## ЛСР по форме №4
СОГЛАСОВАНО: | [7 empty] | УТВЕРЖДАЮ:
______________ | [7 empty] | ____________
" _____ " ________________ 2013 г. | [7 empty] | "______ " _______________2013 г.
Строительство новой сцены Пермского Академического Театра Оперы и Балета им. П.И.Чайковского и приспособление существующего здания для современного использования по адресу: Пермский край, г. Пермь, ул. Петропавловская, д.25А
(наименование стройки)
ЛОКАЛЬНЫЙ СМЕТНЫЙ РАСЧЕТ № 02-01-07
(локальная смета)
на | Отопление. Энергоцентр.
(наименование работ и затрат, наименование объекта)
Основание: Чертеж № 09/0611/0811-ПЕРМЬ-2013-1-ОВ1
| Сметная стоимость строительных работ _______________________________________________________________________________________________ |  | ___________________________64,571 |  | тыс. руб.
| Средства на оплату труда _______________________________________________________________________________________________ |  | ___________________________2,292 |  | тыс. руб.
| Сметная трудоемкость _______________________________________________________________________________________________ |  | _______________________________________________________________________________________________0 |  | чел.час
Составлен(а) в текущих (прогнозных) ценах по состоянию на 01.01.2001
№ пп | Шифр и номер позиции норматива | Наименование работ и затрат, единица измерения | Количество | Стоимость единицы, руб. |  | Общая стоимость, руб. |  |  | Затраты труда рабочих, чел.-ч, не занятых обслуживанием машин
|  |  |  | всего | эксплуата- ции машин | Всего | оплаты труда | эксплуата- ция машин
|  |  |  | оплаты труда | в т.ч. оплаты труда |  |  | в т.ч. оплаты труда | на единицу | всего
1 | 2 | 3 | 4 | 5 | 6 | 7 | 8 | 9 | 10 | 11
Раздел 1. Установка радиаторов. Запорно-регулирующая арматура. Трубопроводы.
1 | ФЕР18-03-001-02 | Установка радиаторов стальных (100 кВт) НР (247 руб.): 128% от ОЗП (193 руб.) СП (160 руб.): 83% от ОЗП (193 руб.) | 0.3283 | 2025,7 588,43 | 232,69 15,01 | 665 | 193 | 76 5
2 | ФССЦ-101-2205 | Дюбели распорные полиэтиленовые (10 шт.) | 2.9219 | 2.7 |  | 8
3 | ФССЦ-301-0559 | Радиаторы стальные панельные РСВ2-1, РСВ2-6 однорядные (кВт) | -32.83 | 167 |  | -5483
4 | ФССЦ-301-6775 | Радиаторы стальные панельные РСВ-5-22 (0,934 квт) конрад двухпанельные проходные глубиной 105 мм (кВт) | 32.83 | 663.36 |  | 21778
5 | ФЕР18-03-001-03 | Установка конвекторов (100 кВт) НР (150 руб.): 128% от ОЗП (117 руб.) СП (97 руб.): 83% от ОЗП (117 руб.) | 0.135 | 1103,88 866,23 | 193,36 12,47 | 149 | 117 | 26 2
6 | ФССЦ-101-2205 | Дюбели распорные полиэтиленовые (10 шт.) | 1.2015 | 2.7 |  | 3
7 | ФССЦ-301-0420 | Конвекторы отопительные типа АККОРД с креплениями без кожуха (кВт) | -13.5 | 197 |  | -2660
8 | ФССЦ-301-0423 | Конвекторы отопительные напольные (кВт) | 13.5 | 303.33 |  | 4095
9 | ФЕР16-02-002-01 | Прокладка трубопроводов водоснабжения из стальных водогазопроводных оцинкованных труб диаметром 15 мм (100 м) НР (329 руб.): 128% от ОЗП (257 руб.) СП (213 руб.): 83% от ОЗП (257 руб.) | 0.72 | 3268,28 356,61 | 54,77 2,03 | 2353 | 257 | 39 1
10 | ФССЦ-301-1080 | Хомуты для крепления трубопроводов , диаметром 15 мм (шт.) | 35 | 15.56 |  | 545
11 | ФССЦ-302-1837 | Кран шаровой "Danfoss", диаметром 15 мм (спускник) (шт.) | 12 | 28.58 |  | 343
12 | ФССЦ-301-6913 | Воздухоотводчик , диаметр 15 мм (шт.) | 2 | 120.2 |  | 240
13 | ФЕР16-02-002-02 | Прокладка трубопроводов водоснабжения из стальных водогазопроводных оцинкованных труб диаметром 20 мм (100 м) НР (740 руб.): 128% от ОЗП (578 руб.) СП (480 руб.): 83% от ОЗП (578 руб.) | 1.62 | 3718,75 356,61 | 54,77 2,03 | 6024 | 578 | 89 3
14 | ФССЦ-301-1081 | Хомуты для крепления трубопроводов , диаметром 25 мм (шт.) | 65 | 16.04 |  | 1043
15 | ФССЦ-301-0889 | Клапан "Danfoss", д=-20 мм, (балансировочный) (шт.) | 12 | 228.09 |  | 2737
16 | ФССЦ-301-0882 | Клапан "Danfoss", д=20 мм (запорный) (шт.) | 12 | 147.09 |  | 1765
17 | ФЕР16-02-002-03 | Прокладка трубопроводов водоснабжения из стальных водогазопроводных оцинкованных труб диаметром 25 мм (100 м) НР (187 руб.): 128% от ОЗП (146 руб.) СП (121 руб.): 83% от ОЗП (146 руб.) | 0.41 | 4015,36 356,61 | 54,77 2,03 | 1646 | 146 | 22 1
18 | ФССЦ-301-1081 | Хомуты для крепления трубопроводов , диаметром 25 мм (шт.) | 13 | 16.04 |  | 209
19 | ФССЦ-302-1839 | Кран шаровой марки "Danfoss", диаметром 25 мм (спускник) (шт.) | 2 | 63.17 |  | 126
20 | ФЕР16-02-002-04 | Прокладка трубопроводов водоснабжения из стальных водогазопроводных оцинкованных труб диаметром 32 мм (100 м) НР (91 руб.): 128% от ОЗП (71 руб.) СП (59 руб.): 83% от ОЗП (71 руб.) | 0.2 | 4730,44 356,61 | 54,77 2,03 | 946 | 71 | 11
21 | ФССЦ-301-1082 | Хомуты для крепления трубопроводов , диаметром 32 мм (шт.) | 8 | 17.09 |  | 137
22 | ФЕР16-07-005-01 | Гидравлическое испытание трубопроводов систем отопления, водопровода и горячего водоснабжения диаметром до 50 мм (100 м трубопровода) НР (220 руб.): 128% от ОЗП (172 руб.) СП (143 руб.): 83% от ОЗП (172 руб.) | 2.95 | 107,11 58,32 | 44.51 | 316 | 172 | 131
23 | ФЕР16-05-001-01 | Установка вентилей, задвижек, затворов, клапанов обратных, кранов проходных на трубопроводах из стальных труб диаметром до 25 мм (1 шт.) НР (444 руб.): 128% от ОЗП (347 руб.) СП (288 руб.): 83% от ОЗП (347 руб.) | 26 | 75,85 13,33 | 3.71 | 1972 | 347 | 96
24 | ФССЦ-301-0894 | Клапан "Danfoss", регулирующий RF-N Ду-15 угловой (шт.) | 26 | 220.53 |  | 5734
25 | ФССЦ-301-0983 | Элемент термостатический марки "Danfoss" RAW- 5010 (шт.) | 26 | 264.92 |  | 6888
26 | ФЕР14-02-022-01 | Установка катковых и неподвижных опор под трубопроводы отопления (1 т конструкций) НР (98 руб.): 130% от ОЗП (75 руб.) СП (53 руб.): 70% от ОЗП (75 руб.) | 0.15 | 721,25 499,63 | 37.48 | 108 | 75 | 6
27 | ФССЦ-201-0813 | Опоры стальные (т) | 0.15 | 9600 |  | 1440
28 | ФЕР13-03-002-04 | Огрунтовка металлических поверхностей за один раз грунтовкой ГФ-021 (100 м2) НР (62 руб.): 90% от ОЗП (69 руб.) СП (48 руб.): 70% от ОЗП (69 руб.) | 1.22 | 81,26 56,55 | 9,43 0,1 | 99 | 69 | 12
29 | ФССЦ-113-0021 | Грунтовка ГФ-021 красно-коричневая (т) | 0.01464 | 15620 |  | 229
30 | ФЕР13-03-004-26 | Окраска металлических огрунтованных поверхностей эмалью ПФ-115 (100 м2) НР (38 руб.): 90% от ОЗП (42 руб.) СП (29 руб.): 70% от ОЗП (42 руб.) | 1.22 | 50,3 34,74 | 6,22 0,1 | 61 | 42 | 8
31 | ФССЦ-113-0246 | Эмаль ПФ-115 серая (т) | 0.02318 | 14312.87 |  | 332
Итого прямые затраты по разделу в ценах 2001г. | [5 empty] | 53848 | 2067 | 516 12
Накладные расходы | [5 empty] | 2606
Сметная прибыль | [5 empty] | 1692
Итоги по разделу 1 Установка радиаторов. Запорно-регулирующая арматура. Трубопроводы. :
Сантехнические работы - внутренние (трубопроводы, водопровод, канализация, отопление, газоснабжение, вентиляция и кондиционирование воздуха) | [5 empty] | 58146
Итого | [5 empty] | 58146
В том числе:
Материалы | [5 empty] | 51265
Машины и механизмы | [5 empty] | 516
ФОТ | [5 empty] | 2079
Накладные расходы | [5 empty] | 2606
Сметная прибыль | [5 empty] | 1692
Итого по разделу 1 Установка радиаторов. Запорно-регулирующая арматура. Трубопроводы. | [5 empty] | 58146
Раздел 2. Изоляция
32 | ФЕР26-01-017-01 | Изоляция трубопроводов диаметром 180 мм изделиями из вспененного каучука ("Армофлекс"), вспененного полиэтилена ("Термофлекс") трубками (10 м трубоп-да) НР (213 руб.): 100% от ФОТ (213 руб.) СП (149 руб.): 70% от ФОТ (213 руб.) | 6.1 | 2101,83 34,92 | 22.63 | 12821 | 213 | 138
33 | ФССЦ-104-0162 | Трубки из вспененного полиэтилена (пенополиэтилен) "Термофлекс" диаметром 108х13 мм (м) | -67.1 | 142.45 |  | -9558
34 | ФССЦ-104-0876 | Трубки теплоизоляционные из вспененного полиэтилена типа THERMAFLEX FRZ толщиной 20 мм, диаметром 32 мм (м) | 45.1 | 38.44 |  | 1734
35 | ФССЦ-104-0877 | Трубки теплоизоляционные из вспененного полиэтилена типа THERMAFLEX FRZ толщиной 20 мм, диаметром 42 мм (м) | 22 | 47.07 |  | 1036
Итого прямые затраты по разделу в ценах 2001г. | [5 empty] | 6033 | 213 | 138
Накладные расходы | [5 empty] | 213
Сметная прибыль | [5 empty] | 149
Итоги по разделу 2 Изоляция :
Теплоизоляционные работы | [5 empty] | 6395
Итого | [5 empty] | 6395
В том числе:
Материалы | [5 empty] | 5682
Машины и механизмы | [5 empty] | 138
ФОТ | [5 empty] | 213
Накладные расходы | [5 empty] | 213
Сметная прибыль | [5 empty] | 149
Итого по разделу 2 Изоляция | [5 empty] | 6395
ИТОГИ ПО СМЕТЕ:
Итого прямые затраты по смете в ценах 2001г. | [5 empty] | 59881 | 2280 | 654 12
Накладные расходы | [5 empty] | 2819
Сметная прибыль | [5 empty] | 1841
Итоги по смете:
Сантехнические работы - внутренние (трубопроводы, водопровод, канализация, отопление, газоснабжение, вентиляция и кондиционирование воздуха) | [5 empty] | 58146
Теплоизоляционные работы | [5 empty] | 6395
Итого | [5 empty] | 64571
В том числе:
Материалы | [5 empty] | 56947
Машины и механизмы | [5 empty] | 654
ФОТ | [5 empty] | 2292
Накладные расходы | [5 empty] | 2819
Сметная прибыль | [5 empty] | 1841
ВСЕГО по смете | [5 empty] | 64571
Составил: ___________________________
(должность, подпись, расшифровка)
Проверил: ___________________________
(должность, подпись, расшифровка)