## ЛСР по форме №4
СОГЛАСОВАНО: | [7 empty] | УТВЕРЖДАЮ:
______________ | [7 empty] | ____________
" _____ " ________________ 2013 г. | [7 empty] | "______ " _______________2013 г.
Строительство новой сцены Пермского Академического Театра Оперы и Балета им. П.И.Чайковского и приспособление существующего здания для современного использования по адресу: Пермский край, г. Пермь, ул. Петропавловская, д.25А
(наименование стройки)
ЛОКАЛЬНЫЙ СМЕТНЫЙ РАСЧЕТ № 02-01-08
(локальная смета)
на | Вентиляция и кондиционирование. Энергетический центр
(наименование работ и затрат, наименование объекта)
Основание: 09/0611/0811-ПЕРМЬ-2013-I-ОВ2.СО
| Сметная стоимость _______________________________________________________________________________________________ |  | ___________________________874,355 |  | тыс. руб.
| строительных работ _______________________________________________________________________________________________ |  | _______________________________________________________________________________________________836,052 |  | тыс. руб.
| оборудования _______________________________________________________________________________________________ |  | _______________________________________________________________________________________________38,303 |  | тыс. руб.
| Средства на оплату труда _______________________________________________________________________________________________ |  | ___________________________24,405 |  | тыс. руб.
| Сметная трудоемкость _______________________________________________________________________________________________ |  | _______________________________________________________________________________________________2752,43 |  | чел.час
Составлен(а) в текущих (прогнозных) ценах по состоянию на 01.01.2000
№ пп | Шифр и номер позиции норматива | Наименование работ и затрат, единица измерения | Количество | Стоимость единицы, руб. |  | Общая стоимость, руб. |  |  | Затраты труда рабочих, чел.-ч, не занятых обслуживанием машин
|  |  |  | всего | эксплуата- ции машин | Всего | оплаты труда | эксплуата- ция машин
|  |  |  | оплаты труда | в т.ч. оплаты труда |  |  | в т.ч. оплаты труда | на единицу | всего
1 | 2 | 3 | 4 | 5 | 6 | 7 | 8 | 9 | 10 | 11
Раздел 1. Установка вентиляторов
Заголовок
1 | ФЕР20-03-001-01 Пр. Минрегион от 17.11.08 № 253 | Установка вентиляторов радиальных массой: до 0,05 т (1 вентилятор) НР (72 руб.): 128% от ФОТ (56 руб.) СП (46 руб.): 83% от ФОТ (56 руб.) | 1 | 76,56 55,79 | 6,67 0,14 | 77 | 56 | 7 | 6.54 | 6.54
2 | Прайс "Энерком" | Вентилятор канальный K315L (299*1,03/1,18/5,56*48,1) (шт) Формулы цены единицы: МАТ=(299*1,03/1,18/5,56*48,1) | 1 | 2257,86 (299*1,03/1,18/5,56*48,1) |  | 2258
3 | ФЕР20-02-018-01 Пр. Минрегион от 17.11.08 № 253 | Установка вставок гибких к радиальным вентиляторам (1 м2) НР (38 руб.): 128% от ФОТ (30 руб.) СП (25 руб.): 83% от ФОТ (30 руб.) | 0.6 | 54,79 50,26 | 0.87 | 33 | 30 | 1 | 5.75 | 3.45
4 | ФССЦ-301-1315 И1-Пр. Минрегион от 04.03.10 №94 | Вставки гибкие к радиальным (центробежным) вентиляторам из парусины и оцинкованной стали типа В-3,2, диаметром 315 мм (шт.) | 2 | 110.15 |  | 220
5 | ФЕР20-02-004-01 Пр. Минрегион от 17.11.08 № 253 | Установка клапанов обратных: диаметром до 355 мм (1 клапан) НР (12 руб.): 128% от ФОТ (9 руб.) СП (7 руб.): 83% от ФОТ (9 руб.) | 1 | 18,3 9,13 | 1.68 | 18 | 9 | 2 | 1.03 | 1.03
6 | ФССЦ-301-2071 Пр. Минрегион от 28.07.09 № 308 | Клапаны обратные общего назначения из листовой и сортовой стали круглого сечения RSK диаметром 315 мм (шт.) | 1 | 485.55 |  | 486
Заголовок
7 | ФЕР20-03-001-01 Пр. Минрегион от 17.11.08 № 253 | Установка вентиляторов радиальных массой: до 0,05 т (1 вентилятор) НР (72 руб.): 128% от ФОТ (56 руб.) СП (46 руб.): 83% от ФОТ (56 руб.) | 1 | 76,56 55,79 | 6,67 0,14 | 77 | 56 | 7 | 6.54 | 6.54
8 | Прайс "Энерком" стр.10 | Вентилятор канальный KVK250(663*1,03/1,18/5,56*48,1) (шт) Формулы цены единицы: МАТ=(663*1,03/1,18/5,56*48,1) | 1 | 5006,56 (663*1,03/1,18/5,56*48,1) |  | 5007
9 | ФЕР20-02-018-01 Пр. Минрегион от 17.11.08 № 253 | Установка вставок гибких к радиальным вентиляторам (1 м2) НР (38 руб.): 128% от ФОТ (30 руб.) СП (25 руб.): 83% от ФОТ (30 руб.) | 0.6 | 54,79 50,26 | 0.87 | 33 | 30 | 1 | 5.75 | 3.45
10 | ФССЦ-301-1314 И1-Пр. Минрегион от 04.03.10 №94 | Вставки гибкие к радиальным (центробежным) вентиляторам из парусины и оцинкованной стали типа В-2,5, диаметром 250 мм (шт.) | 2 | 90.08 |  | 180
11 | ФЕР20-02-004-01 Пр. Минрегион от 17.11.08 № 253 | Установка клапанов обратных: диаметром до 355 мм (1 клапан) НР (12 руб.): 128% от ФОТ (9 руб.) СП (7 руб.): 83% от ФОТ (9 руб.) | 1 | 18,3 9,13 | 1.68 | 18 | 9 | 2 | 1.03 | 1.03
12 | ФССЦ-301-2071 Пр. Минрегион от 28.07.09 № 308 | Клапаны обратные общего назначения из листовой и сортовой стали круглого сечения RSK диаметром 250 мм (шт.) | 1 | 485.55 |  | 486
Заголовок
13 | ФЕР20-03-001-01 Пр. Минрегион от 17.11.08 № 253 | Установка вентиляторов радиальных массой: до 0,05 т (1 вентилятор) НР (72 руб.): 128% от ФОТ (56 руб.) СП (46 руб.): 83% от ФОТ (56 руб.) | 1 | 76,56 55,79 | 6,67 0,14 | 77 | 56 | 7 | 6.54 | 6.54
14 | Прайс "Энерком" стр.10 | Вентилятор канальный KVK250(663*1,03/1,18/5,56*48,1) (шт) Формулы цены единицы: МАТ=(663*1,03/1,18/5,56*48,1) | 1 | 5006,56 (663*1,03/1,18/5,56*48,1) |  | 5007
15 | ФЕР20-02-018-01 Пр. Минрегион от 17.11.08 № 253 | Установка вставок гибких к радиальным вентиляторам (1 м2) НР (38 руб.): 128% от ФОТ (30 руб.) СП (25 руб.): 83% от ФОТ (30 руб.) | 0.6 | 54,79 50,26 | 0.87 | 33 | 30 | 1 | 5.75 | 3.45
16 | ФССЦ-301-1314 И1-Пр. Минрегион от 04.03.10 №94 | Вставки гибкие к радиальным (центробежным) вентиляторам из парусины и оцинкованной стали типа В-2,5, диаметром 250 мм (шт.) | 2 | 90.08 |  | 180
17 | ФЕР20-02-004-01 Пр. Минрегион от 17.11.08 № 253 | Установка клапанов обратных: диаметром до 355 мм (1 клапан) НР (12 руб.): 128% от ФОТ (9 руб.) СП (7 руб.): 83% от ФОТ (9 руб.) | 1 | 18,3 9,13 | 1.68 | 18 | 9 | 2 | 1.03 | 1.03
18 | ФССЦ-301-2071 Пр. Минрегион от 28.07.09 № 308 | Клапаны обратные общего назначения из листовой и сортовой стали круглого сечения RSK диаметром 250 мм (шт.) | 1 | 485.55 |  | 486
Заголовок
19 | ФЕР20-03-001-01 Пр. Минрегион от 17.11.08 № 253 | Установка вентиляторов радиальных массой: до 0,05 т (1 вентилятор) НР (143 руб.): 128% от ФОТ (112 руб.) СП (93 руб.): 83% от ФОТ (112 руб.) | 2 1+1 | 76,56 55,79 | 6,67 0,14 | 153 | 112 | 13 | 6.54 | 13.08
20 | Прайс "Энерком" стр.136 | Вентилятор канальный K125XL(136*1,03/1,18/5,56*48,1) (шт) Формулы цены единицы: МАТ=(136*1,03/1,18/5,56*48,1) | 2 1+1 | 1026,99 (136*1,03/1,18/5,56*48,1) |  | 2054
21 | ФЕР20-02-018-01 Пр. Минрегион от 17.11.08 № 253 | Установка вставок гибких к радиальным вентиляторам (1 м2) НР (77 руб.): 128% от ФОТ (60 руб.) СП (50 руб.): 83% от ФОТ (60 руб.) | 1,2 0,6*2 | 54,79 50,26 | 0.87 | 66 | 60 | 1 | 5.75 | 6.9
22 | ФССЦ-301-1314 И1-Пр. Минрегион от 04.03.10 №94 | Вставки гибкие к радиальным (центробежным) вентиляторам из парусины и оцинкованной стали типа В-2,5, диаметром 200 мм (шт.) | 4 2+2 | 90.08 |  | 360
23 | ФЕР20-02-004-01 Пр. Минрегион от 17.11.08 № 253 | Установка клапанов обратных: диаметром до 355 мм (1 клапан) НР (23 руб.): 128% от ФОТ (18 руб.) СП (15 руб.): 83% от ФОТ (18 руб.) | 2 1+1 | 18,3 9,13 | 1.68 | 37 | 18 | 3 | 1.03 | 2.06
24 | ФССЦ-301-2071 Пр. Минрегион от 28.07.09 № 308 | Клапаны обратные общего назначения из листовой и сортовой стали круглого сечения RSK диаметром 200 мм (шт.) | 2 1+1 | 485.55 |  | 971
Заголовок
25 | ФЕР20-03-001-02 Пр. Минрегион от 17.11.08 № 253 | Установка вентиляторов радиальных массой: до 0,12 т (1 вентилятор) НР (99 руб.): 128% от ФОТ (77 руб.) СП (64 руб.): 83% от ФОТ (77 руб.) | 1 | 105,05 76,77 | 14,18 0,41 | 105 | 77 | 14 | 9 | 9
26 | Прайс "Энерком" стр.12 | Вентилятор канальный RS 80-50M3(1803*1,03/1,18/5,56*48,1) (шт) Формулы цены единицы: МАТ=(1803*1,03/1,18/5,56*48,1) | 1 | 13615,11 (1803*1,03/1,18/5,56*48,1) |  | 13615
27 | ФЕР20-02-018-01 Пр. Минрегион от 17.11.08 № 253 | Установка вставок гибких к радиальным вентиляторам (1 м2) НР (38 руб.): 128% от ФОТ (30 руб.) СП (25 руб.): 83% от ФОТ (30 руб.) | 0.6 | 54,79 50,26 | 0.87 | 33 | 30 | 1 | 5.75 | 3.45
28 | ФССЦ-301-1341 И1-Пр. Минрегион от 04.03.10 №94 | Вставки гибкие к канальным вентиляторам из оцинкованной стали с тканевой лентой типа DS (АРКТОС), размером 800х500 мм (шт.) | 2 | 648.62 |  | 1297
29 | ФЕР20-02-004-08 Пр. Минрегион от 17.11.08 № 253 | Установка клапанов обратных: периметром до 3200 мм (1 клапан) НР (37 руб.): 128% от ФОТ (29 руб.) СП (24 руб.): 83% от ФОТ (29 руб.) | 1 | 83,78 29,24 | 5,23 0,14 | 84 | 29 | 5 | 3.3 | 3.3
30 | ФССЦ-301-2078 Пр. Минрегион от 28.07.09 № 308 | Клапаны обратные общего назначения из листовой и сортовой стали прямоугольного сечения АВК 800-500 периметром 2600 мм (шт.) | 1 | 1109.3 |  | 1109
31 | ФЕР20-06-005-03 Пр. Минрегион от 17.11.08 № 253 | Установка фильтров воздушных (сухих) производительностью: до 31,5 тыс.м3/час (1 фильтр) НР (200 руб.): 128% от ФОТ (156 руб.) СП (129 руб.): 83% от ФОТ (156 руб.) | 1 | 270,33 155,17 | 31,4 1,08 | 270 | 155 | 31 1 | 16.13 | 16.13
32 | ФССЦ-301-5215 И1-Пр. Минрегион от 03.08.10 №359 | Корпус фильтра прямоугольного из оцинкованной стали марки ФЯГ-80-50 (шт.) | 1 | 612.13 |  | 612
33 | ФССЦ-301-5287 И5-Пр. Минрегион от 29.12.11 №629 | Кассета фильтрующая класса EU4 для фильтра ФВП-80-50 (шт.) | 1 | 466.88 |  | 467
34 | ФЕР20-06-006-02 Пр. Минрегион от 17.11.08 № 253 | Установка воздухонагревателей однорядных для обводного канала производительностью: до 20 тыс.м3/час (1 воздухонагреватель) НР (119 руб.): 128% от ФОТ (93 руб.) СП (77 руб.): 83% от ФОТ (93 руб.) | 1 | 208,79 91,87 | 21,89 1,08 | 209 | 92 | 22 1 | 9.55 | 9.55
35 | Прайс "Энерком" стр.31 | Воздухонагреватель водяной VBR80-50-3 (688*1,03/1,18/5,56*48,1) (шт) Формулы цены единицы: МАТ=(688*1,03/1,18/5,56*48,1) | 1 | 5195,34 (688*1,03/1,18/5,56*48,1) |  | 5195
Заголовок
36 | ФЕР20-03-001-02 Пр. Минрегион от 17.11.08 № 253 | Установка вентиляторов радиальных массой: до 0,12 т (1 вентилятор) НР (99 руб.): 128% от ФОТ (77 руб.) СП (64 руб.): 83% от ФОТ (77 руб.) | 1 | 105,05 76,77 | 14,18 0,41 | 105 | 77 | 14 | 9 | 9
37 | Прайс "Энерком" стр.12 | Вентилятор канальный RS 80-50M3(1803*1,03/1,18/5,56*48,1) (шт) Формулы цены единицы: МАТ=(1803*1,03/1,18/5,56*48,1) | 1 | 13615,11 (1803*1,03/1,18/5,56*48,1) |  | 13615
38 | ФЕР20-02-018-01 Пр. Минрегион от 17.11.08 № 253 | Установка вставок гибких к радиальным вентиляторам (1 м2) НР (38 руб.): 128% от ФОТ (30 руб.) СП (25 руб.): 83% от ФОТ (30 руб.) | 0.6 | 54,79 50,26 | 0.87 | 33 | 30 | 1 | 5.75 | 3.45
39 | ФССЦ-301-1341 И1-Пр. Минрегион от 04.03.10 №94 | Вставки гибкие к канальным вентиляторам из оцинкованной стали с тканевой лентой типа DS (АРКТОС), размером 800х500 мм (шт.) | 2 | 648.62 |  | 1297
40 | ФЕР20-02-004-08 Пр. Минрегион от 17.11.08 № 253 | Установка клапанов обратных: периметром до 3200 мм (1 клапан) НР (37 руб.): 128% от ФОТ (29 руб.) СП (24 руб.): 83% от ФОТ (29 руб.) | 1 | 83,78 29,24 | 5,23 0,14 | 84 | 29 | 5 | 3.3 | 3.3
41 | ФССЦ-301-2078 Пр. Минрегион от 28.07.09 № 308 | Клапаны обратные общего назначения из листовой и сортовой стали прямоугольного сечения АВК 800-500 периметром 2600 мм (шт.) | 1 | 1109.3 |  | 1109
42 | ФЕР20-06-005-03 Пр. Минрегион от 17.11.08 № 253 | Установка фильтров воздушных (сухих) производительностью: до 31,5 тыс.м3/час (1 фильтр) НР (200 руб.): 128% от ФОТ (156 руб.) СП (129 руб.): 83% от ФОТ (156 руб.) | 1 | 270,33 155,17 | 31,4 1,08 | 270 | 155 | 31 1 | 16.13 | 16.13
43 | ФССЦ-301-5215 И1-Пр. Минрегион от 03.08.10 №359 | Корпус фильтра прямоугольного из оцинкованной стали марки ФЯГ-80-50 (шт.) | 1 | 612.13 |  | 612
44 | ФССЦ-301-5287 И5-Пр. Минрегион от 29.12.11 №629 | Кассета фильтрующая класса EU4 для фильтра ФВП-80-50 (шт.) | 1 | 466.88 |  | 467
45 | ФЕР20-06-006-02 Пр. Минрегион от 17.11.08 № 253 | Установка воздухонагревателей однорядных для обводного канала производительностью: до 20 тыс.м3/час (1 воздухонагреватель) НР (119 руб.): 128% от ФОТ (93 руб.) СП (77 руб.): 83% от ФОТ (93 руб.) | 1 | 208,79 91,87 | 21,89 1,08 | 209 | 92 | 22 1 | 9.55 | 9.55
46 | Прайс "Энерком" стр.31 | Воздухонагреватель водяной VBR80-50-3 (688*1,03/1,18/5,56*48,1) (шт) Формулы цены единицы: МАТ=(688*1,03/1,18/5,56*48,1) | 1 | 5195,34 (688*1,03/1,18/5,56*48,1) |  | 5195
Заголовок
47 | ФЕР20-03-001-02 Пр. Минрегион от 17.11.08 № 253 | Установка вентиляторов радиальных массой: до 0,12 т (1 вентилятор) НР (99 руб.): 128% от ФОТ (77 руб.) СП (64 руб.): 83% от ФОТ (77 руб.) | 1 | 105,05 76,77 | 14,18 0,41 | 105 | 77 | 14 | 9 | 9
48 | Прайс "Энерком" стр.12 | Вентилятор канальный RS 80-50M3(1803*1,03/1,18/5,56*48,1) (шт) Формулы цены единицы: МАТ=(1803*1,03/1,18/5,56*48,1) | 1 | 13615,11 (1803*1,03/1,18/5,56*48,1) |  | 13615
49 | ФЕР20-02-018-01 Пр. Минрегион от 17.11.08 № 253 | Установка вставок гибких к радиальным вентиляторам (1 м2) НР (38 руб.): 128% от ФОТ (30 руб.) СП (25 руб.): 83% от ФОТ (30 руб.) | 0.6 | 54,79 50,26 | 0.87 | 33 | 30 | 1 | 5.75 | 3.45
50 | ФССЦ-301-1341 И1-Пр. Минрегион от 04.03.10 №94 | Вставки гибкие к канальным вентиляторам из оцинкованной стали с тканевой лентой типа DS (АРКТОС), размером 800х500 мм (шт.) | 2 | 648.62 |  | 1297
51 | ФЕР20-02-004-08 Пр. Минрегион от 17.11.08 № 253 | Установка клапанов обратных: периметром до 3200 мм (1 клапан) НР (37 руб.): 128% от ФОТ (29 руб.) СП (24 руб.): 83% от ФОТ (29 руб.) | 1 | 83,78 29,24 | 5,23 0,14 | 84 | 29 | 5 | 3.3 | 3.3
52 | ФССЦ-301-2078 Пр. Минрегион от 28.07.09 № 308 | Клапаны обратные общего назначения из листовой и сортовой стали прямоугольного сечения SRK 800-500 периметром 2600 мм (шт.) | 1 | 1109.3 |  | 1109
Заголовок
53 | ФЕР20-03-001-02 Пр. Минрегион от 17.11.08 № 253 | Установка вентиляторов радиальных массой: до 0,12 т (1 вентилятор) НР (99 руб.): 128% от ФОТ (77 руб.) СП (64 руб.): 83% от ФОТ (77 руб.) | 1 | 105,05 76,77 | 14,18 0,41 | 105 | 77 | 14 | 9 | 9
54 | Прайс "Энерком" стр.12 | Вентилятор канальный RS 80-50M3(1803*1,03/1,18/5,56*48,1) (шт) Формулы цены единицы: МАТ=(1803*1,03/1,18/5,56*48,1) | 1 | 13615,11 (1803*1,03/1,18/5,56*48,1) |  | 13615
55 | ФЕР20-02-018-01 Пр. Минрегион от 17.11.08 № 253 | Установка вставок гибких к радиальным вентиляторам (1 м2) НР (38 руб.): 128% от ФОТ (30 руб.) СП (25 руб.): 83% от ФОТ (30 руб.) | 0.6 | 54,79 50,26 | 0.87 | 33 | 30 | 1 | 5.75 | 3.45
56 | ФССЦ-301-1341 И1-Пр. Минрегион от 04.03.10 №94 | Вставки гибкие к канальным вентиляторам из оцинкованной стали с тканевой лентой типа DS (АРКТОС), размером 800х500 мм (шт.) | 2 | 648.62 |  | 1297
57 | ФЕР20-02-004-08 Пр. Минрегион от 17.11.08 № 253 | Установка клапанов обратных: периметром до 3200 мм (1 клапан) НР (37 руб.): 128% от ФОТ (29 руб.) СП (24 руб.): 83% от ФОТ (29 руб.) | 1 | 83,78 29,24 | 5,23 0,14 | 84 | 29 | 5 | 3.3 | 3.3
58 | ФССЦ-301-2078 Пр. Минрегион от 28.07.09 № 308 | Клапаны обратные общего назначения из листовой и сортовой стали прямоугольного сечения SRK 800-500 периметром 2600 мм (шт.) | 1 | 1109.3 |  | 1109
Заголовок
59 | ФЕР20-03-001-01 Пр. Минрегион от 17.11.08 № 253 | Установка вентиляторов радиальных массой: до 0,05 т (1 вентилятор) НР (72 руб.): 128% от ФОТ (56 руб.) СП (46 руб.): 83% от ФОТ (56 руб.) | 1 | 76,56 55,79 | 6,67 0,14 | 77 | 56 | 7 | 6.54 | 6.54
60 | Прайс "Энерком" стр.11 | Вентилятор канальный KVKE 125(525*1,03/1,18/5,56*48,1) (шт) Формулы цены единицы: МАТ=(525*1,03/1,18/5,56*48,1) | 1 | 3964,47 (525*1,03/1,18/5,56*48,1) |  | 3964
61 | ФЕР20-02-004-01 Пр. Минрегион от 17.11.08 № 253 | Установка клапанов обратных: диаметром до 355 мм (1 клапан) НР (12 руб.): 128% от ФОТ (9 руб.) СП (7 руб.): 83% от ФОТ (9 руб.) | 1 | 18,3 9,13 | 1.68 | 18 | 9 | 2 | 1.03 | 1.03
62 | ФССЦ-301-2071 Пр. Минрегион от 28.07.09 № 308 | Клапаны обратные общего назначения из листовой и сортовой стали круглого сечения RSK диаметром 125 мм (шт.) | 1 | 485.55 |  | 486
Заголовок
63 | ФЕР20-03-001-01 Пр. Минрегион от 17.11.08 № 253 | Установка вентиляторов радиальных массой: до 0,05 т (1 вентилятор) НР (72 руб.): 128% от ФОТ (56 руб.) СП (46 руб.): 83% от ФОТ (56 руб.) | 1 | 76,56 55,79 | 6,67 0,14 | 77 | 56 | 7 | 6.54 | 6.54
64 | Прайс "Энерком" стр.11 | Вентилятор канальный KVKE 125(525*1,03/1,18/5,56*48,1) (шт) Формулы цены единицы: МАТ=(525*1,03/1,18/5,56*48,1) | 1 | 3964,47 (525*1,03/1,18/5,56*48,1) |  | 3964
65 | ФЕР20-02-004-01 Пр. Минрегион от 17.11.08 № 253 | Установка клапанов обратных: диаметром до 355 мм (1 клапан) НР (12 руб.): 128% от ФОТ (9 руб.) СП (7 руб.): 83% от ФОТ (9 руб.) | 1 | 18,3 9,13 | 1.68 | 18 | 9 | 2 | 1.03 | 1.03
66 | ФССЦ-301-2071 Пр. Минрегион от 28.07.09 № 308 | Клапаны обратные общего назначения из листовой и сортовой стали круглого сечения КВК диаметром 125 мм (шт.) | 1 | 485.55 |  | 486
67 | ФЕР20-06-005-01 Пр. Минрегион от 17.11.08 № 253 | Установка фильтров воздушных (сухих) производительностью: до 10 тыс.м3/час (1 фильтр) НР (125 руб.): 128% от ФОТ (98 руб.) СП (81 руб.): 83% от ФОТ (98 руб.) | 1 | 139,71 97,74 | 13,19 0,27 | 140 | 98 | 13 | 10.16 | 10.16
68 | ФССЦ-301-5192 И1-Пр. Минрегион от 03.08.10 №359 | Корпус фильтра круглого из оцинкованной стали марки BFR 100-160 (шт.) | 1 | 328.83 |  | 329
69 | ФССЦ-301-5254 И5-Пр. Минрегион от 29.12.11 №629 | Кассета фильтрующая класса EU5 для фильтра FFR-125 (шт.) | 1 | 163.52 |  | 164
70 | ФЕР20-06-006-01 Пр. Минрегион от 17.11.08 № 253 | Установка воздухонагревателей однорядных для обводного канала производительностью: до 10 тыс.м3/час (1 воздухонагреватель) НР (100 руб.): 128% от ФОТ (78 руб.) СП (65 руб.): 83% от ФОТ (78 руб.) | 1 | 187,66 76,96 | 15,67 0,54 | 188 | 77 | 16 1 | 8 | 8
71 | Прайс "Энерком" стр.31 | Воздухонагреватель водяной VBC 125 (226*1,03/1,18/5,56*48,1) (шт) Формулы цены единицы: МАТ=(226*1,03/1,18/5,56*48,1) | 1 | 1706,61 (226*1,03/1,18/5,56*48,1) |  | 1707
Заголовок
72 | ФЕР20-03-001-01 Пр. Минрегион от 17.11.08 № 253 | Установка вентиляторов радиальных массой: до 0,05 т (1 вентилятор) НР (72 руб.): 128% от ФОТ (56 руб.) СП (46 руб.): 83% от ФОТ (56 руб.) | 1 | 76,56 55,79 | 6,67 0,14 | 77 | 56 | 7 | 6.54 | 6.54
73 | Прайс "Энерком" стр.11 | Вентилятор канальный KVK 160 L (419*1,03/1,18/5,56*48,1) (шт) Формулы цены единицы: МАТ=(419*1,03/1,18/5,56*48,1) | 1 | 3164,02 (419*1,03/1,18/5,56*48,1) |  | 3164
74 | ФЕР20-02-004-01 Пр. Минрегион от 17.11.08 № 253 | Установка клапанов обратных: диаметром до 355 мм (1 клапан) НР (12 руб.): 128% от ФОТ (9 руб.) СП (7 руб.): 83% от ФОТ (9 руб.) | 1 | 18,3 9,13 | 1.68 | 18 | 9 | 2 | 1.03 | 1.03
75 | ФССЦ-301-2071 Пр. Минрегион от 28.07.09 № 308 | Клапаны обратные общего назначения из листовой и сортовой стали круглого сечения КВК диаметром 160 мм (шт.) | 1 | 485.55 |  | 486
Заголовок
76 | ФЕР20-03-001-01 Пр. Минрегион от 17.11.08 № 253 | Установка вентиляторов радиальных массой: до 0,05 т (1 вентилятор) НР (72 руб.): 128% от ФОТ (56 руб.) СП (46 руб.): 83% от ФОТ (56 руб.) | 1 | 76,56 55,79 | 6,67 0,14 | 77 | 56 | 7 | 6.54 | 6.54
77 | Прайс "Энерком" стр.11 | Вентилятор канальный KVK 160 L (419*1,03/1,18/5,56*48,1) (шт) Формулы цены единицы: МАТ=(419*1,03/1,18/5,56*48,1) | 1 | 3164,02 (419*1,03/1,18/5,56*48,1) |  | 3164
78 | ФЕР20-02-004-01 Пр. Минрегион от 17.11.08 № 253 | Установка клапанов обратных: диаметром до 355 мм (1 клапан) НР (12 руб.): 128% от ФОТ (9 руб.) СП (7 руб.): 83% от ФОТ (9 руб.) | 1 | 18,3 9,13 | 1.68 | 18 | 9 | 2 | 1.03 | 1.03
79 | ФССЦ-301-2071 Пр. Минрегион от 28.07.09 № 308 | Клапаны обратные общего назначения из листовой и сортовой стали круглого сечения КВК диаметром 160 мм (шт.) | 1 | 485.55 |  | 486
Заголовок
80 | ФЕР20-03-001-01 Пр. Минрегион от 17.11.08 № 253 | Установка вентиляторов радиальных массой: до 0,05 т (1 вентилятор) НР (72 руб.): 128% от ФОТ (56 руб.) СП (46 руб.): 83% от ФОТ (56 руб.) | 1 | 76,56 55,79 | 6,67 0,14 | 77 | 56 | 7 | 6.54 | 6.54
81 | Прайс "Энерком" стр.11 | Вентилятор канальный KVK 160 L (419*1,03/1,18/5,56*48,1) (шт) Формулы цены единицы: МАТ=(419*1,03/1,18/5,56*48,1) | 1 | 3164,02 (419*1,03/1,18/5,56*48,1) |  | 3164
82 | ФЕР20-02-004-01 Пр. Минрегион от 17.11.08 № 253 | Установка клапанов обратных: диаметром до 355 мм (1 клапан) НР (12 руб.): 128% от ФОТ (9 руб.) СП (7 руб.): 83% от ФОТ (9 руб.) | 1 | 18,3 9,13 | 1.68 | 18 | 9 | 2 | 1.03 | 1.03
83 | ФССЦ-301-2071 Пр. Минрегион от 28.07.09 № 308 | Клапаны обратные общего назначения из листовой и сортовой стали круглого сечения КВК диаметром 160 мм (шт.) | 1 | 485.55 |  | 486
Заголовок
84 | ФЕР20-03-001-01 Пр. Минрегион от 17.11.08 № 253 | Установка вентиляторов радиальных массой: до 0,05 т (1 вентилятор) НР (72 руб.): 128% от ФОТ (56 руб.) СП (46 руб.): 83% от ФОТ (56 руб.) | 1 | 76,56 55,79 | 6,67 0,14 | 77 | 56 | 7 | 6.54 | 6.54
85 | Прайс "Энерком" стр.11 | Вентилятор канальный KVK 160 L (419*1,03/1,18/5,56*48,1) (шт) Формулы цены единицы: МАТ=(419*1,03/1,18/5,56*48,1) | 1 | 3164,02 (419*1,03/1,18/5,56*48,1) |  | 3164
86 | ФЕР20-02-004-01 Пр. Минрегион от 17.11.08 № 253 | Установка клапанов обратных: диаметром до 355 мм (1 клапан) НР (12 руб.): 128% от ФОТ (9 руб.) СП (7 руб.): 83% от ФОТ (9 руб.) | 1 | 18,3 9,13 | 1.68 | 18 | 9 | 2 | 1.03 | 1.03
87 | ФССЦ-301-2071 Пр. Минрегион от 28.07.09 № 308 | Клапаны обратные общего назначения из листовой и сортовой стали круглого сечения КВК диаметром 160 мм (шт.) | 1 | 485.55 |  | 486
Заголовок
88 | ФЕР20-03-001-01 Пр. Минрегион от 17.11.08 № 253 | Установка вентиляторов радиальных массой: до 0,05 т (1 вентилятор) НР (72 руб.): 128% от ФОТ (56 руб.) СП (46 руб.): 83% от ФОТ (56 руб.) | 1 | 76,56 55,79 | 6,67 0,14 | 77 | 56 | 7 | 6.54 | 6.54
89 | Прайс "Энерком" стр.9 | Вентилятор канальный KV 125 XL(149*1,03/1,18/5,56*48,1) (шт) Формулы цены единицы: МАТ=(149*1,03/1,18/5,56*48,1) | 1 | 1125,15 (149*1,03/1,18/5,56*48,1) |  | 1125
90 | ФЕР20-06-006-01 Пр. Минрегион от 17.11.08 № 253 | Установка воздухонагревателей однорядных для обводного канала производительностью: до 10 тыс.м3/час (1 воздухонагреватель) НР (100 руб.): 128% от ФОТ (78 руб.) СП (65 руб.): 83% от ФОТ (78 руб.) | 1 | 187,66 76,96 | 15,67 0,54 | 188 | 77 | 16 1 | 8 | 8
91 | Прайс "Энерком" стр.31 | Воздухонагреватель водяной VBC 125 (226*1,03/1,18/5,56*48,1) (шт) Формулы цены единицы: МАТ=(226*1,03/1,18/5,56*48,1) | 1 | 1706,61 (226*1,03/1,18/5,56*48,1) |  | 1707
92 | ФЕР20-02-004-01 Пр. Минрегион от 17.11.08 № 253 | Установка клапанов обратных: диаметром до 355 мм (1 клапан) НР (12 руб.): 128% от ФОТ (9 руб.) СП (7 руб.): 83% от ФОТ (9 руб.) | 1 | 18,3 9,13 | 1.68 | 18 | 9 | 2 | 1.03 | 1.03
93 | ФССЦ-301-2071 Пр. Минрегион от 28.07.09 № 308 | Клапаны обратные общего назначения из листовой и сортовой стали круглого сечения КВК диаметром 125 мм (шт.) | 1 | 485.55 |  | 486
94 | ФЕР20-02-018-01 Пр. Минрегион от 17.11.08 № 253 | Установка вставок гибких к радиальным вентиляторам (1 м2) НР (38 руб.): 128% от ФОТ (30 руб.) СП (25 руб.): 83% от ФОТ (30 руб.) | 0.6 | 54,79 50,26 | 0.87 | 33 | 30 | 1 | 5.75 | 3.45
95 | ФССЦ-301-1314 И1-Пр. Минрегион от 04.03.10 №94 | Вставки гибкие к радиальным (центробежным) вентиляторам из парусины и оцинкованной стали типа В-2,5, диаметром 125 мм (шт.) | 2 | 90.08 |  | 180
96 | ФЕР20-06-005-01 Пр. Минрегион от 17.11.08 № 253 | Установка фильтров воздушных (сухих) производительностью: до 10 тыс.м3/час (1 фильтр) НР (125 руб.): 128% от ФОТ (98 руб.) СП (81 руб.): 83% от ФОТ (98 руб.) | 1 | 139,71 97,74 | 13,19 0,27 | 140 | 98 | 13 | 10.16 | 10.16
97 | ФССЦ-301-5192 И1-Пр. Минрегион от 03.08.10 №359 | Корпус фильтра круглого из оцинкованной стали марки BFR 125 (шт.) | 1 | 328.83 |  | 329
98 | ФССЦ-301-5254 И5-Пр. Минрегион от 29.12.11 №629 | Кассета фильтрующая класса EU5 для фильтра FFR-125 (шт.) | 1 | 163.52 |  | 164
Заголовок
99 | ФЕР20-03-001-01 Пр. Минрегион от 17.11.08 № 253 | Установка вентиляторов радиальных массой: до 0,05 т (1 вентилятор) НР (72 руб.): 128% от ФОТ (56 руб.) СП (46 руб.): 83% от ФОТ (56 руб.) | 1 | 76,56 55,79 | 6,67 0,14 | 77 | 56 | 7 | 6.54 | 6.54
100 | Прайс "Энерком" стр.9 | Вентилятор канальный K 250M (165*1,03/1,18/5,56*48,1) (шт) Формулы цены единицы: МАТ=(165*1,03/1,18/5,56*48,1) | 1 | 1245,98 (165*1,03/1,18/5,56*48,1) |  | 1246
101 | ФЕР20-06-006-01 Пр. Минрегион от 17.11.08 № 253 | Установка воздухонагревателей однорядных для обводного канала производительностью: до 10 тыс.м3/час (1 воздухонагреватель) НР (100 руб.): 128% от ФОТ (78 руб.) СП (65 руб.): 83% от ФОТ (78 руб.) | 1 | 187,66 76,96 | 15,67 0,54 | 188 | 77 | 16 1 | 8 | 8
102 | Прайс "Энерком" стр.32 | Воздухоохладитель водяной CWK 250 (699*1,03/1,18/5,56*48,1) (шт) Формулы цены единицы: МАТ=(699*1,03/1,18/5,56*48,1) | 1 | 5278,4 (699*1,03/1,18/5,56*48,1) |  | 5278
103 | ФЕР20-02-018-01 Пр. Минрегион от 17.11.08 № 253 | Установка вставок гибких к радиальным вентиляторам (1 м2) НР (38 руб.): 128% от ФОТ (30 руб.) СП (25 руб.): 83% от ФОТ (30 руб.) | 0.6 | 54,79 50,26 | 0.87 | 33 | 30 | 1 | 5.75 | 3.45
104 | ФССЦ-301-1314 И1-Пр. Минрегион от 04.03.10 №94 | Вставки гибкие к радиальным (центробежным) вентиляторам из парусины и оцинкованной стали типа В-2,5, диаметром 250 мм (шт.) | 2 | 90.08 |  | 180
105 | ФЕР20-02-004-01 Пр. Минрегион от 17.11.08 № 253 | Установка клапанов обратных: диаметром до 355 мм (1 клапан) НР (12 руб.): 128% от ФОТ (9 руб.) СП (7 руб.): 83% от ФОТ (9 руб.) | 1 | 18,3 9,13 | 1.68 | 18 | 9 | 2 | 1.03 | 1.03
106 | ФССЦ-301-2071 Пр. Минрегион от 28.07.09 № 308 | Клапаны обратные общего назначения из листовой и сортовой стали круглого сечения КВК диаметром 250 мм (шт.) | 1 | 485.55 |  | 486
Заголовок
107 | ФЕР20-03-001-01 Пр. Минрегион от 17.11.08 № 253 | Установка вентиляторов радиальных массой: до 0,05 т (1 вентилятор) НР (72 руб.): 128% от ФОТ (56 руб.) СП (46 руб.): 83% от ФОТ (56 руб.) | 1 | 76,56 55,79 | 6,67 0,14 | 77 | 56 | 7 | 6.54 | 6.54
108 | Прайс "Энерком" стр.9 | Вентилятор канальный KV 125 XL(149*1,03/1,18/5,56*48,1) (шт) Формулы цены единицы: МАТ=(149*1,03/1,18/5,56*48,1) | 1 | 1125,15 (149*1,03/1,18/5,56*48,1) |  | 1125
109 | ФЕР20-02-018-01 Пр. Минрегион от 17.11.08 № 253 | Установка вставок гибких к радиальным вентиляторам (1 м2) НР (38 руб.): 128% от ФОТ (30 руб.) СП (25 руб.): 83% от ФОТ (30 руб.) | 0.6 | 54,79 50,26 | 0.87 | 33 | 30 | 1 | 5.75 | 3.45
110 | ФССЦ-301-1314 И1-Пр. Минрегион от 04.03.10 №94 | Вставки гибкие к радиальным (центробежным) вентиляторам из парусины и оцинкованной стали типа В-2,5, диаметром 125 мм (шт.) | 2 | 90.08 |  | 180
111 | ФЕР20-02-004-01 Пр. Минрегион от 17.11.08 № 253 | Установка клапанов обратных: диаметром до 355 мм (1 клапан) НР (12 руб.): 128% от ФОТ (9 руб.) СП (7 руб.): 83% от ФОТ (9 руб.) | 1 | 18,3 9,13 | 1.68 | 18 | 9 | 2 | 1.03 | 1.03
112 | ФССЦ-301-2071 Пр. Минрегион от 28.07.09 № 308 | Клапаны обратные общего назначения из листовой и сортовой стали круглого сечения КВК диаметром 125 мм (шт.) | 1 | 485.55 |  | 486
Заголовок
113 | ФЕР20-04-001-01 Пр. Минрегион от 17.11.08 № 253 | Установка агрегатов воздушно-отопительных массой: до 0,25 т.Воздушно-тепловая завеса Teddington-Германия, L 150 N (1 агрегат) НР (184 руб.): 128% от ФОТ (144 руб.) СП (120 руб.): 83% от ФОТ (144 руб.) | 2 | 160,99 71,49 | 27,95 0,68 | 322 | 143 | 56 1 | 8.18 | 16.36
114 | ФЕР20-02-002-01 Пр. Минрегион от 17.11.08 № 253 | Установка решеток жалюзийных площадью в свету: до 0,5 м2 (1 решетка) НР (1240 руб.): 128% от ФОТ (969 руб.) СП (804 руб.): 83% от ФОТ (969 руб.) | 74 14+19+11+3+17+10 | 19,56 13,1 | 2.37 | 1447 | 969 | 175 | 1.46 | 108.04
115 | ФССЦ-301-5078 И1-Пр. Минрегион от 03.08.10 №359 | Клапаны воздушные .Решетка с клапаном расхода воздуха AWE 200x100 (шт.) | 14 | 934.98 |  | 13090
116 | ФССЦ-301-5079 И1-Пр. Минрегион от 03.08.10 №359 | Клапаны воздушные .Решетка с клапаном расхода воздуха AWE 200x150 (шт.) | 19 | 1186.92 |  | 22551
117 | ФССЦ-301-5080 И1-Пр. Минрегион от 03.08.10 №359 | Клапаны воздушные .Решетка с клапаном расхода воздуха AWE 200x200 (шт.) | 11 | 1343.78 |  | 14782
118 | ФССЦ-301-5079 И1-Пр. Минрегион от 03.08.10 №359 | Клапаны воздушные .Решетка с клапаном расхода воздуха AWE 300x100 (шт.) | 20 3+17 | 1186.92 |  | 23738
119 | ФССЦ-301-5083 И1-Пр. Минрегион от 03.08.10 №359 | Клапаны воздушные .Решетка с клапаном расхода воздуха AWE 300x300 (шт.) | 10 | 1815.61 |  | 18156
120 | ФЕР20-02-002-04 Пр. Минрегион от 17.11.08 № 253 | Установка решеток жалюзийных площадью в свету: до 2,5 м2 (1 решетка) НР (244 руб.): 128% от ФОТ (191 руб.) СП (159 руб.): 83% от ФОТ (191 руб.) | 8 3+1+4 | 45,79 23,77 | 5,76 0,14 | 366 | 190 | 46 1 | 2.65 | 21.2
121 | ФССЦ-301-4481 И1-Пр. Минрегион от 03.08.10 №359 | Решетки вентиляционные наружные из оцинкованной стали марки РН, размером 1500х1800 мм (шт.) | 3 | 905.12 |  | 2715
122 | ФССЦ-301-4481 И1-Пр. Минрегион от 03.08.10 №359 | Решетки вентиляционные наружные из оцинкованной стали марки РН, размером 1600х1300 мм (шт.) | 1 | 905.12 |  | 905
123 | ФССЦ-301-4481 И1-Пр. Минрегион от 03.08.10 №359 | Решетки вентиляционные наружные из оцинкованной стали марки РН, размером 1800х1200 мм (шт.) | 4 | 905.12 |  | 3620
124 | ФЕР20-02-004-15 Пр. Минрегион от 17.11.08 № 253 | Установка клапанов: огнезадерживающих периметром до 1600 мм (1 клапан) НР (5460 руб.): 128% от ФОТ (4266 руб.) СП (3541 руб.): 83% от ФОТ (4266 руб.) | 117 12+15+46+25+19 | 212,7 36,46 | 4.02 | 24886 | 4266 | 470 | 4.02 | 470.34
125 | Прайс "Энерком" стр.40 | Клапан огнезадерживающий КЛОП-1 электромеханическим приводом д. 160мм (11480/1,18/5,56*1,03) (шт) Формулы цены единицы: МАТ=(11480/1,18/5,56*1,03) | 12 | 1802,28 (11480/1,18/5,56*1,03) |  | 21627
126 | Прайс "Энерком" стр.40 | Клапан огнезадерживающий КЛОП-1 электромеханическим приводом д.200мм (11480/1,18/5,56*1,03) (шт) Формулы цены единицы: МАТ=(11480/1,18/5,56*1,03) | 15 | 1802,28 (11480/1,18/5,56*1,03) |  | 27034
127 | Прайс "Энерком" стр.40 | Клапан огнезадерживающий КЛОП-1 электромеханическим приводом д. 250мм (11780/1,18/5,56*1,03) (шт) Формулы цены единицы: МАТ=(11780/1,18/5,56*1,03) | 46 | 1849,38 (11780/1,18/5,56*1,03) |  | 85071
128 | Прайс "Энерком" стр.40 | Клапан огнезадерживающий КЛОП-1 электромеханическим приводом д. 315мм (12040/1,18/5,56*1,03) (шт) Формулы цены единицы: МАТ=(12040/1,18/5,56*1,03) | 25 | 1890,2 (12040/1,18/5,56*1,03) |  | 47255
129 | Прайс "Энерком" стр.40 | Клапан огнезадерживающий КЛОП-1 электромеханическим приводом д. 400мм (12320/1,18/5,56*1,03) (шт) Формулы цены единицы: МАТ=(12320/1,18/5,56*1,03) | 19 | 1934,15 (12320/1,18/5,56*1,03) |  | 36749
130 | ФЕР20-02-014-01 Пр. Минрегион от 17.11.08 № 253 | Установка шумоглушителей вентиляционных трубчатых круглого сечения типа: ГТК 1-1, диаметр обечайки 125 мм (1 шт.) НР (371 руб.): 128% от ФОТ (290 руб.) СП (241 руб.): 83% от ФОТ (290 руб.) | 30 3+9+3+15 | 16,3 9,66 | 1.71 | 489 | 290 | 51 | 1.09 | 32.7
131 | ФССЦ-301-6718 И1-Пр. Минрегион от 03.08.10 №359 | Шумоглушители для круглых воздуховодов марки LDC 100-600 SYSTEMAIR (шт.) | 3 | 355.39 |  | 1066
132 | ФССЦ-301-6719 И1-Пр. Минрегион от 03.08.10 №359 | Шумоглушители для круглых воздуховодов марки LDC 100-900 SYSTEMAIR (шт.) | 9 | 482.49 |  | 4342
133 | ФССЦ-301-6720 И1-Пр. Минрегион от 03.08.10 №359 | Шумоглушители для круглых воздуховодов марки LDC 125-600 SYSTEMAIR (шт.) | 3 | 406.32 |  | 1219
134 | ФССЦ-301-6721 И1-Пр. Минрегион от 03.08.10 №359 | Шумоглушители для круглых воздуховодов марки LDC 125-900 SYSTEMAIR (шт.) | 15 | 558.55 |  | 8378
135 | ФЕР20-02-014-02 Пр. Минрегион от 17.11.08 № 253 | Установка шумоглушителей вентиляционных трубчатых круглого сечения типа: ГТК 1-2, диаметр обечайки 200 мм (1 шт.) НР (470 руб.): 128% от ФОТ (367 руб.) СП (305 руб.): 83% от ФОТ (367 руб.) | 38 8+1+29 | 16,3 9,66 | 1.71 | 619 | 367 | 65 | 1.09 | 41.42
136 | ФССЦ-301-6723 И1-Пр. Минрегион от 03.08.10 №359 | Шумоглушители для круглых воздуховодов марки LDC 160-900 SYSTEMAIR (шт.) | 8 | 596.65 |  | 4773
137 | ФССЦ-301-6724 И1-Пр. Минрегион от 03.08.10 №359 | Шумоглушители для круглых воздуховодов марки LDC 200-600 SYSTEMAIR (шт.) | 1 | 520.46 |  | 520
138 | ФССЦ-301-6725 И1-Пр. Минрегион от 03.08.10 №359 | Шумоглушители для круглых воздуховодов марки LDC 200-900 SYSTEMAIR (шт.) | 29 | 710.92 |  | 20617
139 | ФЕР20-02-014-03 Пр. Минрегион от 17.11.08 № 253 | Установка шумоглушителей вентиляционных трубчатых круглого сечения типа: ГТК 1-3, диаметр обечайки 250 мм (1 шт.) НР (136 руб.): 128% от ФОТ (106 руб.) СП (88 руб.): 83% от ФОТ (106 руб.) | 11 | 17,22 9,66 | 1.71 | 189 | 106 | 19 | 1.09 | 11.99
140 | ФССЦ-301-6726 И1-Пр. Минрегион от 03.08.10 №359 | Шумоглушители для круглых воздуховодов марки LDC 250-900 SYSTEMAIR (шт.) | 11 | 850.59 |  | 9356
141 | ФЕР20-02-014-04 Пр. Минрегион от 17.11.08 № 253 | Установка шумоглушителей вентиляционных трубчатых круглого сечения типа: ГТК 1-4, диаметр обечайки 315 мм (1 шт.) НР (594 руб.): 128% от ФОТ (464 руб.) СП (385 руб.): 83% от ФОТ (464 руб.) | 34 1+33 | 23,06 13,64 | 2.09 | 784 | 464 | 71 | 1.54 | 52.36
142 | ФССЦ-301-6727 И1-Пр. Минрегион от 03.08.10 №359 | Шумоглушители для круглых воздуховодов марки LDC 315-600 SYSTEMAIR (шт.) | 1 | 1091.72 |  | 1092
143 | ФССЦ-301-6727 И1-Пр. Минрегион от 03.08.10 №359 | Шумоглушители для круглых воздуховодов марки LDC 315-900 SYSTEMAIR (шт.) | 33 | 1091.72 |  | 36027
144 | ФЕР20-02-014-05 Пр. Минрегион от 17.11.08 № 253 | Установка шумоглушителей вентиляционных трубчатых круглого сечения типа: ГТК 1-5, диаметр обечайки 400 мм (1 шт.) НР (620 руб.): 128% от ФОТ (484 руб.) СП (402 руб.): 83% от ФОТ (484 руб.) | 30 | 28,44 16,13 | 3.18 | 853 | 484 | 95 | 1.82 | 54.6
145 | ФССЦ-301-6729 И1-Пр. Минрегион от 03.08.10 №359 | Шумоглушители для круглых воздуховодов марки LDC 400-900 SYSTEMAIR (шт.) | 30 | 2145.57 |  | 64367
146 | ФЕР20-02-015-10 Пр. Минрегион от 17.11.08 № 253 | Установка шумоглушителей вентиляционных трубчатых типа: ГТП 2-5 сечением 400х400 мм (1 шт.) НР (248 руб.): 128% от ФОТ (194 руб.) СП (161 руб.): 83% от ФОТ (194 руб.) | 12 4+4+1+3 | 30,93 16,13 | 3.18 | 371 | 194 | 38 | 1.82 | 21.84
147 | ФССЦ-301-6733 И1-Пр. Минрегион от 03.08.10 №359 | Шумоглушители для прямоугольных воздуховодов марки LDR 50-30 SYSTEMAIR (шт.) | 4 | 1523.42 |  | 6094
148 | ФССЦ-301-6734 И1-Пр. Минрегион от 03.08.10 №359 | Шумоглушители для прямоугольных воздуховодов марки LDR 60-30 SYSTEMAIR (шт.) | 4 | 1586.9 |  | 6348
149 | ФССЦ-301-6737 И1-Пр. Минрегион от 03.08.10 №359 | Шумоглушители для прямоугольных воздуховодов марки LDR 80-30 SYSTEMAIR (шт.) | 1 | 2412.1 |  | 2412
150 | ФССЦ-301-6737 И1-Пр. Минрегион от 03.08.10 №359 | Шумоглушители для прямоугольных воздуховодов марки LDR 80-50 SYSTEMAIR (шт.) | 3 | 2412.1 |  | 7236
151 | ФЕР20-01-002-01 И4-Пр. Минрегион от 13.07.11 №339 | Прокладка воздуховодов из листовой оцинкованной стали и алюминия класса П (плотные) толщиной: 0,5 мм, диаметром до 200 мм (100 м2 поверхности воздуховодов) НР (13379 руб.): 128% от ФОТ (10452 руб.) СП (8675 руб.): 83% от ФОТ (10452 руб.) | 7,09 (154+134+67+219+6+129) / 100 | 3381,16 1467,1 | 143,32 7,02 | 23972 | 10402 | 1016 50 | 167.86 | 1190.13
152 | ФССЦ-301-1786 Пр. Минрегион от 28.07.09 № 308 | Воздуховоды из оцинкованной стали толщиной 0,5 мм, диаметром до 200 мм (м2) | 709 | 96.29 |  | 68270
153 | ФЕР20-01-002-04 И4-Пр. Минрегион от 13.07.11 №339 | Прокладка воздуховодов из листовой оцинкованной стали и алюминия класса П (плотные) толщиной: 0,6 мм, диаметром до 250 мм (100 м2 поверхности воздуховодов) НР (2208 руб.): 128% от ФОТ (1725 руб.) СП (1432 руб.): 83% от ФОТ (1725 руб.) | 1,17 (6+111) / 100 | 3382,91 1467,1 | 145,07 7,02 | 3958 | 1717 | 170 8 | 167.86 | 196.4
154 | ФССЦ-301-1789 Пр. Минрегион от 28.07.09 № 308 | Воздуховоды из оцинкованной стали толщиной 0,6 мм, диаметром до 250 мм (м2) | 117 | 93.52 |  | 10942
155 | ФЕР20-01-002-05 И4-Пр. Минрегион от 13.07.11 №339 | Прокладка воздуховодов из листовой оцинкованной стали и алюминия класса П (плотные) толщиной: 0,6 мм, диаметром до 355 мм (100 м2 поверхности воздуховодов) НР (1727 руб.): 128% от ФОТ (1349 руб.) СП (1120 руб.): 83% от ФОТ (1349 руб.) | 1 (9+25+54+12) / 100 | 3050,52 1343,25 | 117,92 5,81 | 3051 | 1343 | 118 6 | 153.69 | 153.69
156 | ФССЦ-301-1790 Пр. Минрегион от 28.07.09 № 308 | Воздуховоды из оцинкованной стали толщиной 0,6 мм, диаметром до 450 мм (м2) | 100 | 84.05 |  | 8405
157 | ФЕР20-01-002-06 И4-Пр. Минрегион от 13.07.11 №339 | Прокладка воздуховодов из листовой оцинкованной стали и алюминия класса П (плотные) толщиной: 0,6 мм, диаметром до 450 мм (100 м2 поверхности воздуховодов) НР (1001 руб.): 128% от ФОТ (782 руб.) СП (649 руб.): 83% от ФОТ (782 руб.) | 0,67 67 / 100 | 2358,29 1162,25 | 107,31 5,13 | 1580 | 779 | 72 3 | 132.98 | 89.1
158 | ФССЦ-301-1790 Пр. Минрегион от 28.07.09 № 308 | Воздуховоды из оцинкованной стали толщиной 0,6 мм, диаметром до 450 мм (м2) | 67 | 84.05 |  | 5631
Итого прямые затраты по разделу в ценах 2001г. | [5 empty] | 784558 | 24329 | 2853 76 |  | 2752.43
Накладные расходы | [5 empty] | 31238
Сметная прибыль | [5 empty] | 20256
Итоги по разделу 1 Установка вентиляторов :
Сантехнические работы - внутренние (трубопроводы, водопровод, канализация, отопление, газоснабжение, вентиляция и кондиционирование воздуха) | [5 empty] | 829384 |  |  |  | 2752.43
Материалы | [5 empty] | 6668
Итого | [5 empty] | 836052 |  |  |  | 2752.43
В том числе:
Материалы | [5 empty] | 757376
Машины и механизмы | [5 empty] | 2853
ФОТ | [5 empty] | 24405
Накладные расходы | [5 empty] | 31238
Сметная прибыль | [5 empty] | 20256
Итого по разделу 1 Установка вентиляторов | [5 empty] | 836052 |  |  |  | 2752.43
Раздел 2. Оборудование
159 О | ФССЦ-301-6190 И4-Пр. Минрегион от 11.11.11 №535 | Агрегаты воздушно-отопительные.Воздушно-тепловая завеса Teddington-Германия, L 150 N (шт.) | 2 | 19151.34 |  | 38303
Итого прямые затраты по разделу в ценах 2001г. | [5 empty] | 38303
Итоги по разделу 2 Оборудование :
Оборудование | [5 empty] | 38303
Итого | [5 empty] | 38303
В том числе:
Оборудование | [5 empty] | 38303
Итого по разделу 2 Оборудование | [5 empty] | 38303
ИТОГИ ПО СМЕТЕ:
Итого прямые затраты по смете в ценах 2001г. | [5 empty] | 822861 | 24329 | 2853 76 |  | 2752.43
Накладные расходы | [5 empty] | 31238
Сметная прибыль | [5 empty] | 20256
Итоги по смете:
Итого Строительные работы | [5 empty] | 836052 |  |  |  | 2752.43
Итого Оборудование | [5 empty] | 38303
Итого | [5 empty] | 874355 |  |  |  | 2752.43
В том числе:
Материалы | [5 empty] | 757376
Машины и механизмы | [5 empty] | 2853
ФОТ | [5 empty] | 24405
Оборудование | [5 empty] | 38303
Накладные расходы | [5 empty] | 31238
Сметная прибыль | [5 empty] | 20256
ВСЕГО по смете | [5 empty] | 874355 |  |  |  | 2752.43
Составил: ___________________________
(должность, подпись, расшифровка)
Проверил: ___________________________
(должность, подпись, расшифровка)