## ЛСР по форме №4
Наименование стройки - Строительство и реконструкция комплекса зданий ГКУК «Пермский государственный ордена Трудового Красного Знамени академический театр оперы и балета им. П.И.Чайковского», г. Пермь, ул.Петропавловская, 25 а
(наименование стройки)
ЛОКАЛЬНЫЙ СМЕТНЫЙ РАСЧЕТ № 02-01-16
(локальная смета)
на | Антитеррор. Энергетический центр.
(наименование работ и затрат, наименование объекта)
Основание: 09/0611/0811-ПЕРМЬ-2013-I-ТХ2
| Сметная стоимость _______________________________________________________________________________________________ |  | ___________________________372,296 |  | тыс. руб.
| монтажных работ _______________________________________________________________________________________________ |  | _______________________________________________________________________________________________40,245 |  | тыс. руб.
| оборудования _______________________________________________________________________________________________ |  | _______________________________________________________________________________________________332,051 |  | тыс. руб.
| Средства на оплату труда _______________________________________________________________________________________________ |  | ___________________________5,236 |  | тыс. руб.
| Сметная трудоемкость _______________________________________________________________________________________________ |  | _______________________________________________________________________________________________559,14 |  | чел.час
Составлен(а) в текущих (прогнозных) ценах по состоянию на 01.01.2001 г.
№ пп | Шифр и номер позиции норматива | Наименование работ и затрат, единица измерения | Количество | Стоимость единицы, руб. |  | Общая стоимость, руб. |  |  | Затраты труда рабочих, чел.-ч, не занятых обслуживанием машин
|  |  |  | всего | эксплуата- ции машин | Всего | оплаты труда | эксплуата- ция машин
|  |  |  | оплаты труда | в т.ч. оплаты труда |  |  | в т.ч. оплаты труда | на единицу | всего
1 | 2 | 3 | 4 | 5 | 6 | 7 | 8 | 9 | 10 | 11
Раздел 1. Монтаж оборудования
1 | ФЕРм37-01-002-02 Пр. Минрегион от 04.08.09 № 321 | Монтаж оборудования без механизмов в помещении, масса оборудования: 0,05 т // Обнаружитель взрывчатых веществ в почтовых отправлениях (1 шт.) | 1 | 459,12 169,83 | 43.39 | 459 | 170 | 43 | 18.5 | 18.5
2 | ФЕРм37-01-002-01 Пр. Минрегион от 04.08.09 № 321 | Монтаж оборудования без механизмов в помещении, масса оборудования: 0,03 т // Блокиратор радиовзрывателей стационарный (1 шт.) | 2 | 454,57 167,08 | 41.65 | 909 | 334 | 83 | 18.2 | 36.4
3 | ФЕРм37-01-002-01 Пр. Минрегион от 04.08.09 № 321 | Монтаж оборудования без механизмов в помещении, масса оборудования: 0,03 т // Локализатор взрыва (1 шт.) | 1 | 454,57 167,08 | 41.65 | 455 | 167 | 42 | 18.2 | 18.2
4 | ФЕРм37-01-002-02 Пр. Минрегион от 04.08.09 № 321 | Монтаж оборудования без механизмов в помещении, масса оборудования: 0,05 т // Система детектирования на предмет наличия следов химического оружия и токсичных индустриальных химикатов (1 шт.) | 6 | 459,12 169,83 | 43.39 | 2755 | 1019 | 260 | 18.5 | 111
Итого прямые затраты по разделу в ценах 2001г. | [5 empty] | 4578 | 1690 | 428 |  | 184.1
Накладные расходы | [5 empty] | 1352
Сметная прибыль | [5 empty] | 1014
Итого по разделу 1 Монтаж оборудования | [5 empty] | 6944 |  |  |  | 184.1
Раздел 2. Оборудование по прайслистам
5 О | Прайс-лист ЗАО "Альтаир" с. 1 п. 10 | Обнаружитель взрывчатых веществ в почтовых отправлениях ЯКР-15 Цена:930000/1,18/3,37*1,02*1,03 (шт) | 1 | 245701,86 930000/1,18/3,37*1,02*1,03 |  | 245702
6 О | Прайс-лист "Авангард-СБ" с. 1 п. 1 | Блокиратор радиовзрывателей стационарный Цена: 1300000/3,37*1,02*1,03 (шт) | 2 | 405275,96 1300000/3,37*1,02*1,03 |  | 810552
7 О | Прайс-лист ЗАО "Альтаир" с. 1 п. 3 | Локализатор взрыва "Фонтан-1" тип 20К Цена:66001/1,18/3,37*1,02*1,03 (шт) | 1 | 17437,17 66001/1,18/3,37*1,02*1,03 |  | 17437
8 О | Прайс-лист | Система детектирования на предмет наличия следов химического оружия и токсичных индустриальных химикатов Centurion II System Цена:22547*31,366/1,18/3,37*1,02*1,03 (шт) | 6 | 186841,52 22547*31,366/1,18/3,37*1,02*1,03 |  | 1121049
9 О | Прайс-лист "Сигма-ИС", с. 1, п.1 | АРМ оператора Цена:9000/1,18/3,37*1,03*1,02 (шт) | 1 | 2377,76 9000/1,18/3,37*1,03*1,02 |  | 2378
10 О | Прайс-лист "Торговый дом" с. 1, п. 1 | Ручной металлодетектор Ceia PD140SVR Цена:20888,8/1,18/3,37*1,03*1,02 (шт) | 3 | 5518,73 20888,8/1,18/3,37*1,03*1,02 |  | 16556
Итого прямые затраты по разделу в ценах 2001г. | [5 empty] | 2213674
Итого прямые затраты по разделу с учетом коэффициентов к итогам ( оборудование ТЗМ=0,15) (Поз. 5-10)) | [5 empty] | 332051
Итого по разделу 2 Оборудование по прайслистам | [5 empty] | 332051
Раздел 3.
11 | ФЕРм08-02-409-01 И2-Пр. Минрегион от 21.12.10 №747 | Труба винипластовая по установленным конструкциям, по стенам и колоннам с креплением скобами, диаметр: до 25 мм (100 м) | 13 | 1739,1 223,72 | 58,55 1,49 | 22608 | 2908 | 761 19 | 23.8 | 309.4
12 | ФЕРм08-02-412-01 И2-Пр. Минрегион от 21.12.10 №747 | Затягивание провода в проложенные трубы и металлические рукава первого одножильного или многожильного в общей оплетке, суммарное сечение до 2,5 мм2 (100 м) | 11,7 11+0,7 | 257,87 52,73 | 2,42 0,14 | 3017 | 617 | 28 2 | 5.61 | 65.64
13 | ФССЦ-501-1757 И7-Пр. Минрегиона от 29.06.12 №260 | Кабель компьютерный (витая пара) FTP 4x2x0,52 (м) | 1100 | 1.18 |  | 1298
14 | ФССЦ-501-8436 Пр. Минрегион от 28.07.09 № 308 | Кабель с медными жилами в изоляции из ПВХ пластиката, с промежуточной оболочкой из резиновой смеси, с наружным покровом из ПВХ пластиката, не поддерживающего горение, ТУ 3521-009-05755714-98, NYM 3х1,5 мм2 (1000 м) | 0.07 | 10059.92 |  | 704
Итого прямые затраты по разделу в ценах 2001г. | [5 empty] | 27627 | 3525 | 789 21 |  | 375.04
Накладные расходы | [5 empty] | 3369
Сметная прибыль | [5 empty] | 2305
Итого по разделу 3 | [5 empty] | 33301 |  |  |  | 375.04
ИТОГИ ПО СМЕТЕ:
Итого прямые затраты по смете в ценах 2001г. | [5 empty] | 2245879 | 5215 | 1217 21 |  | 559.14
Итого прямые затраты по смете с учетом коэффициентов к итогам ( оборудованиеТЗМ=0,15) (Поз. 5-10)) | [5 empty] | 364256 | 5215 | 1217 21 |  | 559.14
Накладные расходы | [5 empty] | 4721
Сметная прибыль | [5 empty] | 3319
Итоги по смете:
Итого Монтажные работы | [5 empty] | 40245 |  |  |  | 559.14
Итого Оборудование | [5 empty] | 332051
Итого | [5 empty] | 372296 |  |  |  | 559.14
В том числе:
Материалы | [5 empty] | 25773
Машины и механизмы | [5 empty] | 1217
ФОТ | [5 empty] | 5236
Оборудование | [5 empty] | 332051
Накладные расходы | [5 empty] | 4721
Сметная прибыль | [5 empty] | 3319
ВСЕГО по смете | [5 empty] | 372296 |  |  |  | 559.14
Составил: ___________________________
(должность, подпись, расшифровка)
Проверил: ___________________________
(должность, подпись, расшифровка)