## ЛСР по форме №4
СОГЛАСОВАНО: | [7 empty] | УТВЕРЖДАЮ:
______________ | [7 empty] | ____________
" _____ " ________________ 2013 г. | [7 empty] | "______ " _______________2013 г.
Строительство новой сцены Пермского Государственного Академического Театра Оперы и Балета им. П.И. Чайковского и приспособление существующего здания для современного использования по адресу: Пермский край, г. Пермь, ул. Петропавловская, д. 25 А
(наименование стройки)
ЛОКАЛЬНЫЙ СМЕТНЫЙ РАСЧЕТ № 02-01-19
(локальная смета)
на | Система оповещения и управления эвакуацией. I этап
(наименование работ и затрат, наименование объекта)
Основание: Чертежи № 09/0611/0811-ПЕРМЬ-СОУЭ.СО
| Сметная стоимость _______________________________________________________________________________________________ |  | ___________________________2223,851 |  | тыс. руб.
| строительных работ _______________________________________________________________________________________________ |  | _______________________________________________________________________________________________136,572 |  | тыс. руб.
| монтажных работ _______________________________________________________________________________________________ |  | _______________________________________________________________________________________________75,873 |  | тыс. руб.
| оборудования _______________________________________________________________________________________________ |  | _______________________________________________________________________________________________2011,410 |  | тыс. руб.
| Средства на оплату труда _______________________________________________________________________________________________ |  | ___________________________27,422 |  | тыс. руб.
| Сметная трудоемкость _______________________________________________________________________________________________ |  | _______________________________________________________________________________________________0 |  | чел.час
Составлен(а) в текущих (прогнозных) ценах по состоянию на Января 2000 г.
№ пп | Шифр и номер позиции норматива | Наименование работ и затрат, единица измерения | Количество | Стоимость единицы, руб. |  | Общая стоимость, руб. |  |  | Затраты труда рабочих, чел.-ч, не занятых обслуживанием машин
|  |  |  | всего | эксплуата- ции машин | Всего | оплаты труда | эксплуата- ция машин
|  |  |  | оплаты труда | в т.ч. оплаты труда |  |  | в т.ч. оплаты труда | на единицу | всего
1 | 2 | 3 | 4 | 5 | 6 | 7 | 8 | 9 | 10 | 11
Раздел 1. Общестроительные работы
1 | ФЕР46-03-012-01 | Пробивка в бетонных конструкциях полов и стен борозд площадью сечения до 20 см2 (100 м борозд) НР (14841 руб.): 110% от ФОТ (13492 руб.) СП (9444 руб.): 70% от ФОТ (13492 руб.) | 40 | 1017,2 263,76 | 753,44 73,54 | 40688 | 10550 | 30138 2942
2 | ФЕР46-03-017-05 | Заделка отверстий, гнезд и борозд в стенах и перегородках бетонных площадью до 0,1 м2 (1 м3 заделки) НР (2410 руб.): 110% от ФОТ (2191 руб.) СП (1534 руб.): 70% от ФОТ (2191 руб.) | 3.6 | 1930,16 608,53 | 35.23 | 6949 | 2191 | 127
Итого прямые затраты по разделу в ценах 2001г. | [5 empty] | 47637 | 12741 | 30265 2942
Накладные расходы | [5 empty] | 17251
Сметная прибыль | [5 empty] | 10978
Итоги по разделу 1 Общестроительные работы :
Работы по реконструкции зданий и сооружений (усиление и замена существующих конструкций, разборка и возведение отдельных конструктивных элементов) | [5 empty] | 75866
Итого | [5 empty] | 75866
В том числе:
Материалы | [5 empty] | 4631
Машины и механизмы | [5 empty] | 30265
ФОТ | [5 empty] | 15683
Накладные расходы | [5 empty] | 17251
Сметная прибыль | [5 empty] | 10978
Итого по разделу 1 Общестроительные работы | [5 empty] | 75866
Раздел 2. Монтажные работы
3 | ФЕРм10-03-001-03 | Стойка, полустойка, каркас стойки или шкаф, масса свыше 300 кг - Станции речевого оповещения №1, №2, №3 (1 шт.) НР (386 руб.): 80% от ФОТ (483 руб.) СП (290 руб.): 60% от ФОТ (483 руб.) | 3 | 268,79 153,54 | 68,41 7,24 | 806 | 461 | 205 22
4 | ФЕРм10-06-037-05 | Шкаф для трубных проводок настенный, размер до 640х840 мм - Станция светового оповещения № 1 (1 шт.) НР (19 руб.): 100% от ФОТ (19 руб.) СП (12 руб.): 65% от ФОТ (19 руб.) | 1 | 99 18,68 | 2.15 | 99 | 19 | 2
5 | ФЕРм10-06-037-05 | Шкаф для трубных проводок настенный, размер до 640х840 мм - Станция релейных модулей (1 шт.) НР (19 руб.): 100% от ФОТ (19 руб.) СП (12 руб.): 65% от ФОТ (19 руб.) | 1 | 99 18,68 | 2.15 | 99 | 19 | 2
6 | ФЕРм10-04-100-09 | Оборудование радиотрансляционных узлов аппаратура настенная - Блок централизованного запуска П166ВАУ (1 шт.) НР (71 руб.): 92% от ФОТ (77 руб.) СП (50 руб.): 65% от ФОТ (77 руб.) | 1 | 89,96 76,96 |  | 90 | 77
7 | ФЕРм10-02-017-02 | Устройство телефонное - Многофункциональная мастер-станция N-8000MS (1 шт.) НР (223 руб.): 80% от ФОТ (279 руб.) СП (167 руб.): 60% от ФОТ (279 руб.) | 1 | 295,96 278,98 |  | 296 | 279
8 | ФЕРм10-02-016-07 | Отдельно устанавливаемый усилитель дуплексный или абонентский - Дверная станция N-8050DS (1 шт.) НР (373 руб.): 80% от ФОТ (466 руб.) СП (280 руб.): 60% от ФОТ (466 руб.) | 3 | 210,05 149,72 | 49,49 5,53 | 630 | 449 | 148 17
9 | ФЕРм10-04-064-01 | Громкоговоритель настольный - Базовая вызывная станция LBB4430/00 (1 шт.) НР (24 руб.): 92% от ФОТ (26 руб.) СП (17 руб.): 65% от ФОТ (26 руб.) | 1 | 30,89 25,59 |  | 31 | 26
10 | ФЕРм11-04-002-01 | Аппарат настольный, масса до 0,015 т - Клавиатура станции передачи объявлений LBB4432/00 (1 шт.) НР (32 руб.): 92% от ФОТ (35 руб.) СП (23 руб.): 65% от ФОТ (35 руб.) | 4 | 22,92 8,79 | 13.95 | 92 | 35 | 56
11 | ФЕРм10-04-101-07 | Громкоговоритель или звуковая колонка в помещении - Настенный громкоговоритель LB1-UW06-L (1 шт.) НР (1068 руб.): 92% от ФОТ (1161 руб.) СП (755 руб.): 65% от ФОТ (1161 руб.) | 64 | 30,77 18,14 |  | 1969 | 1161
12 | ФЕРм11-04-028-01 | Включение в аппаратуру разъемов штепсельных, количество контактов в разъеме до 14 шт. - Кабель питания IEC 320 C13 - IEC 320 C14 (3х0,75), 5 м (1 разъем) НР (4 руб.): 92% от ФОТ (4 руб.) СП (3 руб.): 65% от ФОТ (4 руб.) | 2 | 2,11 2,07 |  | 4 | 4
13 | ФЕРм10-04-101-15 | Транспарант световой (табло) - Оповещатель световой стрелка "Вправо" с универсальным креплением "Молния-24" ULTRA (1 шт.) НР (53 руб.): 92% от ФОТ (58 руб.) СП (38 руб.): 65% от ФОТ (58 руб.) | 3 | 21,32 19,24 |  | 64 | 58
14 | ФЕРм10-04-101-15 | Транспарант световой (табло) - Оповещатель световой стрелка "Влево" с универсальным креплением "Молния-24" ULTRA (1 шт.) НР (124 руб.): 92% от ФОТ (135 руб.) СП (88 руб.): 65% от ФОТ (135 руб.) | 7 | 21,32 19,24 |  | 149 | 135
15 | ФЕРм10-04-101-15 | Транспарант световой (табло) - Оповещатель световой стрелка "Выход" с универсальным креплением "Молния-24" ULTRA (1 шт.) НР (283 руб.): 92% от ФОТ (308 руб.) СП (200 руб.): 65% от ФОТ (308 руб.) | 16 | 21,32 19,24 |  | 341 | 308
16 | ФЕРм10-04-066-07 | Розетка микрофонная - Розетка RJ11 (1 шт.) НР (16 руб.): 92% от ФОТ (17 руб.) СП (11 руб.): 65% от ФОТ (17 руб.) | 2 | 9,31 8,53 |  | 19 | 17
17 | ФЕРм10-08-001-11 | Устройства промежуточные на количество лучей 10 - Устройство распределения питания УРП-1-8 (1 шт.) НР (34 руб.): 80% от ФОТ (43 руб.) СП (26 руб.): 60% от ФОТ (43 руб.) | 1 | 49,84 43,47 | 0.25 | 50 | 43
18 | ФЕРм10-02-016-06 | Отдельно устанавливаемый преобразователь или блок питания - Блок резервного питания БРП-24-3/40Ач "Ясень" (1 шт.) НР (93 руб.): 80% от ФОТ (116 руб.) СП (70 руб.): 60% от ФОТ (116 руб.) | 1 | 199,93 112,01 | 39,6 4,43 | 200 | 112 | 40 4
19 | ФЕРм10-06-037-09 | Ящик для трубных проводок протяжной или коробка, размер до 500х500 мм - Корпус стальной ТИП-4 (595х220х190мм) Ш-4-2440 (1 шт.) НР (19 руб.): 100% от ФОТ (19 руб.) СП (12 руб.): 65% от ФОТ (19 руб.) | 1 | 24,06 18,6 | 1.7 | 24 | 19 | 2
20 | ФЕРм10-04-101-11 | Колодка клеммная на металлической конструкции, количество перьев 20 - Колодка клеммная 116,3х18 43312NY (1 шт.) НР (88 руб.): 92% от ФОТ (96 руб.) СП (62 руб.): 65% от ФОТ (96 руб.) | 2 | 52,56 48,1 |  | 105 | 96
21 | ФЕРм10-04-030-02 | Дополнительная установка на пультах и панелях реле - Резистор 1 кОм, 2Вт (1 шт.) НР (54 руб.): 92% от ФОТ (59 руб.) СП (38 руб.): 65% от ФОТ (59 руб.) | 13 | 4,63 4,54 |  | 60 | 59
22 | ФЕРм08-02-413-01 | Провод, количество проводов в резинобитумной трубке до 2, сечение провода до 6 мм2 - Прокладка трубы гофрированной Д=25 мм с кабелем в штрабе (100 м трубок) НР (7653 руб.): 92% от ФОТ (8319 руб.) СП (5407 руб.): 65% от ФОТ (8319 руб.) | 43.14 | 1322,02 189,88 | 53,23 2,97 | 57032 | 8191 | 2296 128
Итого прямые затраты по разделу в ценах 2001г. | [5 empty] | 62160 | 11568 | 2751 171
Накладные расходы | [5 empty] | 10638
Сметная прибыль | [5 empty] | 7561
Итоги по разделу 2 Монтажные работы :
Монтаж оборудования | [5 empty] | 3924
Прокладка и монтаж сетей связи | [5 empty] | 316
Монтаж радиотелевизионного и электронного оборудования | [5 empty] | 76119
Итого | [5 empty] | 80359
В том числе:
Материалы | [5 empty] | 47841
Машины и механизмы | [5 empty] | 2751
ФОТ | [5 empty] | 11739
Накладные расходы | [5 empty] | 10638
Сметная прибыль | [5 empty] | 7561
Итого по разделу 2 Монтажные работы | [5 empty] | 80359
Раздел 3. Оборудование по ССЦ
23 О | ФССЦ-509-4536 | Блок резервного питания БРП-24-3/40А*ч "Ясень" (шт.) | 1 | 1414.51 |  | 1415
Итого прямые затраты по разделу в ценах 2001г. | [5 empty] | 1415
Итоги по разделу 3 Оборудование по ССЦ :
Оборудование | [5 empty] | 1415
Итого | [5 empty] | 1415
В том числе:
Оборудование | [5 empty] | 1415
Итого по разделу 3 Оборудование по ССЦ | [5 empty] | 1415
Раздел 4. Оборудование по прайс-листам
24 О | Охрана-Сервис | Станция речевого оповещения № 1 (шт.) | 1 | 367603.26 |  | 367603
25 О | Охрана-Сервис | Станция речевого оповещения № 2 (шт.) | 1 | 581817.41 |  | 581817
26 О | Охрана-Сервис | Станция речевого оповещения № 3 (шт.) | 1 | 571220.42 |  | 571220
27 О | Schrack, Австрия | Станция светового оповещения ССО № 1 (шт.) | 1 | 45774.95 |  | 45775
28 О | Schrack, Австрия | Станция релейных модулей (шт.) | 1 | 42279.11 |  | 42279
29 О | Комтек | Блок централизованного запуска П166ВАУ (шт.) | 1 | 72071.62 |  | 72072
30 О | Охрана-Сервис | Многофункциональная мастер-станция (LCD дисплей, выходы на динамик, наушники) N-8000MS (шт.) | 1 | 6534.19 |  | 6534
31 О | Охрана-Сервис | Дверная станция N-8050DS (шт.) | 48 | 3771.19 |  | 181017
32 О | Охрана-Сервис | Базовая вызывная станция LBB4430/00 (шт.) | 1 | 6715.79 |  | 6716
33 О | Охрана-Сервис | Клавиатура станции передачи объявлений LBB4432/00 (шт.) | 4 | 3428.05 |  | 13712
34 О | Охрана-Сервис | Настенный громкоговоритель, белый LB1-UW06-L (шт.) | 64 | 198.41 |  | 12698
35 О | Алпро | Оповещатель световой стрелка "Вправо" с универсальным креплением "Молния-24-ULTRA" (шт.) | 3 | 1022.98 |  | 3069
36 О | Алпро | Оповещатель световой стрелка "Влево" с универсальным креплением "Молния-24-ULTRA" (шт.) | 7 | 1022.98 |  | 7161
37 О | Алпро | Оповещатель световой "Выход" с универсальным креплением "Молния-24-ULTRA" (шт.) | 16 | 1022.98 |  | 16368
38 О | ЭТМ | Устройство распределения питания УРП-1-8 (шт.) | 1 | 130.56 |  | 131
39 О | ЭТМ | Патч-корд, категория 6, длина 2 м С6-154GY-2MB (шт.) | 2 | 69.73 |  | 139
Итого прямые затраты по разделу в ценах 2001г. | [5 empty] | 1928311
Итого прямые затраты по разделу с учетом коэффициентов к итогам | [5 empty] | 2009995
Итоги по разделу 4 Оборудование по прайс-листам :
Оборудование | [5 empty] | 2009995
Итого | [5 empty] | 2009995
В том числе:
Оборудование | [5 empty] | 2009995
Итого по разделу 4 Оборудование по прайс-листам | [5 empty] | 2009995
Раздел 5. Материалы по ССЦ
40 | ФССЦ-509-4568 | Батарея аккумуляторная 40 А/ч (шт.) | 2 | 554.98 |  | 1110
41 | ФССЦ-111-0162 | Колодка клеммная 116,3х18 мм 43312NY (шт.) | 2 | 3.85 |  | 8
42 | ФССЦ-103-2405 | Гофрированная труба из ПВХ Д=25 мм (м) | 4400 | 3.43 |  | 15092
43 | ФССЦ-509-2650 | Разъем LAN RJ45 (шт.) | 2 | 3.09 |  | 6
44 | ФССЦ-509-0584 | Резистор 1кОм, 2 Вт (шт.) | 13 | 1.19 |  | 15
Итого прямые затраты по разделу в ценах 2001г. | [5 empty] | 16231
Итоги по разделу 5 Материалы по ССЦ :
Материалы | [5 empty] | 16231
Итого | [5 empty] | 16231
В том числе:
Материалы | [5 empty] | 16231
Итого по разделу 5 Материалы по ССЦ | [5 empty] | 16231
Раздел 6. Материалы по прайс-листам
45 | Охрана-Сервис | Комплект креплений для плат контроля LBB4446/00 (шт.) | 50 | 305.45 |  | 15273
46 | Охрана-Сервис | Кабель питания IEC 320 C13-IEC 320 C14 (3х0,75), 5 м (шт.) | 1 | 261.1 |  | 261
47 | ЭТМ | Розетка RJ11 (шт.) | 2 | 43.17 |  | 86
48 | Протон | Корпус стальной ТИП-4 (595х220х190мм) под АКБ 40А*чх4шт. Ш-4-2440 (шт.) | 1 | 144.8 |  | 145
49 | Протон | Комплект шнуров для подключения внешни АКБ к БРП Ш-4-2440 (шт.) | 1 | 14.48 |  | 14
50 | ЭТМ | Коробка монтажная, 134х94х62 мм 53900R (шт.) | 5 | 14.48 |  | 72
51 | Евразэнерго | Кабель огнестойкий КПСЭнг-FRLS 1х2х0,75 (м.) | 760 | 3.12 |  | 2371
52 | Евразэнерго | Кабель огнестойкий КПСЭнг-FRLS 1х2х1 (м.) | 1800 | 3.87 |  | 6966
53 | Евразэнерго | Кабель огнестойкий КПСЭнг-FRLS 1х2х1,5 (м.) | 720 | 5.12 |  | 3686
54 | Евразэнерго | Кабель огнестойкий КПСЭнг-FRLS 2х2х0,75 (м.) | 960 | 6.03 |  | 5789
55 | Евразэнерго | Кабель огнестойкий ВВГнг-FRLS 2х4 (м.) | 60 | 20.12 |  | 1207
56 | Евразэнерго | Кабель огнестойкий ВВГнг-FRLS 2х16 (м.) | 18 | 56.4 |  | 1015
57 | ЭТМ | Кабель FTP Horizontal, PVC R3729112 (м.) | 250 | 4.04 |  | 1010
58 | ЭТМ | Муфта для труб гофрированных, IP40, 25 мм (50825) (2 уп.х100 шт) (шт.) | 200 | 0.9 |  | 180
59 | ЭТМ | Заглушка для труб, IP40, 25 мм (50925) (1 уп.х100 шт) (шт.) | 100 | 0.36 |  | 36
Итого прямые затраты по разделу в ценах 2001г. | [5 empty] | 38111
Итого прямые затраты по разделу с учетом коэффициентов к итогам | [5 empty] | 39725
Итоги по разделу 6 Материалы по прайс-листам :
Материалы | [5 empty] | 39725
Итого | [5 empty] | 39725
В том числе:
Материалы | [5 empty] | 39725
Итого по разделу 6 Материалы по прайс-листам | [5 empty] | 39725
ИТОГИ ПО СМЕТЕ:
Итого прямые затраты по смете в ценах 2001г. | [5 empty] | 2093865 | 24309 | 33016 3113
Итого прямые затраты по смете с учетом коэффициентов к итогам | [5 empty] | 2177163 | 24309 | 33016 3113
Накладные расходы | [5 empty] | 27889
Сметная прибыль | [5 empty] | 18539
Итоги по смете:
Итого Строительные работы | [5 empty] | 131822
Итого Монтажные работы | [5 empty] | 80359
Итого Оборудование | [5 empty] | 2011410
Итого | [5 empty] | 2223851
В том числе:
Материалы | [5 empty] | 108428
Машины и механизмы | [5 empty] | 33016
ФОТ | [5 empty] | 27422
Оборудование | [5 empty] | 2011410
Накладные расходы | [5 empty] | 27889
Сметная прибыль | [5 empty] | 18539
ВСЕГО по смете | [5 empty] | 2223851
Составил: ___________________________
(должность, подпись, расшифровка)
Проверил: ___________________________
(должность, подпись, расшифровка)