## ЛСР по форме №4
СОГЛАСОВАНО: | [7 empty] | УТВЕРЖДАЮ:
______________ | [7 empty] | ____________
" _____ " ________________ 2013 г. | [7 empty] | "______ " _______________2013 г.
Строительство новой сцены Пермского Государственного Академического Театра Оперы и Балета им. П.И. Чайковского и приспособление существующего здания для современного использования по адресу: Пермский край, г. Пермь, ул. Петропавловская, д. 25 А
(наименование стройки)
ЛОКАЛЬНЫЙ СМЕТНЫЙ РАСЧЕТ № 02-01-21
(локальная смета)
на | Автоматическая установка водяного пожаротушения. I этап
(наименование работ и затрат, наименование объекта)
Основание: Чертежи: 09/0611/0811-ПЕРМЬ-2013-I-САПТ.СО2
| Сметная стоимость _______________________________________________________________________________________________ |  | ___________________________3109,875 |  | тыс. руб.
| монтажных работ _______________________________________________________________________________________________ |  | _______________________________________________________________________________________________723,184 |  | тыс. руб.
| оборудования _______________________________________________________________________________________________ |  | _______________________________________________________________________________________________2386,691 |  | тыс. руб.
| Средства на оплату труда _______________________________________________________________________________________________ |  | ___________________________46,628 |  | тыс. руб.
| Сметная трудоемкость _______________________________________________________________________________________________ |  | _______________________________________________________________________________________________0 |  | чел.час
Составлен(а) в текущих (прогнозных) ценах по состоянию на Января 2000 г.
№ пп | Шифр и номер позиции норматива | Наименование работ и затрат, единица измерения | Количество | Стоимость единицы, руб. |  | Общая стоимость, руб. |  |  | Затраты труда рабочих, чел.-ч, не занятых обслуживанием машин
|  |  |  | всего | эксплуата- ции машин | Всего | оплаты труда | эксплуата- ция машин
|  |  |  | оплаты труда | в т.ч. оплаты труда |  |  | в т.ч. оплаты труда | на единицу | всего
1 | 2 | 3 | 4 | 5 | 6 | 7 | 8 | 9 | 10 | 11
Раздел 1. Монтажные работы
Основная насосная станция
1 | ФЕРм10-04-101-15 | Транспарант световой (табло) - Центральный прибор индикации "Спрут-2" (1 шт.) НР (17 руб.): 92% от ФОТ (19 руб.) СП (12 руб.): 65% от ФОТ (19 руб.) | 1 | 21,32 19,24 |  | 21 | 19
2 | ФЕРм37-01-014-06 | Монтаж оборудования в помещении, масса оборудования 1,5 т - "Спрут-НС" исполнение 3хМVI9504 + MVI412 + Мембранный бак + Smart Fly + ПУ исполнение 10 + ШАК исполнение ПН/37/3/О + ПН/37/3/Р + ПН/37/3/АВР + Жокей-3/3/АВР + ПУ/АВР - Ш6/IP54/Red (1 шт.) НР (580 руб.): 80% от ФОТ (725 руб.) СП (435 руб.): 60% от ФОТ (725 руб.) | 1 | 2494,27 632,62 | 1016 91,84 | 2494 | 633 | 1016 92
3 | ФЕРм37-01-014-06 | Монтаж оборудования в помещении, масса оборудования 1,5 т - "Спрут-НС" исполненеи 3хМVI9504 + SmartFly + ПУ исполнение 10 + ШАК исполнение ПН/37/О + ПН/37/3Р + ПН/37/АВР + ПУ/АВР - Ш6/IP54/Red (1 шт.) НР (580 руб.): 80% от ФОТ (725 руб.) СП (435 руб.): 60% от ФОТ (725 руб.) | 1 | 2494,27 632,62 | 1016 91,84 | 2494 | 633 | 1016 92
4 | ФЕРм37-01-025-20 | Гидравлическое испытание аппарата или сосуда горизонтального или вертикального, работающего под давлением, вместимость 0,8 м3 (1 шт.) НР (97 руб.): 80% от ФОТ (121 руб.) СП (73 руб.): 60% от ФОТ (121 руб.) | 2 | 520,12 45,45 | 374,39 15,08 | 1040 | 91 | 749 30
5 | ФЕРм37-01-036-26 | Испытание машин и механизмов с электроприводом на холостом ходу массой свыше 15 т в течение 8 часов при мощности электродвигателя 3500 кВт (1 шт.) НР (762 руб.): 80% от ФОТ (952 руб.) СП (571 руб.): 60% от ФОТ (952 руб.) | 2 | 11125,68 476,16 |  | 22251 | 952
6 | ФЕР16-07-001-01 | Установка кранов пожарных диаметром 50 мм - Рукав пожарный РПЛ Тип ПК Рр 1,6МПа Двн 51 (1 кран) НР (13 руб.): 128% от ФОТ (10 руб.) СП (8 руб.): 83% от ФОТ (10 руб.) | 1 | 742,1 9,72 | 3 0,14 | 742 | 10 | 3
7 | ФССЦ-302-1133 | Вентили пожарные 50-10 для воды давлением 1 МПа (10 кгс/см2), диаметром 50 мм (шт.) | -1 | 240 |  | -240
8 | ФССЦ-301-1226 | Рукава пожарные льняные сухого прядения нормальные, диаметром 51 мм (м) | -10 | 36.2 |  | -362
9 | ФССЦ-301-1173 | Головки для пожарных рукавов соединительные напорные, давлением 1,2 МПа (12 кгс/см2) рукавные, диаметром 50 мм (шт.) | -3 | 14.2 |  | -43
10 | ФССЦ-301-1201 | Стволы пожарные ручные марки РС, диаметр 50 мм (шт.) | -1 | 82.57 |  | -83
11 | ФЕРм10-06-037-08 | Ящик для трубных проводок протяжной или коробка, размер до 200х200 мм - Корзина для хранения пожарного рукава. Комплект: корзина, кронштейн крепления. Цвет - красный КМШ-Пульс-2 (1 шт.) НР (19 руб.): 100% от ФОТ (19 руб.) СП (12 руб.): 65% от ФОТ (19 руб.) | 2 | 10,9 9,3 | 0.27 | 22 | 19 | 1
12 | ФЕРм10-04-101-15 | Транспарант световой (табло) - Центральный прибор индикации "Спрут-2" (1 шт.) НР (17 руб.): 92% от ФОТ (19 руб.) СП (12 руб.): 65% от ФОТ (19 руб.) | 1 | 21,32 19,24 |  | 21 | 19
13 | ФЕРм37-01-014-06 | Монтаж оборудования в помещении, масса оборудования 1,5 т - "Спрут-НС" исполнение 3хМVI9504 + MVI412 + Мембранный бак + Smart Fly + ПУ исполнение 10 + ШАК исполнение ПН/37/3/О + ПН/37/3/Р + ПН/37/3/АВР + Жокей-3/3/АВР + ПУ/АВР - Ш6/IP54/Red (1 шт.) НР (580 руб.): 80% от ФОТ (725 руб.) СП (435 руб.): 60% от ФОТ (725 руб.) | 1 | 2494,27 632,62 | 1016 91,84 | 2494 | 633 | 1016 92
14 | ФЕРм37-01-014-06 | Монтаж оборудования в помещении, масса оборудования 1,5 т - "Спрут-НС" исполненеи 3хМVI9504 + SmartFly + ПУ исполнение 10 + ШАК исполнение ПН/37/О + ПН/37/3Р + ПН/37/АВР + ПУ/АВР - Ш6/IP54/Red (1 шт.) НР (580 руб.): 80% от ФОТ (725 руб.) СП (435 руб.): 60% от ФОТ (725 руб.) | 1 | 2494,27 632,62 | 1016 91,84 | 2494 | 633 | 1016 92
15 | ФЕРм37-01-025-20 | Гидравлическое испытание аппарата или сосуда горизонтального или вертикального, работающего под давлением, вместимость 0,8 м3 (1 шт.) НР (97 руб.): 80% от ФОТ (121 руб.) СП (73 руб.): 60% от ФОТ (121 руб.) | 2 | 520,12 45,45 | 374,39 15,08 | 1040 | 91 | 749 30
16 | ФЕРм37-01-036-26 | Испытание машин и механизмов с электроприводом на холостом ходу массой свыше 15 т в течение 8 часов при мощности электродвигателя 3500 кВт (1 шт.) НР (762 руб.): 80% от ФОТ (952 руб.) СП (571 руб.): 60% от ФОТ (952 руб.) | 2 | 11125,68 476,16 |  | 22251 | 952
17 | ФЕР16-07-001-01 | Установка кранов пожарных диаметром 50 мм - Рукав пожарный РПЛ Тип ПК Рр 1,6Мпа Двн 51 (1 кран) НР (13 руб.): 128% от ФОТ (10 руб.) СП (8 руб.): 83% от ФОТ (10 руб.) | 1 | 742,1 9,72 | 3 0,14 | 742 | 10 | 3
18 | ФССЦ-302-1133 | Вентили пожарные 50-10 для воды давлением 1 МПа (10 кгс/см2), диаметром 50 мм (шт.) | -1 | 240 |  | -240
19 | ФССЦ-301-1226 | Рукава пожарные льняные сухого прядения нормальные, диаметром 51 мм (м) | -10 | 36.2 |  | -362
20 | ФССЦ-301-1173 | Головки для пожарных рукавов соединительные напорные, давлением 1,2 МПа (12 кгс/см2) рукавные, диаметром 50 мм (шт.) | -3 | 14.2 |  | -43
21 | ФССЦ-301-1201 | Стволы пожарные ручные марки РС, диаметр 50 мм (шт.) | -1 | 82.57 |  | -83
22 | ФЕРм10-06-037-08 | Ящик для трубных проводок протяжной или коробка, размер до 200х200 мм - Корзина для хранения пожарного рукава. Комплект: корзина, кронштейн крепления. Цвет - красный КМШ-Пульс-2 (1 шт.) НР (19 руб.): 100% от ФОТ (19 руб.) СП (12 руб.): 65% от ФОТ (19 руб.) | 2 | 10,9 9,3 | 0.27 | 22 | 19 | 1
Подводящий коллектор
23 | ФЕР18-05-001-02 | Установка насосов центробежных с электродвигателем, масса агрегата до 0,2 т - Насос SP 215-1-A (15кВт) (1 насос) НР (212 руб.): 128% от ФОТ (166 руб.) СП (138 руб.): 83% от ФОТ (166 руб.) | 1 | 4546,05 165,08 | 24,86 1,35 | 4546 | 165 | 25 1
24 | ФЕРм08-03-484-24 | Подготовка электрической машины переменного тока с короткозамкнутым ротором, со стояковыми подшипниками, с горизонтальным валом, поступающей в разобранном виде, к испытанию, сдаче под наладку и пуску, присоединение к электрической сети, масса до 5 т (1 шт.) НР (44 руб.): 95% от ФОТ (46 руб.) СП (30 руб.): 65% от ФОТ (46 руб.) | 1 | 176,25 46,33 | 3,29 0,14 | 176 | 46 | 3
25 | ФЕРм12-12-001-04 | Арматура фланцевая с ручным приводом или без привода водопроводная на условное давление до 4 МПа, диаметр условного прохода 25 мм - Клапан обратный MVF Rp 1 (1 шт.) НР (46 руб.): 80% от ФОТ (58 руб.) СП (35 руб.): 60% от ФОТ (58 руб.) | 2 | 30,89 28,86 |  | 62 | 58
26 | ФЕРм11-02-002-01 | Прибор, устанавливаемый на фланцевых соединениях, масса до 1,5 кг -Сигнализатор давления модель PS10-2 (1 шт.) НР (16 руб.): 80% от ФОТ (20 руб.) СП (12 руб.): 60% от ФОТ (20 руб.) | 1 | 22,95 20,44 |  | 23 | 20
27 | ФЕРм12-12-001-13 | Арматура фланцевая с ручным приводом или без привода водопроводная на условное давление до 4 МПа, диаметр условного прохода 200 мм - Затвор поворотный дисковый с ручным управленим (редуктор), DN 200, PN 1.6МПа Machaon BFV-02/W (1 шт.) НР (2022 руб.): 80% от ФОТ (2528 руб.) СП (1517 руб.): 60% от ФОТ (2528 руб.) | 27 | 305,72 74,46 | 198,18 19,17 | 8254 | 2010 | 5351 518
28 | ФЕР09-03-039-04 | Монтаж опорных конструкций подвесок и хомутов для крепления трубопроводов внутри зданий и сооружений - Крепление № 7 для труб Ду 200 (1 т конструкций) НР (88 руб.): 90% от ФОТ (98 руб.) СП (83 руб.): 85% от ФОТ (98 руб.) | 0.1 | 1291,73 976,74 | 89,34 1,62 | 129 | 98 | 9
29 | ФЕРм12-18-002-13 | Изготовление узла трубопроводов из труб углеродистых и качественных сталей, монтируемого в дизельных, насосно-компрессорных, парокотельных и т.п., диаметр трубопровода наружный 219 мм (100 м) НР (2771 руб.): 66% от ФОТ (4199 руб.) СП 0% от ФОТ | 2.7 | 3740,13 1481,48 | 960,88 73,71 | 10098 | 4000 | 2594 199
30 | ФЕРм12-01-006-13 | Трубопровод в дизельных, насосно-компрессорных, парокотельных и т.п., монтируемый из готовых узлов, на условное давление не более 2,5 МПа, диаметр труб наружный 219 мм (100 м трубопровода) НР (5350 руб.): 80% от ФОТ (6688 руб.) СП (4013 руб.): 60% от ФОТ (6688 руб.) | 2.7 | 7319,5 2202,98 | 4625,39 274,13 | 19763 | 5948 | 12489 740
31 | ФЕР13-03-004-26 | Окраска металлических огрунтованных поверхностей эмалью ПФ-115 (100 м2 окрашиваемой поверхности) НР (58 руб.): 90% от ФОТ (64 руб.) СП (45 руб.): 70% от ФОТ (64 руб.) | 1.836 | 322,24 34,74 | 6,22 0,1 | 592 | 64 | 11
32 | ФССЦ-113-0246 | Эмаль ПФ-115 серая (т) | -0.03 | 14312.87 |  | -429
Обвязка резервуаров
33 | ФЕРм12-12-001-14 | Арматура фланцевая с ручным приводом или без привода водопроводная на условное давление до 4 МПа, диаметр условного прохода 250 мм - Затвор поворотный дисковый с ручным управлением (редуктор) DN 270, PN 1.6МПа Machaon BFV-02/W (1 шт.) НР (942 руб.): 80% от ФОТ (1177 руб.) СП (706 руб.): 60% от ФОТ (1177 руб.) | 10 | 413,43 91,2 | 276,99 26,46 | 4134 | 912 | 2770 265
34 | ФЕРм12-12-001-12 | Арматура фланцевая с ручным приводом или без привода водопроводная на условное давление до 4 МПа, диаметр условного прохода 150 мм - Затвор поворотный дисковый с ручным управлением (редуктор) DN 150, PN 1.6МПа Machaon BFV-02/W (1 шт.) НР (847 руб.): 80% от ФОТ (1059 руб.) СП (635 руб.): 60% от ФОТ (1059 руб.) | 15 | 216,09 56,66 | 143,05 13,91 | 3241 | 850 | 2146 209
35 | ФЕРм12-12-001-14 | Арматура фланцевая с ручным приводом или без привода водопроводная на условное давление до 4 МПа, диаметр условного прохода 250 мм -Клапан обратный Ду 270 Ру 16 СМ-16-270 (1 шт.) НР (282 руб.): 80% от ФОТ (353 руб.) СП (212 руб.): 60% от ФОТ (353 руб.) | 3 | 413,43 91,2 | 276,99 26,46 | 1240 | 274 | 831 79
36 | ФЕР16-02-007-08 | Установка фланцевых соединений на стальных трубопроводах диаметром 250 мм - Фланцы стальные приварные в стык (воротниковые), Ду 270, Ру=1,0МПа (1 соединение) НР (548 руб.): 128% от ФОТ (428 руб.) СП (355 руб.): 83% от ФОТ (428 руб.) | 10 | 429,78 42,76 | 20.19 | 4298 | 428 | 202
37 | ФССЦ-101-2577 | Болты с гайками и шайбами для санитарно-технических работ диаметром 20-22 мм (т) | -0.1 | 13560 |  | -1356
38 | ФССЦ-507-0990 | Фланцы стальные плоские приварные из стали ВСт3сп2, ВСт3сп3, давлением 1,0 МПа (10 кгс/см2), диаметром 250 мм (шт.) | -20 | 131 |  | -2620
39 | ФССЦ-509-0969 | Прокладки из паронита марки ПМБ, толщиной 1 мм, диаметром 200 мм (1000 шт.) | -0.03 | 10374 |  | -311
40 | ФЕР16-02-007-06 | Установка фланцевых соединений на стальных трубопроводах диаметром 150 мм - Фланцы стальные приварные в стык (воротниковые), Ду 150, Ру=1,0МПа (1 соединение) НР (467 руб.): 128% от ФОТ (365 руб.) СП (303 руб.): 83% от ФОТ (365 руб.) | 15 | 245,86 24,3 | 13.25 | 3688 | 365 | 199
41 | ФССЦ-101-2577 | Болты с гайками и шайбами для санитарно-технических работ диаметром 20-22 мм (т) | -0.05 | 13560 |  | -678
42 | ФССЦ-507-0988 | Фланцы стальные плоские приварные из стали ВСт3сп2, ВСт3сп3, давлением 1,0 МПа (10 кгс/см2), диаметром 150 мм (шт.) | -30 | 75 |  | -2250
43 | ФССЦ-509-0969 | Прокладки из паронита марки ПМБ, толщиной 1 мм, диаметром 200 мм (1000 шт.) | -0.02 | 10374 |  | -207
44 | ФЕРм12-18-002-14 | Изготовление узла трубопроводов из труб углеродистых и качественных сталей, монтируемого в дизельных, насосно-компрессорных, парокотельных и т.п., диаметр трубопровода наружный 273 мм (100 м) НР (657 руб.): 66% от ФОТ (996 руб.) СП 0% от ФОТ | 0.6 | 4372,19 1587,3 | 1025,18 73,58 | 2623 | 952 | 615 44
45 | ФЕРм12-18-002-12 | Изготовление узла трубопроводов из труб углеродистых и качественных сталей, монтируемого в дизельных, насосно-компрессорных, парокотельных и т.п., диаметр трубопровода наружный 159 мм (100 м) НР (642 руб.): 66% от ФОТ (972 руб.) СП 0% от ФОТ | 0.7 | 2712,06 1327,56 | 818,91 61,02 | 1898 | 929 | 573 43
46 | ФЕРм12-01-006-12 | Трубопровод в дизельных, насосно-компрессорных, парокотельных и т.п., монтируемый из готовых узлов, на условное давление не более 2,5 МПа, диаметр труб наружный 159 мм (100 м трубопровода) НР (1050 руб.): 80% от ФОТ (1312 руб.) СП (787 руб.): 60% от ФОТ (1312 руб.) | 0.7 | 6143,17 1606,54 | 4302,17 266,67 | 4300 | 1125 | 3012 187
47 | ФЕРм12-01-006-14 | Трубопровод в дизельных, насосно-компрессорных, парокотельных и т.п., монтируемый из готовых узлов, на условное давление не более 2,5 МПа, диаметр труб наружный 273 мм (100 м трубопровода) НР (1271 руб.): 80% от ФОТ (1589 руб.) СП (953 руб.): 60% от ФОТ (1589 руб.) | 0.6 | 8113,36 2366,52 | 4742,9 281,49 | 4868 | 1420 | 2846 169
48 | ФЕР13-06-003-01 | Очистка поверхности щетками (1 м2 очищаемой поверхности) НР (1924 руб.): 90% от ФОТ (2138 руб.) СП (1497 руб.): 70% от ФОТ (2138 руб.) | 278.37 | 7,68 7,68 |  | 2138 | 2138
49 | ФЕР13-07-001-02 | Обезжиривание поверхностей аппаратов и трубопроводов диаметром до 500 мм уайт-спиритом (100 м2 обезжириваемой поверхности) НР (199 руб.): 90% от ФОТ (221 руб.) СП (155 руб.): 70% от ФОТ (221 руб.) | 2.78 | 304,46 79,36 | 2,66 0,1 | 846 | 221 | 7
50 | ФЕР13-03-002-01 | Огрунтовка металлических поверхностей за один раз грунтовкой ХС-068 (100 м2 окрашиваемой поверхности) НР (107 руб.): 90% от ФОТ (119 руб.) СП (83 руб.): 70% от ФОТ (119 руб.) | 2.78 | 448,02 42,88 | 10,3 0,1 | 1245 | 119 | 29
51 | ФЕР13-03-004-26 | Окраска металлических огрунтованных поверхностей эмалью ПФ-115 (100 м2 окрашиваемой поверхности) (ОЗП=2; ЭМ=2; ЗПМ=2; МАТ=2 к расх.; ТЗ=2; ТЗМ=2) НР (175 руб.): 90% от ФОТ (194 руб.) СП (136 руб.): 70% от ФОТ (194 руб.) | 2.78 | 644,48 69,48 | 12,44 0,2 | 1792 | 193 | 35 1
52 | ФССЦ-113-0246 | Эмаль ПФ-115 серая (т) | -0.11 | 14312.87 |  | -1574
Канализация производственная (к4)
53 | ФЕР18-05-001-03 | Установка насосов центробежных с электродвигателем, масса агрегата до 0,3 т - Погружной канализационный насос, N=16,5 кВт, Q=48 л/с, H=16.7 м (1 насос) НР (242 руб.): 128% от ФОТ (189 руб.) СП (157 руб.): 83% от ФОТ (189 руб.) | 1 | 9597,87 187,38 | 43,39 2,03 | 9598 | 187 | 43 2
54 | ФЕР18-05-001-01 | Установка насосов центробежных с электродвигателем, масса агрегата до 0,1 т - Дренажный насос с поплавковым выключателем в комплекте с обратным клапаном, задвижкой, шкафом управления LC 1 WS (на 1 насос), N=0.48 КВт, Q=1,5л/с, Н=5,4м Unilift KP 250-AV1 (1 насос) НР (170 руб.): 128% от ФОТ (133 руб.) СП (110 руб.): 83% от ФОТ (133 руб.) | 1 | 2703,01 131,64 | 12,43 0,68 | 2703 | 132 | 12 1
55 | ФЕРм08-03-484-24 | Подготовка электрической машины переменного тока с короткозамкнутым ротором, со стояковыми подшипниками, с горизонтальным валом, поступающей в разобранном виде, к испытанию, сдаче под наладку и пуску, присоединение к электрической сети, масса до 5 т (1 шт.) НР (88 руб.): 95% от ФОТ (93 руб.) СП (60 руб.): 65% от ФОТ (93 руб.) | 2 | 176,25 46,33 | 3,29 0,14 | 353 | 93 | 7
56 | ФЕРм12-12-001-12 | Арматура фланцевая с ручным приводом или без привода водопроводная на условное давление до 4 МПа, диаметр условного прохода 150 мм - Затвор поворотный дисковый с ручным управлением (редуктор), DN 150, PN 1,6МПа Machaon BFV-02/W (1 шт.) НР (170 руб.): 80% от ФОТ (212 руб.) СП (127 руб.): 60% от ФОТ (212 руб.) | 3 | 216,09 56,66 | 143,05 13,91 | 648 | 170 | 429 42
57 | ФЕРм12-12-001-12 | Арматура фланцевая с ручным приводом или без привода водопроводная на условное давление до 4 МПа, диаметр условного прохода 150 мм - Клапан обратный DN 150, PN 1,6МПа Khlop CV-02/W (1 шт.) НР (170 руб.): 80% от ФОТ (212 руб.) СП (127 руб.): 60% от ФОТ (212 руб.) | 3 | 216,09 56,66 | 143,05 13,91 | 648 | 170 | 429 42
58 | ФЕРм12-12-009-09 | Арматура муфтовая с ручным приводом или без привода водопроводная на условное давление до 10 МПа, диаметр условного прохода 80 мм - Кран шаровый полнопроходный муфтовый Ду 150 Sphere BV-02/T (1 шт.) НР (58 руб.): 80% от ФОТ (73 руб.) СП (44 руб.): 60% от ФОТ (73 руб.) | 1 | 89,62 73,11 | 10.27 | 90 | 73 | 10
59 | ФЕР16-02-007-06 | Установка фланцевых соединений на стальных трубопроводах диаметром 150 мм - Фланцы стальные плоские приварные Ду 150 Зу=1,6МПа (1 соединение) НР (124 руб.): 128% от ФОТ (97 руб.) СП (81 руб.): 83% от ФОТ (97 руб.) | 4 | 245,86 24,3 | 13.25 | 983 | 97 | 53
60 | ФССЦ-101-2577 | Болты с гайками и шайбами для санитарно-технических работ диаметром 20-22 мм (т) | -0.01 | 13560 |  | -136
61 | ФССЦ-507-0988 | Фланцы стальные плоские приварные из стали ВСт3сп2, ВСт3сп3, давлением 1,0 МПа (10 кгс/см2), диаметром 150 мм (шт.) | -8 | 75 |  | -600
63 | ФЕР09-03-039-04 | Монтаж опорных конструкций подвесок и хомутов для крепления трубопроводов внутри зданий и сооружений - Крепление № 36 для труб Ду 150мм (1 т конструкций) НР (9 руб.): 90% от ФОТ (10 руб.) СП (9 руб.): 85% от ФОТ (10 руб.) | 0.01 | 1291,73 976,74 | 89,34 1,62 | 13 | 10 | 1
64 | ФЕРм12-18-002-12 | Изготовление узла трубопроводов из труб углеродистых и качественных сталей, монтируемого в дизельных, насосно-компрессорных, парокотельных и т.п., диаметр трубопровода наружный 159 мм (100 м) НР (275 руб.): 66% от ФОТ (416 руб.) СП 0% от ФОТ | 0.3 | 2712,06 1327,56 | 818,91 61,02 | 814 | 398 | 246 18
65 | ФЕРм12-01-006-12 | Трубопровод в дизельных, насосно-компрессорных, парокотельных и т.п., монтируемый из готовых узлов, на условное давление не более 2,5 МПа, диаметр труб наружный 159 мм (100 м трубопровода) НР (450 руб.): 80% от ФОТ (562 руб.) СП (337 руб.): 60% от ФОТ (562 руб.) | 0.3 | 6143,17 1606,54 | 4302,17 266,67 | 1843 | 482 | 1291 80
66 | ФЕРм12-01-006-18 | Трубопровод в дизельных, насосно-компрессорных, парокотельных и т.п., монтируемый из готовых узлов, на условное давление не более 2,5 МПа, диаметр труб наружный 530 мм (100 м трубопровода) НР (30 руб.): 80% от ФОТ (38 руб.) СП (23 руб.): 60% от ФОТ (38 руб.) | 0.01 | 10974,54 3424,72 | 6100,69 357,91 | 110 | 34 | 61 4
67 | ФЕР13-06-003-01 | Очистка поверхности щетками (1 м2 очищаемой поверхности) НР (12 руб.): 90% от ФОТ (13 руб.) СП (9 руб.): 70% от ФОТ (13 руб.) | 1.66 | 7,68 7,68 |  | 13 | 13
68 | ФЕР13-07-001-02 | Обезжиривание поверхностей аппаратов и трубопроводов диаметром до 500 мм уайт-спиритом (100 м2 обезжириваемой поверхности) НР (2 руб.): 90% от ФОТ (2 руб.) СП (1 руб.): 70% от ФОТ (2 руб.) | 0.02 | 304,46 79,36 | 2,66 0,1 | 6 | 2
69 | ФЕР13-03-002-01 | Огрунтовка металлических поверхностей за один раз грунтовкой ХС-068 (100 м2 окрашиваемой поверхности) НР (1 руб.): 90% от ФОТ (1 руб.) СП (1 руб.): 70% от ФОТ (1 руб.) | 0.02 | 448,02 42,88 | 10,3 0,1 | 9 | 1
70 | ФЕР13-03-004-26 | Окраска металлических огрунтованных поверхностей эмалью ПФ-115 (100 м2 окрашиваемой поверхности) (ОЗП=2; ЭМ=2 к расх.; ЗПМ=2; МАТ=2 к расх.; ТЗ=2; ТЗМ=2) НР (1 руб.): 90% от ФОТ (1 руб.) СП (1 руб.): 70% от ФОТ (1 руб.) | 0.02 | 644,48 69,48 | 12,44 0,2 | 13 | 1
Электротехническая часть
72 | ФЕРм08-03-572-03 | Блок управления шкафного исполнения или распределительный пункт (шкаф), устанавливаемый на стене, высота и ширина до 600х600 мм - Шкаф автоматического включения резерва ШК-АВР (1 шт.) НР (47 руб.): 95% от ФОТ (49 руб.) СП (32 руб.): 65% от ФОТ (49 руб.) | 2 | 230,38 23,01 | 30,43 1,35 | 461 | 46 | 61 3
73 | ФЕРм08-03-572-03 | Блок управления шкафного исполнения или распределительный пункт (шкаф), устанавливаемый на стене, высота и ширина до 600х600 мм - Шкаф управления электрозадвижкой ШК1401-М (1 шт.) НР (324 руб.): 95% от ФОТ (341 руб.) СП (222 руб.): 65% от ФОТ (341 руб.) | 14 | 230,38 23,01 | 30,43 1,35 | 3225 | 322 | 426 19
74 | ФЕРм08-03-572-03 | Блок управления шкафного исполнения или распределительный пункт (шкаф), устанавливаемый на стене, высота и ширина до 600х600 мм - ШКаф управления дренажным насосом 380/220В 16,5кВт ШК1101-М (1 шт.) НР (23 руб.): 95% от ФОТ (24 руб.) СП (16 руб.): 65% от ФОТ (24 руб.) | 1 | 230,38 23,01 | 30,43 1,35 | 230 | 23 | 30 1
75 | ФЕРм11-02-002-01 | Прибор, устанавливаемый на фланцевых соединениях, масса до 1,5 кг - Датчик-реле уровня воды, РОС-301 (1 шт.) НР (49 руб.): 80% от ФОТ (61 руб.) СП (37 руб.): 60% от ФОТ (61 руб.) | 3 | 22,95 20,44 |  | 69 | 61
76 | ФЕРм11-02-002-01 | Прибор, устанавливаемый на фланцевых соединениях, масса до 1,5 кг - Датчик-реле уровня воды, РОС-302 (1 шт.) НР (49 руб.): 80% от ФОТ (61 руб.) СП (37 руб.): 60% от ФОТ (61 руб.) | 3 | 22,95 20,44 |  | 69 | 61
77 | ФЕРм10-02-016-06 | Отдельно устанавливаемый преобразователь или блок питания - Резервированный источник питания 24В, 3А РИП-24 (исп. 01) (1 шт.) НР (93 руб.): 80% от ФОТ (116 руб.) СП (70 руб.): 60% от ФОТ (116 руб.) | 1 | 199,93 112,01 | 39,6 4,43 | 200 | 112 | 40 4
78 | ФЕРм08-01-121-08 | Аккумулятор кислотный стационарный, тип С-18, СК-18, С-20, СК-20 - Аккумуляторные батареи 12В/7А/ч (1 шт.) НР (263 руб.): 95% от ФОТ (277 руб.) СП (180 руб.): 65% от ФОТ (277 руб.) | 4 | 192,85 69,36 |  | 771 | 277
79 | ФЕРм10-04-101-15 | Транспарант световой (табло) - Табло световое "Основная насосная станция", "Резервная насосная станция" КОП-25, "Патрубки для подключения пож.техники" СОВА (1 шт.) НР (124 руб.): 92% от ФОТ (135 руб.) СП (88 руб.): 65% от ФОТ (135 руб.) | 7 | 21,32 19,24 |  | 149 | 135
80 | ФЕРм10-04-101-11 | Колодка клеммная на металлической конструкции, количество перьев 20 - Колодка клеммная 12-полюсная (1 шт.) НР (885 руб.): 92% от ФОТ (962 руб.) СП (625 руб.): 65% от ФОТ (962 руб.) | 20 | 52,56 48,1 |  | 1051 | 962
81 | ФЕРм08-02-411-01 | Рукав металлический наружным диаметром до 48 мм - Металлорукав D=20 мм (100 м) НР (75 руб.): 95% от ФОТ (79 руб.) СП (51 руб.): 65% от ФОТ (79 руб.) | 0.24 | 3085,01 326,18 | 207,45 2,97 | 740 | 78 | 50 1
82 | ФЕРм08-02-407-02 | Труба стальная по установленным конструкциям, по стенам с креплением скобами, диаметр до 40 мм - Труба стиальная электросварная D=40мм (100 м) НР (7617 руб.): 95% от ФОТ (8018 руб.) СП (5212 руб.): 65% от ФОТ (8018 руб.) | 20 | 1045,57 390,1 | 263,18 10,8 | 20911 | 7802 | 5264 216
83 | ФЕРм08-02-409-01 | Труба винипластовая по установленным конструкциям, по стенам и колоннам с креплением скобами, диаметр до 25 мм - Труба ПВХ легкая гофрированная с протяжкой D=25 мм (100 м) НР (1468 руб.): 95% от ФОТ (1545 руб.) СП (1004 руб.): 65% от ФОТ (1545 руб.) | 6.86 | 1739,1 223,72 | 58,55 1,49 | 11930 | 1535 | 402 10
84 | ФЕРм08-02-409-03 | Труба винипластовая по установленным конструкциям, по стенам и колоннам с креплением скобами, диаметр до 63 мм - Короб Legrand 100х50 (100 м) НР (71 руб.): 95% от ФОТ (75 руб.) СП (49 руб.): 65% от ФОТ (75 руб.) | 0.2 | 1963,37 367,54 | 146,99 5,94 | 393 | 74 | 29 1
85 | ФЕРм08-02-396-06 | Короб металлический по стенам и потолкам, длина 3 м - Кабельный лоток неперфорированный 200х80 (100 м) НР (428 руб.): 95% от ФОТ (451 руб.) СП (293 руб.): 65% от ФОТ (451 руб.) | 1.55 | 1292,31 276,36 | 281,22 14,72 | 2003 | 428 | 436 23
86 | ФЕРм08-02-396-06 | Короб металлический по стенам и потолкам, длина 3 м (100 м) НР (249 руб.): 95% от ФОТ (262 руб.) СП (170 руб.): 65% от ФОТ (262 руб.) | 0.9 | 1292,31 276,36 | 281,22 14,72 | 1163 | 249 | 253 13
87 | ФЕРм08-02-148-01 | Кабель до 35 кВ в проложенных трубах, блоках и коробах, масса 1 м кабеля до 1 кг (100 м кабеля) НР (801 руб.): 95% от ФОТ (843 руб.) СП (548 руб.): 65% от ФОТ (843 руб.) | 5.29 | 686,83 119,29 | 495,79 40,07 | 3633 | 631 | 2623 212
88 | ФЕРм08-02-412-01 | Затягивание провода в проложенные трубы и металлические рукава первого одножильного или многожильного в общей оплетке, суммарное сечение до 2,5 мм2 - Кабель слаботочный в проложенных трубах и металлорукаве (100 м) НР (1281 руб.): 95% от ФОТ (1348 руб.) СП (876 руб.): 65% от ФОТ (1348 руб.) | 25.49 | 257,87 52,73 | 2,42 0,14 | 6573 | 1344 | 62 4
Итого прямые затраты по разделу в ценах 2001г. | [5 empty] | 197880 | 43052 | 51575 3579
Накладные расходы | [5 empty] | 39501
Сметная прибыль | [5 empty] | 25384
Итоги по разделу 1 Монтажные работы :
Итого Строительные работы | [5 empty] | 30022
Итого Монтажные работы | [5 empty] | 232743
Итого | [5 empty] | 262765
В том числе:
Материалы | [5 empty] | 103253
Машины и механизмы | [5 empty] | 51575
ФОТ | [5 empty] | 46631
Накладные расходы | [5 empty] | 39501
Сметная прибыль | [5 empty] | 25384
Итого по разделу 1 Монтажные работы | [5 empty] | 262765
Раздел 2. Оборудование по ССЦ
1 О | ФССЦ-509-4559 | Источник резервного питания, марка "РИП 24" исп. 01 (шт.) | 1 | 1345.53 |  | 1346
Итого прямые затраты по разделу в ценах 2001г. | [5 empty] | 1346
Итоги по разделу 2 Оборудование по ССЦ :
Оборудование | [5 empty] | 1346
Итого | [5 empty] | 1346
В том числе:
Оборудование | [5 empty] | 1346
Итого по разделу 2 Оборудование по ССЦ | [5 empty] | 1346
Раздел 3. Оборудование
1 О | ИП Сивкова О.В. | Центральный прибор индикации "Спрут-2" (шт) | 2 | 8773 |  | 17546
2 О | ИП Сивкова О.В. | "Спрут-НС" исполнение 3хMVI9504+MVI412+Мембранный бак+SmartFly+ ПУ исполнение 10+ ШАК исполнение ПН/37/3/О+ПН/37/3/Р+ПН/37/3/АВР+Жокей/3/3/АВР+ПУ/АВР-Ш6/IP54/Red (шт) | 2 | 510624.48 |  | 1021249
3 О | ИП Сивкова О.В. | "Спрут-НС" исполнение 3хMVI9504+SmartFly+ ПУ исполнение 10+ ШАК исполнение ПН/37/3/О+ПН/37/3/Р+ПН/37/3/АВР+ПУ/АВР-Ш6/IP54/Red (шт) | 2 | 483512.31 |  | 967025
4 О | Синто | Погружной канализационный насос N=16.5 кВт, Q=48 л/с Н=16,7 м S1.80.100.135.4.54H.S.277.G.N.D (95113509) (шт) | 1 | 102213.66 |  | 102214
5 О | Синто | Основание кольцевое (колено 90 град., штуцером для шлангаа) DN150/DN100 4" к насосу S1.80.100.135.4.54H.S.277.G.N.D (96102314) (шт) | 1 | 10165.71 |  | 10166
6 О | Синто | Дренажный насос с поплавковым выключателем в комплекте с обратным клапаном, задвижкой, шкафом управления LC 1 WS (на 1 насос) Unilift КР 250-АV-1 (шт) | 1 | 9588.64 |  | 9589
7 О | Синто | Насос SP 215-1-А (15кВт) (шт) | 1 | 67831.82 |  | 67832
8 О | Огнеборец | Сигнализатор давления модель PS10-2 (установка в обвязку дренчерных узлов) (шт) | 1 | 1615.2 |  | 1615
9 О | СВИТ | Шкаф автоматического включения резерва 210кВт ШК-АВР (шт) | 2 | 15504.45 |  | 31009
10 О | СВИТ | Шкаф управления электрозадвижкой ШК1401-М (шт) | 14 | 3983.3 |  | 55766
11 О | СВИТ | Шкаф управления дренажным насосом 380/220 В, 16.5 кВт ШК1101-М 16.5 кВт (шт) | 1 | 4398.23 |  | 4398
Итого прямые затраты по разделу в ценах 2001г. | [5 empty] | 2288409
Итого прямые затраты по разделу с учетом коэффициентов к итогам | [5 empty] | 2385346
Итоги по разделу 3 Оборудование :
Оборудование | [5 empty] | 2385346
Итого | [5 empty] | 2385346
В том числе:
Оборудование | [5 empty] | 2385346
Итого по разделу 3 Оборудование | [5 empty] | 2385346
Раздел 4. Материалы не учтенные ценником по ССЦ
1 | ФССЦ-103-0232 | Трубы стальные электросварные прямошовные 530х14,0мм (м) | 1 | 1246.15 |  | 1246
2 | ФССЦ-103-0196 | Трубы стальные электросварные прямошовные 270х6,0мм (м) | 60 | 246.9 |  | 14814
3 | ФССЦ-103-0188 | Трубы стальные электросварные прямошовные 219х4,5мм (м) | 270 | 169.57 |  | 45784
4 | ФССЦ-103-0176 | Трубы стальные электросварные прямошовные 159х4,5мм (м) | 100 | 122.86 |  | 12286
5 | ФССЦ-507-2032 | Отводы крутоизогнутые 90 Ду 200 мм (шт.) | 27 | 218 |  | 5886
6 | ФССЦ-507-2039 | Отводы крутоизогнутые 90 Ду 270 мм (шт.) | 20 | 340 |  | 6800
7 | ФССЦ-507-1994 | Отводы крутоизогнутые 90 Ду 150 мм (шт.) | 30 | 141.4 |  | 4242
8 | ФССЦ-507-2185 | Тройник равнопроходный 270мм (шт.) | 7 | 871.38 |  | 6100
9 | ФССЦ-507-2179 | Тройники равнопроходные 159х4,5мм (шт.) | 8 | 278.85 |  | 2231
10 | ФССЦ-507-3421 | Фланцы воротниковые приварные встык из углеродистой стали марки 20, давлением 1,6 МПа (16 кгс/см2), диаметром 200 мм (шт.) | 54 | 386.01 |  | 20845
11 | ФССЦ-507-1005 | Фланцы стальные плоские приварные из стали ВСт3сп2, ВСт3сп3, давлением 1,6 МПа (16 кгс/см2), диаметром 150 мм (шт.) | 8 | 73 |  | 584
12 | ФССЦ-507-3440 | Фланцы воротниковые приварные встык из углеродистой стали марки 20, давлением 2,5 МПа (25 кгс/см2), диаметром 270 мм (шт.) | 20 | 776.07 |  | 15521
13 | ФССЦ-507-3420 | Фланцы воротниковые приварные встык из углеродистой стали марки 20, давлением 1,6 МПа (16 кгс/см2), диаметром 150 мм (шт.) | 30 | 286.15 |  | 8585
14 | ФССЦ-101-5025 | Уголок из оцинкованной стали размером 50х50 мм (м) | 20 | 33.64 |  | 673
15 | 113-8029 | Эмаль ПФ-115 цветная (кг) | 120
16 | ФССЦ-101-3131 | Рукава металлические диаметром 20 мм РЗ-Ц-Х (м) | 25 | 9.18 |  | 230
17 | ФССЦ-103-0134 | Труба стальная электросварная Д=40мм (м) | 20 | 18.74 |  | 375
18 | ФССЦ-103-2405 | Трубы гибкие гофрированные из ПВХ пластина с протяжкой Д=25 мм (м) | 700 | 3.43 |  | 2401
19 | ФССЦ-509-1810 | Батарея аккумуляторная АКБ-7 12В/7 А/ч (шт.) | 4 | 77.5 |  | 310
20 | ФССЦ-111-0161 | Колодка клеммная 12-полюсная (шт.) | 20 | 3.5 |  | 70
21 | ФССЦ-509-3417 | Лоток кабельный оцинкованный неперфорированный PNK 200-200х80 мм, длина 2,5 м (шт.) | 62 | 47.01 |  | 2915
22 | ФССЦ-509-3437 | Крышка лотка PNK 200, длина 2,5 м (шт.) | 62 | 37.44 |  | 2321
23 | ФССЦ-509-3466 | Угол горизонтальный 90 град. для лотка PNK 200 (шт.) | 25 | 31.62 |  | 791
24 | ФССЦ-509-3474 | Крышка угла горизонтального 90 град. для лотка PNK 200 (шт.) | 25 | 7.49 |  | 187
25 | ФССЦ-509-3482 | Отвод Т-образный для лотка PNK 200 (шт.) | 25 | 33.28 |  | 832
26 | ФССЦ-509-3486 | Крышка отвода Т-образного для лотка PNK 200 (шт.) | 25 | 8.31 |  | 208
27 | ФССЦ-509-3490 | Соединитель крестообразный для лотка PNK 200 (шт.) | 75 | 37.44 |  | 2808
28 | ФССЦ-509-3446 | Кронштейн к стене для лотка PNK 200, длина 240 мм (шт.) | 165 | 9.99 |  | 1648
29 | ФССЦ-509-3416 | Лоток кабельный оцинкованный неперфорированный PNK 100-100х50 мм, длина 2,5 м (шт.) | 36 | 27.46 |  | 989
30 | ФССЦ-509-3436 | Крышка лотка PNK 100, длина 2,5 м (шт.) | 36 | 18.72 |  | 674
31 | ФССЦ-509-3465 | Угол горизонтальный 90 град. для лотка PNK 100 (шт.) | 20 | 26.62 |  | 532
32 | ФССЦ-509-3473 | Крышка угла горизонтального 90 град. для лотка PNK 100 (шт.) | 20 | 4.16 |  | 83
33 | ФССЦ-509-3481 | Отвод Т-образный для лотка PNK 100 (шт.) | 20 | 28.28 |  | 566
34 | ФССЦ-509-3485 | Крышка отвода Т-образного для лотка PNK 100 (шт.) | 20 | 4.82 |  | 96
35 | ФССЦ-509-3489 | Соединитель крестообразный для лотка PNK 100 (шт.) | 90 | 33.29 |  | 2996
36 | ФССЦ-509-3445 | Кронштейн к стене для лотка PNK 100, длина 140 мм (шт.) | 90 | 8.31 |  | 748
37 | ФССЦ-509-1845 | Кабель-канал (короб) "Legrand" 50х100 мм (м) | 20 | 71.53 |  | 1431
Итого прямые затраты по разделу в ценах 2001г. | [5 empty] | 168808
Итоги по разделу 4 Материалы не учтенные ценником по ССЦ :
Материалы | [5 empty] | 168808
Итого | [5 empty] | 168808
В том числе:
Материалы | [5 empty] | 168808
Итого по разделу 4 Материалы не учтенные ценником по ССЦ | [5 empty] | 168808
Раздел 5. Материалы не учтенные ценником по прайс-листам
1 | Пульс | Рукав пожарный РПЛ Тип ПК Рр 1,6 Мпа Двн 51 (скатка-20м) (компл) | 2 | 359.71 |  | 719
2 | Пульс | Корзина для хранения пожарного рукава. Комплект: корзина, кронштейн крепления. Цвет - красный.КМШ-Пульс-2 (шт) | 4 | 59.44 |  | 238
3 | Огнеборец | Кран шаровый полнопроходный модели Sphere BV-02/T Ду150 (шт) | 1 | 1084.78 |  | 1085
4 | Огнеборец | Клапан обратный DN 150, РN 1,6 МПа Khlop CV-02/W (шт) | 3 | 1281.09 |  | 3843
5 | Огнеборец | Клапан обратный Ду 270, Ру16 CV-16-270 (шт) | 3 | 1981.47 |  | 5944
6 | Огнеборец | Затвор поворотный дисковый с редуктором-рулём с встроенным концевым выключателем, DN 200, РN 1,6 МПа Machaon BFV-02/W (шт) | 27 | 3003.44 |  | 81093
7 | Огнеборец | Затвор поворотный дисковый с редуктором-рулём с встроенным концевым выключателем, DN 270, РN 1,6 МПа Machaon BFV-02/W (шт) | 10 | 4298.26 |  | 42983
8 | HILTI | Кнопка MQN (шт.) | 497 | 15.45 |  | 7679
9 | HILTI | Анкер-шпилька HST HST M12x115/20 (шт) | 213 | 17.03 |  | 3627
10 | HILTI | Шпилька AM 16x3m (шт.) | 71 | 94.89 |  | 6737
11 | HILTI | Двойной профиль MQ-41 D 3m (шт.) | 71 | 244.6 |  | 17367
12 | HILTI | Декоративная крышка MQZ-E41 (шт.) | 284 | 1.35 |  | 383
13 | HILTI | Опора MQP-82 (шт.) | 71 | 297.3 |  | 21108
14 | HILTI | Опорная плита MQG-2-M16 (шт.) | 71 | 33.97 |  | 2412
15 | HILTI | Уголок подпора MQK-SL (шт.) | 71 | 216.19 |  | 15349
16 | HILTI | Тяжелый хомут MP-MXI MP-MXI 219 M16 372238 (шт.) | 71 | 195.07 |  | 13850
17 | СанТехСтройКомплект | Комплект для крепления фланцев Ду270. Включает: Болт М24х80 - 32 шт., гайка М24 - 64 шт., шайба М24 - 64 шт., прокладка для крепления фланцев Ду270 - 2 шт. (компл) | 10 | 234.98 |  | 2350
18 | СанТехСтройКомплект | Комплект для крепления фланцев Ду150. Включает: Болт М20х70 - 8 шт., гайка М20 - 16 шт., шайба М20 - 16 шт., прокладка для крепления фланцев Ду150 - 1 шт (компл) | 15 | 125.89 |  | 1888
19 | СанТехСтройКомплект | Комплект для соединения фланцев Ду150 включает: Болт М20х70 - 8 шт., гайка М20 - 16 шт., шайба М20 - 16 шт. (компл) | 4 | 120.38 |  | 482
20 | СанТехСтройКомплект | Комплект для соединения фланцев Ду200 включает: Болт М20х70 - 12 шт., гайка М20 - 24 шт., шайба М20 - 24 шт. (компл) | 27 | 18.7 |  | 505
21 | Охрана-Сервис | Антикоррозийная краска для оцинкованных металлических поверхностей Цикроль. Цвет зеленый RAL 6032 (кг) | 340 | 45.73 |  | 15548
22 | Синто | Клапан обратный MVF Rp 1 (шт.) | 2 | 282.77 |  | 566
23 | Алпро | Табло световое <Основная насосная станция> КОП-25 (шт) | 1 | 54.87 |  | 55
24 | Алпро | Табло световое <Резервная насосная станция> КОП-25 (шт) | 4 | 54.87 |  | 219
25 | Алпро | Табло световое <Патрубки для подключения пож. техники> СОВА (шт) | 2 | 1283.38 |  | 2567
26 | Евразэнерго | Кабель огнестойкий КПСЭСнг-FRLS 1х2х0,75 (м) | 2652 | 3.12 |  | 8274
27 | Евразэнерго | Кабель огнестойкий ВВГЭнг-FRLS 3x1.5 (м) | 550.8 | 27.17 |  | 14965
28 | ЭТМ | Муфта соединительная D=25 мм 54925 (шт) | 30 | 0.83 |  | 25
29 | ЭТМ | Муфта тройниковая D=25 мм 50625 (шт) | 20 | 1.75 |  | 35
30 | Огнеборец | Датчик-реле уровня воды, в комплекте с датчиками РОС-301 (шт) | 3 | 919.16 |  | 2757
31 | Огнеборец | Датчик-реле уровня воды, в комплекте с датчиками РОС-102 (шт) | 3 | 859.65 |  | 2579
Итого прямые затраты по разделу в ценах 2001г. | [5 empty] | 277232
Итого прямые затраты по разделу с учетом коэффициентов к итогам | [5 empty] | 288976
Итоги по разделу 5 Материалы не учтенные ценником по прайс-листам :
Материалы | [5 empty] | 288976
Итого | [5 empty] | 288976
В том числе:
Материалы | [5 empty] | 288976
Итого по разделу 5 Материалы не учтенные ценником по прайс-листам | [5 empty] | 288976
ИТОГИ ПО СМЕТЕ:
Итого прямые затраты по смете в ценах 2001г. | [5 empty] | 2933675 | 43052 | 51575 3579
Итого прямые затраты по смете с учетом коэффициентов к итогам | [5 empty] | 3042356 | 43052 | 51575 3579
Накладные расходы | [5 empty] | 39501
Сметная прибыль | [5 empty] | 25384
Итоги по смете:
Итого Строительные работы | [5 empty] | 487806
Итого Монтажные работы | [5 empty] | 232743
Итого Оборудование | [5 empty] | 2386692
Итого | [5 empty] | 3109875
В том числе:
Материалы | [5 empty] | 561037
Машины и механизмы | [5 empty] | 51575
ФОТ | [5 empty] | 46631
Оборудование | [5 empty] | 2386692
Накладные расходы | [5 empty] | 39501
Сметная прибыль | [5 empty] | 25384
ВСЕГО по смете | [5 empty] | 3109875
Составил: ___________________________
(должность, подпись, расшифровка)
Проверил: ___________________________
(должность, подпись, расшифровка)