## ЛСР по форме №4
Наименование стройки - Строительство и реконструкция комплекса зданий ГКУК «Пермский государственный ордена Трудового Красного Знамени академический театр оперы и балета им. П.И.Чайковского», г. Пермь, ул.Петропавловская, 25 а
(наименование стройки)
ЛОКАЛЬНЫЙ СМЕТНЫЙ РАСЧЕТ № 02-02-03.1
(локальная смета)
на | II этап усиление существующего здания театра, строительство нового здания театра. Котлован
(наименование работ и затрат, наименование объекта)
Основание: 2014/193-21/2014-Пермь-II-УК, -СПОЗУ
| Сметная стоимость строительных работ _______________________________________________________________________________________________ |  | ___________________________37536,475 |  | тыс. руб.
| Средства на оплату труда _______________________________________________________________________________________________ |  | ___________________________4666,476 |  | тыс. руб.
| Сметная трудоемкость _______________________________________________________________________________________________ |  | _______________________________________________________________________________________________258723,31 |  | чел.час
Составлен(а) в текущих (прогнозных) ценах по состоянию на 01.01. 2001 г.
№ пп | Шифр и номер позиции норматива | Наименование работ и затрат, единица измерения | Количество | Стоимость единицы, руб. |  | Общая стоимость, руб. |  |  | Затраты труда рабочих, чел.-ч, не занятых обслуживанием машин
|  |  |  | всего | эксплуата- ции машин | Всего | оплаты труда | эксплуата- ция машин
|  |  |  | оплаты труда | в т.ч. оплаты труда |  |  | в т.ч. оплаты труда | на единицу | всего
1 | 2 | 3 | 4 | 5 | 6 | 7 | 8 | 9 | 10 | 11
Раздел 1. Грунтоцементные сваи ограждения котлована по методу "Jet Grouting", 1336 шт.
1 | ФЕР04-01-030-01 Пр. Минрегион от 17.11.08 № 253 | Колонковое бурение скважин станками с электродвигателем глубиной бурения до 50 м в грунтах группы: 2 (100 м бурения скважины) (Прил.4.3 п.3.3При колонковом бурении и применении долот диаметром: до 112 мм (материалы - кроме долот) ОЗП=0,9; ЭМ=0,9 к расх.; ЗПМ=0,9; МАТ=0,9 к расх.; ТЗ=0,9; ТЗМ=0,9) НР (445517 руб.): 112% от ФОТ СП (202869 руб.): 51% от ФОТ | 123,636 12363,60/100 | 10947,31 1619,05 | 9185,33 1598,32 | 1353482 | 200173 | 1135637 197610 | 168.3 | 20807.94
2 | ФССЦ-109-0016 Пр. Минрегион от 28.07.09 № 308 | Долота трехшарошечные типа Ш112ТК3-ЦВ (шт.) | 114 123,636*0,92 | 1765.24 |  | 201237
3 | ФЕР04-00-007-02 Пр. Минрегион от 17.11.08 № 253 | Расход прочих материалов при колонковом бурении скважин станками с электродвигателем, группа грунтов: 2 (100 м проходки) НР 112% от ФОТ СП 51% от ФОТ | 123,636 12363,60/100 | 52.15 |  | 6448
4 | ФЕР04-00-001-01 Пр. Минрегион от 17.11.08 № 253 | Расход глины и воды на бурение скважины при промывке глинистым раствором, долото диаметром до: 125 мм (100 м бурения) НР 112% от ФОТ СП 51% от ФОТ | 123,636 12363,60/100 | 130.21 |  | 16099
5 | ФЕР05-03-001-02 И1-Пр. Минрегион от 27.02.10 №81 | Цементация грунтов нисходящим способом при поглощении цемента и песка: до 400 кг (100 м цементируемой части скважины) НР (313163 руб.): 87% от ФОТ СП (215974 руб.): 60% от ФОТ | 116,956 11695,60/100 | 15030,63 1920,08 | 8341,85 1157,63 | 1757922 | 224565 | 975629 135392 | 196.73 | 23008.75
6 | ФССЦ-101-1305 Пр. Минрегион от 28.07.09 № 308 | Портландцемент общестроительного назначения бездобавочный, марки 400 (т) | 2573.03 | 412 |  | 1060088
7 | ФССЦ-411-0001 Пр. Минрегион от 28.07.09 № 308 | Вода (м3) | 2575.03 | 2.44 |  | 6283
8 | ФССЦпг01-01-01-043 И1-Пр. Минрегион от 05.05.12 №189 | Погрузочные работы при автомобильных перевозках: мусора строительного с погрузкой экскаваторами емкостью ковша до 0,5 м3. Удаление изливов (шлам) (1 т груза) НР 0% от ФОТ СП 0% от ФОТ | 2456.08 | 3.53 | 3.53 | 8670 |  | 8670
9 | ФССЦпг03-21-01-022 Пр. Минрегион от 20.07.11 №354 | Перевозка грузов автомобилями-самосвалами грузоподъемностью 10 т, работающих вне карьера, на расстояние: до 22 км I класс груза (1 т груза) НР 0% от ФОТ СП 0% от ФОТ | 2456.08 | 16.14 | 16.14 | 39641 |  | 39641
10 | ФЕР05-01-061-01 Пр. Минрегион от 17.11.08 № 253 | Установка в скважину арматурного каркаса. Армирование свай трубой, двутавром (1 скважина) НР (136738 руб.): 130% от ФОТ СП (84146 руб.): 80% от ФОТ | 1336 | 439,47 33,37 | 393,72 45,36 | 587132 | 44582 | 526010 60601 | 3.55 | 4742.8
11 | ФССЦ-103-0393 Пр. Минрегион от 28.07.09 № 308 | Трубы стальные бесшовные, горячедеформированные со снятой фаской из стали марок 15, 20, 25, наружным диаметром 89 мм, толщина стенки 7 мм (м) | 8003 | 119.37 |  | 955318
12 | ФССЦ-101-1053 Пр. Минрегион от 28.07.09 № 308 | Двутавры с параллельными гранями полок нормальные «Б», сталь спокойная, № 26-40 (т) | 137.82 | 6208.98 |  | 855722
Итого прямые затраты по разделу в ценах 2001г. | [5 empty] | 6848042 | 469320 | 2685587 393603 |  | 48559.49
Накладные расходы | [5 empty] | 895418
Сметная прибыль | [5 empty] | 502989
Итого по разделу 1 Грунтоцементные сваи ограждения котлована по методу "Jet Grouting", 1336 шт. | [5 empty] | 8246449 |  |  |  | 48559.49
Раздел 2. Анкерные сваи ограждения котлована по методу "Jet Grouting", 59 шт.
13 | ФЕР04-01-030-01 Пр. Минрегион от 17.11.08 № 253 | Колонковое бурение скважин станками с электродвигателем глубиной бурения до 50 м в грунтах группы: 2, под углом 45 градусов к горизонту (100 м бурения скважины) (Прил.4.3 п.3.3При колонковом бурении и применении долот диаметром: до 112 мм (материалы - кроме долот) ОЗП=0,9; ЭМ=0,9 к расх.; ЗПМ=0,9; МАТ=0,9 к расх.; ТЗ=0,9; ТЗМ=0,9; Прил.4.3 п.3.4При вращательном бурении с углом наклона к горизонту: до 45 град. ОЗП=1,22; ЭМ=1,22 к расх.; ЗПМ=1,22; ТЗ=1,22; ТЗМ=1,22) НР (27754 руб.): 112% от ФОТ СП (12638 руб.): 51% от ФОТ | 6,313 631,30/100 | 13324,27 1975,24 | 11206,1 1949,95 | 84116 | 12470 | 70744 12310 | 205.326 | 1296.22
14 | ФССЦ-109-0016 Пр. Минрегион от 28.07.09 № 308 | Долота трехшарошечные типа Ш112ТК3-ЦВ (шт.) | 6 6,313*0,92 | 1765.24 |  | 10591
15 | ФЕР04-00-007-02 Пр. Минрегион от 17.11.08 № 253 | Расход прочих материалов при колонковом бурении скважин станками с электродвигателем, группа грунтов: 2 (100 м проходки) НР 112% от ФОТ СП 51% от ФОТ | 6,313 631,30/100 | 52.15 |  | 329
16 | ФЕР04-00-001-01 Пр. Минрегион от 17.11.08 № 253 | Расход глины и воды на бурение скважины при промывке глинистым раствором, долото диаметром до: 125 мм (100 м бурения) НР 112% от ФОТ СП 51% от ФОТ | 6,313 631,30/100 | 130.21 |  | 822
17 | ФЕР05-03-001-02 И1-Пр. Минрегион от 27.02.10 №81 | Цементация грунтов нисходящим способом при поглощении цемента и песка: до 400 кг (100 м цементируемой части скважины) НР (15797 руб.): 87% от ФОТ СП (10895 руб.): 60% от ФОТ | 5,9 590/100 | 15030,63 1920,08 | 8341,85 1157,63 | 88681 | 11328 | 49217 6830 | 196.73 | 1160.71
18 | ФССЦ-101-1305 Пр. Минрегион от 28.07.09 № 308 | Портландцемент общестроительного назначения бездобавочный, марки 400 (т) | 129.8 | 412 |  | 53478
19 | ФССЦ-411-0001 Пр. Минрегион от 28.07.09 № 308 | Вода (м3) | 129.8 | 2.44 |  | 317
20 | ФССЦпг01-01-01-043 И1-Пр. Минрегион от 05.05.12 №189 | Погрузочные работы при автомобильных перевозках: мусора строительного с погрузкой экскаваторами емкостью ковша до 0,5 м3. Удаление изливов (шлам) (1 т груза) НР 0% от ФОТ СП 0% от ФОТ | 123.9 | 3.53 | 3.53 | 437 |  | 437
21 | ФССЦпг03-21-01-022 Пр. Минрегион от 20.07.11 №354 | Перевозка грузов автомобилями-самосвалами грузоподъемностью 10 т, работающих вне карьера, на расстояние: до 22 км I класс груза (1 т груза) НР 0% от ФОТ СП 0% от ФОТ | 123.9 | 16.14 | 16.14 | 2000 |  | 2000
22 | ФЕР05-01-061-01 Пр. Минрегион от 17.11.08 № 253 | Установка в скважину арматурного каркаса. Армирование свай трубой (1 скважина) НР (6039 руб.): 130% от ФОТ СП (3716 руб.): 80% от ФОТ | 59 | 439,47 33,37 | 393,72 45,36 | 25929 | 1969 | 23229 2676 | 3.55 | 209.45
23 | ФССЦ-103-0393 Пр. Минрегион от 28.07.09 № 308 | Трубы стальные бесшовные, горячедеформированные со снятой фаской из стали марок 15, 20, 25, наружным диаметром 89 мм, толщина стенки 7 мм (м) | 631.3 | 119.37 |  | 75358
Итого прямые затраты по разделу в ценах 2001г. | [5 empty] | 342058 | 25767 | 145627 21816 |  | 2666.38
Накладные расходы | [5 empty] | 49590
Сметная прибыль | [5 empty] | 27249
Итого по разделу 2 Анкерные сваи ограждения котлована по методу "Jet Grouting", 59 шт. | [5 empty] | 418897 |  |  |  | 2666.38
Раздел 3. Закрепление грунтов по методу "Jet Grouting", 7981 шт.
24 | ФЕР04-01-030-01 Пр. Минрегион от 17.11.08 № 253 | Колонковое бурение скважин станками с электродвигателем глубиной бурения до 50 м в грунтах группы: 2 (100 м бурения скважины) (Прил.4.3 п.3.3При колонковом бурении и применении долот диаметром: до 112 мм (материалы - кроме долот) ОЗП=0,9; ЭМ=0,9 к расх.; ЗПМ=0,9; МАТ=0,9 к расх.; ТЗ=0,9; ТЗМ=0,9) НР (3125251 руб.): 112% от ФОТ СП (1423106 руб.): 51% от ФОТ | 867,2934 86729,34/100 | 10947,31 1619,05 | 9185,33 1598,32 | 9494530 | 1404191 | 7966376 1386212 | 168.3 | 145965.48
25 | ФССЦ-109-0016 Пр. Минрегион от 28.07.09 № 308 | Долота трехшарошечные типа Ш112ТК3-ЦВ (шт.) | 798 867,2934*0,92 | 1765.24 |  | 1408662
26 | ФЕР04-00-007-02 Пр. Минрегион от 17.11.08 № 253 | Расход прочих материалов при колонковом бурении скважин станками с электродвигателем, группа грунтов: 2 (100 м проходки) НР 112% от ФОТ СП 51% от ФОТ | 867,2934 86729,34/100 | 52.15 |  | 45229
27 | ФЕР04-00-001-01 Пр. Минрегион от 17.11.08 № 253 | Расход глины и воды на бурение скважины при промывке глинистым раствором, долото диаметром до: 125 мм (100 м бурения) НР 112% от ФОТ СП 51% от ФОТ | 867,2934 86729,34/100 | 130.21 |  | 112930
28 | ФЕР05-03-001-03 И1-Пр. Минрегион от 27.02.10 №81 | Цементация грунтов нисходящим способом при поглощении цемента и песка: до 800 кг (100 м цементируемой части скважины) НР (771119 руб.): 87% от ФОТ СП (531806 руб.): 60% от ФОТ | 234,94 23494/100 | 18082,31 2322,2 | 10094,38 1450,44 | 4248258 | 545578 | 2371574 340766 | 237.93 | 55899.27
29 | ФССЦ-101-1305 Пр. Минрегион от 28.07.09 № 308 | Портландцемент общестроительного назначения бездобавочный, марки 400 (т) | 14096.4 | 412 |  | 5807717
30 | ФССЦ-411-0001 Пр. Минрегион от 28.07.09 № 308 | Вода (м3) | 14096.4 | 2.44 |  | 34395
31 | ФССЦпг01-01-01-043 И1-Пр. Минрегион от 05.05.12 №189 | Погрузочные работы при автомобильных перевозках: мусора строительного с погрузкой экскаваторами емкостью ковша до 0,5 м3. Удаление изливов (шлам) (1 т груза) НР 0% от ФОТ СП 0% от ФОТ | 4933.74 | 3.53 | 3.53 | 17416 |  | 17416
32 | ФССЦпг03-21-01-022 Пр. Минрегион от 20.07.11 №354 | Перевозка грузов автомобилями-самосвалами грузоподъемностью 10 т, работающих вне карьера, на расстояние: до 22 км I класс груза (1 т груза) НР 0% от ФОТ СП 0% от ФОТ | 4933.74 | 16.14 | 16.14 | 79631 |  | 79631
Итого прямые затраты по разделу в ценах 2001г. | [5 empty] | 21248768 | 1949769 | 10434997 1726978 |  | 201864.75
Накладные расходы | [5 empty] | 3896370
Сметная прибыль | [5 empty] | 1954912
Итого по разделу 3 Закрепление грунтов по методу "Jet Grouting", 7981 шт. | [5 empty] | 27100050 |  |  |  | 201864.75
Раздел 4. Монолитная обвязочная балка по верху "ограждения котлована"
33 | ФЕР06-01-035-01 Пр. Минрегион от 17.11.08 № 253 | Устройство поясов: в опалубке (100 м3 железобетона в деле) НР (19494 руб.): 105% от ФОТ СП (12068 руб.): 65% от ФОТ | 1,8428 184,28/100 | 163078 9115,85 | 8051,09 958,87 | 300520 | 16799 | 14837 1767 | 1016.26 | 1872.76
34 | 204-0100 | Горячекатаная арматурная сталь класса А-I, А-II, А-III (т) | -23.04 | 5650 |  | -130176
35 | 401-0066 | Бетон тяжелый, крупность заполнителя 20 мм, класс В15 (М200) (м3) | -187 | 665 |  | -124355
36 | ФССЦ-204-0022 Пр. Минрегион от 28.07.09 № 308 | Горячекатаная арматурная сталь периодического профиля класса А-III, диаметром 12 мм (т) | 4.47 | 7997.23 |  | 35748
37 | ФССЦ-204-0037 Пр. Минрегион от 28.07.09 № 308 | Надбавки к ценам заготовок за сборку и сварку каркасов и сеток плоских, диаметром 12 мм (т) | 0.421 | 1336.85 |  | 563
38 | ФССЦ-204-0024 Пр. Минрегион от 28.07.09 № 308 | Горячекатаная арматурная сталь периодического профиля класса А-III, диаметром 16-18 мм (т) | 0.23 | 7956.21 |  | 1830
39 | ФССЦ-204-0039 Пр. Минрегион от 28.07.09 № 308 | Надбавки к ценам заготовок за сборку и сварку каркасов и сеток плоских, диаметром 16-18 мм (т) | 0.226 | 1117.47 |  | 253
40 | ФССЦ-204-0025 Пр. Минрегион от 28.07.09 № 308 | Горячекатаная арматурная сталь периодического профиля класса А-III, диаметром 20-22 мм (т) | 7.91 | 7917 |  | 62623
41 | ФССЦ-204-0040 Пр. Минрегион от 28.07.09 № 308 | Надбавки к ценам заготовок за сборку и сварку каркасов и сеток плоских, диаметром 20-22 мм (т) | 0.706 | 992.12 |  | 700
42 | ФССЦ-204-0027 Пр. Минрегион от 28.07.09 № 308 | Горячекатаная арматурная сталь периодического профиля класса А-III, диаметром 32-40 мм (т) | 4.43 | 7664 |  | 33952
43 | ФССЦ-401-0209 Пр. Минрегион от 28.07.09 № 308 | Бетон гидротехнический, класс В25 (М350) (м3) | 187 | 789.24 |  | 147588
Итого прямые затраты по разделу в ценах 2001г. | [5 empty] | 329246 | 16799 | 14837 1767 |  | 1872.76
Накладные расходы | [5 empty] | 19494
Сметная прибыль | [5 empty] | 12068
Итого по разделу 4 Монолитная обвязочная балка по верху "ограждения котлована" | [5 empty] | 360808 |  |  |  | 1872.76
Раздел 5. Земляные работы в котловане
44 | ФЕР01-01-031-01 Пр. Минрегион от 17.11.08 № 253 | Разработка грунта с перемещением до 10 м бульдозерами мощностью: 96 кВт (130 л.с.), группа грунтов 1 (снятие почвенно-растительного грунта, перемещение до 138 м) (1000 м3 грунта) НР (43 руб.): 95% от ФОТ СП (23 руб.): 50% от ФОТ | 0,32 320/1000 | 911.95 | 911,95 139,39 | 292 |  | 292 45
45 | ФЕР01-01-031-09 Пр. Минрегион от 17.11.08 № 253 | При перемещении грунта на каждые последующие 10 м добавлять: к расценке 01-01-031-01 (1000 м3 грунта) (Последующие 128 м ПЗ=12,8 (ОЗП=12,8; ЭМ=12,8 к расх.; ЗПМ=12,8; МАТ=12,8 к расх.; ТЗ=12,8; ТЗМ=12,8)) НР (456 руб.): 95% от ФОТ СП (240 руб.): 50% от ФОТ | 0,32 320/1000 | 9815.94 | 9815,94 1500,42 | 3141 |  | 3141 480
46 | ФЕР01-01-013-02 И1-Пр. Минрегион от 27.02.10 №81 | Разработка грунта с погрузкой на автомобили-самосвалы экскаваторами с ковшом вместимостью: 1 (1-1,2) м3, группа грунтов 2. Разработка грунта грейфером (1000 м3 грунта) (Прил.1.12 п.3.34Разработка грунта экскаваторами с грейферным ковшом в грунтах 2 группы ОЗП=1,45; ЭМ=1,45 к расх.; ЗПМ=1,45; ТЗ=1,45; ТЗМ=1,45) НР (19968 руб.): 95% от ФОТ СП (10510 руб.): 50% от ФОТ | 38,09966 39278*0,97/1000 | 3887,14 90,48 | 3792,32 461,2 | 148099 | 3447 | 144486 17572 | 11.6 | 441.96
47 | ФЕР01-02-063-02 Пр. Минрегион от 17.11.08 № 253 | Разработка грунта в траншеях и котлованах глубиной более 3 м вручную с подъемом краном при наличии креплений, группа грунтов: 2 (100 м3 грунта) НР (31290 руб.): 80% от ФОТ СП (17601 руб.): 45% от ФОТ | 11,7834 39278*0,03/100 | 4882,52 2401,88 | 2480,64 917,47 | 57533 | 28302 | 29231 10811 | 281.58 | 3317.97
48 | ФССЦпг01-01-01-043 И1-Пр. Минрегион от 05.05.12 №189 | Погрузочные работы при автомобильных перевозках: мусора строительного с погрузкой экскаваторами емкостью ковша до 0,5 м3. Погрузка грунта разработанного вручную и бульдозером (1 т груза) НР 0% от ФОТ СП 0% от ФОТ | 2285,295 (320-134)*1,2+1178,34*1,75 | 3.53 | 3.53 | 8067 |  | 8067
49 | ФССЦпг03-21-01-022 Пр. Минрегион от 20.07.11 №354 | Перевозка грузов автомобилями-самосвалами грузоподъемностью 10 т, работающих вне карьера, на расстояние: до 22 км I класс груза (1 т груза) НР 0% от ФОТ СП 0% от ФОТ | 68959,7 (320-134)*1,2+39278*1,75 | 16.14 | 16.14 | 1113010 |  | 1113010
Итого прямые затраты по разделу в ценах 2001г. | [5 empty] | 1330142 | 31749 | 1298227 28908 |  | 3759.93
Накладные расходы | [5 empty] | 51757
Сметная прибыль | [5 empty] | 28373
Итого по разделу 5 Земляные работы в котловане | [5 empty] | 1410272 |  |  |  | 3759.93
ИТОГИ ПО СМЕТЕ:
Итого прямые затраты по смете в ценах 2001г. | [5 empty] | 30098256 | 2493404 | 14579275 2173072 |  | 258723.31
Накладные расходы | [5 empty] | 4912628
Сметная прибыль | [5 empty] | 2525591
Итоги по смете:
Итого | [5 empty] | 37536475 |  |  |  | 258723.31
В том числе:
Материалы | [5 empty] | 13025577
Машины и механизмы | [5 empty] | 14579275
ФОТ | [5 empty] | 4666476
Накладные расходы | [5 empty] | 4912628
Сметная прибыль | [5 empty] | 2525591
ВСЕГО по смете | [5 empty] | 37536475 |  |  |  | 258723.31
Составил: ___________________________
(должность, подпись, расшифровка)
Проверил: ___________________________
(должность, подпись, расшифровка)