## ЛСР по форме №4
СОГЛАСОВАНО: | [7 empty] | УТВЕРЖДАЮ:
______________ | [7 empty] | ____________
" _____ " ________________ 2013 г. | [7 empty] | "______ " _______________2013 г.
Строительство новой сцены Пермского Академического Театра Оперы и Балета им. П.И. Чайковского и приспособление существующего здания для современного использования по адресу: Пермский край, г. Пермь, ул. Петропавловская, д.25А
(наименование стройки)
ЛОКАЛЬНЫЙ СМЕТНЫЙ РАСЧЕТ № 02-02-03.3
(локальная смета)
на | Конструктивные и объемно-планировочные решения КР3. Усиление существующего здания.
(наименование работ и затрат, наименование объекта)
Основание: Чертеж № 09/0611/0811-ПЕРМЬ-2013-II-КР3
| Сметная стоимость строительных работ _______________________________________________________________________________________________ |  | ___________________________9575,625 |  | тыс. руб.
| Средства на оплату труда _______________________________________________________________________________________________ |  | ___________________________1053,923 |  | тыс. руб.
| Сметная трудоемкость _______________________________________________________________________________________________ |  | _______________________________________________________________________________________________0 |  | чел.час
Составлен(а) в текущих (прогнозных) ценах по состоянию на 01.01.2000г.
№ пп | Шифр и номер позиции норматива | Наименование работ и затрат, единица измерения | Количество | Стоимость единицы, руб. |  | Общая стоимость, руб. |  |  | Затраты труда рабочих, чел.-ч, не занятых обслуживанием машин
|  |  |  | всего | эксплуата- ции машин | Всего | оплаты труда | эксплуата- ция машин
|  |  |  | оплаты труда | в т.ч. оплаты труда |  |  | в т.ч. оплаты труда | на единицу | всего
1 | 2 | 3 | 4 | 5 | 6 | 7 | 8 | 9 | 10 | 11
Раздел 1.
Устройство монолитной плиты усиления в осях 1-10/А-С лист. 1-2
1 | ФЕР46-03-011-03 | Пробивка в кирпичных стенах борозд площадью сечения до 100 см2 (100 м борозд) Работы по реконструкции зданий и сооружений (усиление и замена существующих конструкций, разборка и возведение отдельных конструктивных элементов): НР (1609 руб.): 110% от ФОТ СП (1024 руб.): 70% от ФОТ | 2.6381 | 1671,63 433,76 | 1237,87 120,82 | 4410 | 1144 | 3266 319
2 | ФЕР46-03-011-04 | На каждые 20 см2 площади сечения сверх 100 см2 добавлять к расценке 46-03-011-03 (100 м борозд) (ПЗ=70 (ОЗП=70; ЭМ=70 к расх.; ЗПМ=70; МАТ=70 к расх.; ТЗ=70; ТЗМ=70)) Работы по реконструкции зданий и сооружений (усиление и замена существующих конструкций, разборка и возведение отдельных конструктивных элементов): НР (27028 руб.): 110% от ФОТ СП (17200 руб.): 70% от ФОТ | 2.6381 | 28585,9 7229,6 | 21356,3 2084,6 | 75412 | 19072 | 56340 5499
3 | ФЕР08-01-002-02 | Устройство основания под фундаменты щебеночного толщ. 100 мм (1 м3 основания) Конструкции из кирпича и блоков: НР (7325 руб.): 122% от ФОТ СП (4803 руб.): 80% от ФОТ | 238.57 | 248,74 19,61 | 58,36 5,56 | 59342 | 4678 | 13923 1326
4 | ФЕР27-04-016-04 | Устройство прослойки из нетканого синтетического материала (НСМ) в земляном полотне сплошной (1000 м2 поверхности) Автомобильные дороги: НР (1041 руб.): 142% от ФОТ СП (696 руб.): 95% от ФОТ | 2.3857 | 749,08 244,16 | 504,14 63,5 | 1787 | 582 | 1203 151
5 | ФССЦ-101-0792 | Полотно иглопробивное для дорожного строительства "Дорнит-2" (10 м2) Автомобильные дороги | 262.4281 | 124.77 |  | 32743
6 | ФЕР06-01-001-01 | Устройство бетонной подготовки (100 м3) Бетонные и железобетонные монолитные конструкции в промышленном строительстве: НР (2889 руб.): 105% от ФОТ СП (1788 руб.): 65% от ФОТ | 1.67 | 58585,02 1404 | 1590,53 243 | 97837 | 2345 | 2656 406
7 | ФССЦ-401-0061 | Бетон тяжелый, крупность заполнителя 20 мм, класс В3,5 (М50) (м3) Бетонные и железобетонные монолитные конструкции в промышленном строительстве | 170.34 | -520 |  | -88577
8 | ФССЦ-401-0063 | Бетон тяжелый, крупность заполнителя 20 мм, класс В7,5 (М100) (м3) Бетонные и железобетонные монолитные конструкции в промышленном строительстве | 170.34 | 535.46 |  | 91210
9 | ФЕР06-01-001-16 | Устройство фундаментных плит железобетонных плоских толщ. 300 (100 м3) Бетонные и железобетонные монолитные конструкции в промышленном строительстве: НР (16892 руб.): 105% от ФОТ СП (10457 руб.): 65% от ФОТ | 7.15 | 118399,82 1882,23 | 2569,28 367,87 | 846559 | 13458 | 18370 2630
10 | ФССЦ-204-0100 | Горячекатаная арматурная сталь класса А-I, А-II, А-III (т) Бетонные и железобетонные монолитные конструкции в промышленном строительстве | -57.915 | 5650 |  | -327220
11 | ФССЦ-401-0066 | Бетон тяжелый, крупность заполнителя 20 мм, класс В15 (М200) (м3) Бетонные и железобетонные монолитные конструкции в промышленном строительстве | -725.725 | 665 |  | -482607
12 | ФССЦ-204-0004 | Горячекатаная арматурная сталь гладкая класса А-I, диаметром 12 мм (т) Бетонные и железобетонные монолитные конструкции в промышленном строительстве | 22.388 | 6508.75 |  | 145718
13 | ФССЦ-204-0024 | Горячекатаная арматурная сталь периодического профиля класса А-III, диаметром 16-18 мм (т) Бетонные и железобетонные монолитные конструкции в промышленном строительстве | 47.716 | 7956.21 |  | 379639
14 | ФССЦ-204-0026 | Горячекатаная арматурная сталь периодического профиля класса А-III, диаметром 25-28 мм (т) Бетонные и железобетонные монолитные конструкции в промышленном строительстве | 109.0083 | 7792.12 |  | 849406
15 | ФССЦ-401-0231 | Бетон гидротехнический (на сульфатостойком портландцементе), класс В30 (М400) (м3) Бетонные и железобетонные монолитные конструкции в промышленном строительстве | 725.725 | 1025.05 |  | 743904
16 | ФЕРр52-2-01 | Усиление фундаментов цементацией (100 м3 фундамента) Фундаменты (ремонтно-строительные): НР (2629 руб.): 93% от ФОТ СП (2120 руб.): 75% от ФОТ | 0.581 | 5294,06 4865,99 | 311.63 | 3076 | 2827 | 181
17 | ФССЦ-103-0005 | Трубы стальные сварные водогазопроводные с резьбой черные легкие (неоцинкованные) диаметр условного прохода 40 мм, толщина стенки 3 мм (L=670 мм, 830 шт.) (м) Фундаменты (ремонтно-строительные) | 556.1 | 24.35 |  | 13541
18 | ФССЦ-101-1305 | Портландцемент общестроительного назначения бездобавочный, марки 400 (т) Фундаменты (ремонтно-строительные) | 69.72 | 412 |  | 28725
19 | ФССЦ-101-2319 | Стекло натриевое жидкое каустическое (т) Фундаменты (ремонтно-строительные) | 0.6972 | 2734.6 |  | 1907
20 | ФССЦ-101-4867 | Добавка "Суперпластификатор " (кг) Фундаменты (ремонтно-строительные) | 348.6 | 18.63 |  | 6494
21 | ФССЦ-411-0001 | Вода (м3) Фундаменты (ремонтно-строительные) | 34.86 | 2.44 |  | 85
Усиление фундаментов методом " Контактная зона " фундамент-основание" лист. 3-4 установка кондукторов
22 | ФЕР04-01-030-01 | Колонковое бурение скважин станками с электродвигателем глубиной бурения до 50 м в грунтах группы 2 (100 м бурения скважины) (При колонковом бурении и применении долот диаметром: до 76 мм (к стоимости материалов (кроме долот) добавлять коэффициент 0,6) ФЕР04 Т.Ч. П. 3.3.А ОЗП=0,6; ЭМ=0,6 к расх.; ЗПМ=0,6; МАТ=0,6 к расх.; ТЗ=0,6; ТЗМ=0,6) Скважины: НР (13069 руб.): 112% от ФОТ СП (5951 руб.): 51% от ФОТ | 5.44 | 7298,21 1079,36 | 6123,55 1065,55 | 39702 | 5872 | 33312 5797
23 | ФССЦ-109-0115 | Коронки буровые типа БУ-52С (шт.) (При колонковом бурении и применении долот диаметром: до 76 мм (к стоимости материалов (кроме долот) добавлять коэффициент 0,6) ФЕР04 Т.Ч. П. 3.3.А ОЗП=0,6; ЭМ=0,6 к расх.; ЗПМ=0,6; МАТ=0,6 к расх.; ТЗ=0,6; ТЗМ=0,6) Скважины | 5.0048 | 93.98 |  | 470
24 | ФЕР04-06-001-01 | Перемещение станка колонкового (кол-во скважин/ 10) 136/10 (1 перемещение) Скважины: НР (442 руб.): 112% от ФОТ СП (201 руб.): 51% от ФОТ | 14 | 28,23 28,23 |  | 395 | 395
25 | ФЕР04-02-009-01 | Крепление скважины при колонковом бурении трубами со сварным соединением, глубина скважины до 50 м, группа грунтов по устойчивости 1 (10 м закрепленной скважины) Скважины: НР (6253 руб.): 112% от ФОТ СП (2847 руб.): 51% от ФОТ | 54.4 | 239,23 84,66 | 143 17,96 | 13014 | 4606 | 7779 977
26 | ФССЦ-103-0372 | Трубы стальные бесшовные, горячедеформированные со снятой фаской из стали марок 15, 20, 25, наружным диаметром 76 мм, толщина стенки 3 мм (м) Скважины | 76.16 | 48.49 |  | 3693
27 | ФЕР04-03-001-01 | Цементация затрубного пространства комплектом бурового оборудования и цементационной установкой при роторном бурении, глубина посадки цементируемой колонны до 50 м (1 колонна) Скважины: НР (306802 руб.): 112% от ФОТ СП (139704 руб.): 51% от ФОТ | 136 | 11706,52 1357,48 | 10349,04 656,71 | 1592087 | 184617 | 1407470 89313
28 | ФЕР04-02-005-01 | Извлечение труб из скважины станками роторного бурения, глубина скважины до 200 м, группа грунтов по устойчивости 1 (10 м труб, обжатых грунтами) Скважины: НР (5296 руб.): 112% от ФОТ СП (2412 руб.): 51% от ФОТ | 54.4 | 617,2 64,65 | 552,55 22,28 | 33576 | 3517 | 30059 1212
усиление тела фундамента
29 | ФЕР04-01-030-01 | Колонковое бурение скважин станками с электродвигателем глубиной бурения до 50 м в грунтах группы 2 (100 м бурения скважины) (При колонковом бурении и применении долот диаметром: до 76 мм (к стоимости материалов (кроме долот) добавлять коэффициент 0,6) ФЕР04 Т.Ч. П. 3.3.А ОЗП=0,6; ЭМ=0,6 к расх.; ЗПМ=0,6; МАТ=0,6 к расх.; ТЗ=0,6; ТЗМ=0,6) Скважины: НР (61260 руб.): 112% от ФОТ СП (27895 руб.): 51% от ФОТ | 25.5 | 7298,21 1079,36 | 6123,55 1065,55 | 186104 | 27524 | 156151 27172
30 | ФССЦ-109-0043 | Коронки твердосплавные мелкорезцовые самозатягивающиеся типа СМИ-151 (шт.) (При колонковом бурении и применении долот диаметром: до 76 мм (к стоимости материалов (кроме долот) добавлять коэффициент 0,6) ФЕР04 Т.Ч. П. 3.3.А ОЗП=0,6; ЭМ=0,6 к расх.; ЗПМ=0,6; МАТ=0,6 к расх.; ТЗ=0,6; ТЗМ=0,6) Скважины | 23.46 | 79.2 |  | 1858
31 | ФЕР05-03-001-01 | Цементация грунтов нисходящим способом при поглощении цемента и песка до 200 кг (100 м цементируемой части скважины) Закрепление грунтов: НР (43050 руб.): 87% от ФОТ СП (29690 руб.): 60% от ФОТ | 25.5 | 9994,06 1256,6 | 5504,46 683,91 | 254849 | 32043 | 140364 17440
32 | ФССЦ-101-1305 | Портландцемент общестроительного назначения бездобавочный, марки 400 (т) Закрепление грунтов | 555.9 | 412 |  | 229031
33 | ФССЦ-101-2319 | Стекло натриевое жидкое каустическое (т) Закрепление грунтов | 0.556 | 2734.6 |  | 1520
34 | ФССЦ-101-4867 | Добавка "Суперпластификатор " (кг) Закрепление грунтов | 2703 | 18.63 |  | 50357
35 | ФССЦ-411-0001 | Вода (м3) Закрепление грунтов | 11322 | 2.44 |  | 27626
36 | ФЕР05-03-002-01 | Ликвидация скважин диаметром от 76 до 200 мм (1 м скважины) Закрепление грунтов: НР (16550 руб.): 87% от ФОТ СП (11414 руб.): 60% от ФОТ | 2550 | 54,29 4,62 | 18,75 2,84 | 138440 | 11781 | 47813 7242
37 | ФССЦ-101-1305 | Портландцемент общестроительного назначения бездобавочный, марки 400 (расх. 5,78 кг/м) (т) Закрепление грунтов | 14.739 | 412 |  | 6072
38 | ФССЦ-411-0001 | Вода (расх. 0,003 м3/м) (м3) Закрепление грунтов | 7.65 | 2.44 |  | 19
Усиление фундаментов сваи усиления диаметром 151 мм лист. 3-4 установка кондукторов
39 | ФЕР04-01-030-01 | Колонковое бурение скважин станками с электродвигателем глубиной бурения до 50 м в грунтах группы 2 (100 м бурения скважины) (При колонковом бурении и применении долот диаметром: до 76 мм (к стоимости материалов (кроме долот) добавлять коэффициент 0,6) ФЕР04 Т.Ч. П. 3.3.А ОЗП=0,6; ЭМ=0,6 к расх.; ЗПМ=0,6; МАТ=0,6 к расх.; ТЗ=0,6; ТЗМ=0,6) Скважины: НР (13069 руб.): 112% от ФОТ СП (5951 руб.): 51% от ФОТ | 5.44 | 7298,21 1079,36 | 6123,55 1065,55 | 39702 | 5872 | 33312 5797
40 | ФССЦ-109-0043 | Коронки твердосплавные мелкорезцовые самозатягивающиеся типа СМИ-151 (шт.) (При колонковом бурении и применении долот диаметром: до 76 мм (к стоимости материалов (кроме долот) добавлять коэффициент 0,6) ФЕР04 Т.Ч. П. 3.3.А ОЗП=0,6; ЭМ=0,6 к расх.; ЗПМ=0,6; МАТ=0,6 к расх.; ТЗ=0,6; ТЗМ=0,6; При колонковом бурении и применении долот диаметром: до 76 мм (к стоимости материалов (кроме долот) добавлять коэффициент 0,6) ФЕР04 Т.Ч. П. 3.3.А ОЗП=0,6; ЗПМ=0,6; ТЗ=0,6; ТЗМ=0,6) Скважины | 5.0048 | 79.2 |  | 396
41 | ФЕР04-01-030-01 | Колонковое бурение скважин станками с электродвигателем глубиной бурения до 50 м в грунтах группы 2 (100 м бурения скважины) (При колонковом бурении и применении долот диаметром: до 190 мм (к стоимости материалов (кроме долот) добавлять ФЕР04 Т.Ч. П. 3.3.Е ОЗП=1,4; ЭМ=1,4 к расх.; ЗПМ=1,4; МАТ=1,4 к расх.; ТЗ=1,4; ТЗМ=1,4) Скважины: НР (628921 руб.): 112% от ФОТ СП (286384 руб.): 51% от ФОТ | 112.2 | 17029,15 2518,52 | 14288,29 2486,27 | 1910671 | 282578 | 1603146 278959
42 | ФССЦ-109-0043 | Коронки твердосплавные мелкорезцовые самозатягивающиеся типа СМИ-151 (шт.) (При колонковом бурении и применении долот диаметром: до 190 мм (к стоимости материалов (кроме долот) добавлять ФЕР04 Т.Ч. П. 3.3.Е ОЗП=1,4; ЭМ=1,4 к расх.; ЗПМ=1,4; МАТ=1,4 к расх.; ТЗ=1,4; ТЗМ=1,4) Скважины | 224.4 | 184.8 |  | 41469
43 | ФЕР05-01-061-01 | Установка в скважину арматурного каркаса (1 скважина) Свайные работы: НР (6033 руб.): 130% от ФОТ СП (3713 руб.): 80% от ФОТ | 58.956 | 439,47 33,37 | 393,72 45,36 | 25909 | 1967 | 23212 2674
44 | ФССЦ-204-0003 | Горячекатаная арматурная сталь гладкая класса А-I, диаметром 10 мм (т) Свайные работы | 16.932 | 6726.18 |  | 113888
45 | ФССЦ-204-0022 | Горячекатаная арматурная сталь периодического профиля класса А-III, диаметром 12 мм (т) Свайные работы | 42.024 | 7997.23 |  | 336076
46 | ФССЦ-204-0056 | Надбавки на сварку каркасов из листов, полос, уголков, швеллеров и двутавров плоских (т) Свайные работы | 58.956 | 1282.32 |  | 75600
47 | ФЕР05-01-062-01 | Бетонирование свай (1 м3 конструктивного объема свай) Свайные работы: НР (2770 руб.): 130% от ФОТ СП (1705 руб.): 80% от ФОТ | 200.8244 | 203,42 5,88 | 47,34 4,73 | 40852 | 1181 | 9507 950
48 | ФССЦ-401-0231 | Бетон гидротехнический (на сульфатостойком портландцементе), класс В30 (М400) (м3) Свайные работы | 204.8409 | 1025.05 |  | 209972
Итого прямые затраты по разделу в ценах 2001г. | [5 empty] | 7856739 | 606059 | 3588064 447864
Накладные расходы | [5 empty] | 1162930
Сметная прибыль | [5 empty] | 555956
Итоги по разделу 1 :
Работы по реконструкции зданий и сооружений (усиление и замена существующих конструкций, разборка и возведение отдельных конструктивных элементов) | [5 empty] | 126683
Конструкции из кирпича и блоков | [5 empty] | 71470
Автомобильные дороги | [5 empty] | 36267
Бетонные и железобетонные монолитные конструкции в промышленном строительстве | [5 empty] | 2287895
Фундаменты (ремонтно-строительные) | [5 empty] | 58577
Скважины | [5 empty] | 5369596
Закрепление грунтов | [5 empty] | 808618
Свайные работы | [5 empty] | 816519
Итого | [5 empty] | 9575625
В том числе:
Материалы | [5 empty] | 3662616
Машины и механизмы | [5 empty] | 3588064
ФОТ | [5 empty] | 1053923
Накладные расходы | [5 empty] | 1162930
Сметная прибыль | [5 empty] | 555956
Итого по разделу 1 | [5 empty] | 9575625
ИТОГИ ПО СМЕТЕ:
Итого прямые затраты по смете в ценах 2001г. | [5 empty] | 7856739 | 606059 | 3588064 447864
Накладные расходы | [5 empty] | 1162930
Сметная прибыль | [5 empty] | 555956
Итоги по смете:
Работы по реконструкции зданий и сооружений (усиление и замена существующих конструкций, разборка и возведение отдельных конструктивных элементов) | [5 empty] | 126683
Конструкции из кирпича и блоков | [5 empty] | 71470
Автомобильные дороги | [5 empty] | 36267
Бетонные и железобетонные монолитные конструкции в промышленном строительстве | [5 empty] | 2287895
Фундаменты (ремонтно-строительные) | [5 empty] | 58577
Скважины | [5 empty] | 5369596
Закрепление грунтов | [5 empty] | 808618
Свайные работы | [5 empty] | 816519
Итого | [5 empty] | 9575625
В том числе:
Материалы | [5 empty] | 3662616
Машины и механизмы | [5 empty] | 3588064
ФОТ | [5 empty] | 1053923
Накладные расходы | [5 empty] | 1162930
Сметная прибыль | [5 empty] | 555956
ВСЕГО по смете | [5 empty] | 9575625
Составил: ___________________________
(должность, подпись, расшифровка)
Проверил: ___________________________
(должность, подпись, расшифровка)