## ЛСР по форме №4
СОГЛАСОВАНО: | [7 empty] | УТВЕРЖДАЮ:
______________ | [7 empty] | ____________
" _____ " ________________ 2013 г. | [7 empty] | "______ " _______________2013 г.
Строительство новой сцены Пермского Академического Театра Оперы и Балета им. П.И. Чайковского и приспособление существующего здания для современного использования по адресу: Пермский край, г. Пермь, ул. Петропавловская, д.25А
(наименование стройки)
ЛОКАЛЬНЫЙ СМЕТНЫЙ РАСЧЕТ № 02-02-04
(локальная смета)
на | Металлические конструкции
(наименование работ и затрат, наименование объекта)
Основание: 09/0611/0811-ПЕРМЬ-2013-II-КМ
| Сметная стоимость строительных работ _______________________________________________________________________________________________ |  | ___________________________12809,653 |  | тыс. руб.
| Средства на оплату труда _______________________________________________________________________________________________ |  | ___________________________387,602 |  | тыс. руб.
| Сметная трудоемкость _______________________________________________________________________________________________ |  | _______________________________________________________________________________________________39296,06 |  | чел.час
Составлен(а) в текущих (прогнозных) ценах по состоянию на 01.01.2000г.
№ пп | Шифр и номер позиции норматива | Наименование работ и затрат, единица измерения | Количество | Стоимость единицы, руб. |  | Общая стоимость, руб. |  |  | Затраты труда рабочих, чел.-ч, не занятых обслуживанием машин
|  |  |  | всего | эксплуата- ции машин | Всего | оплаты труда | эксплуата- ция машин
|  |  |  | оплаты труда | в т.ч. оплаты труда |  |  | в т.ч. оплаты труда | на единицу | всего
1 | 2 | 3 | 4 | 5 | 6 | 7 | 8 | 9 | 10 | 11
Раздел 1. Монтаж м/конструкций
1 | ФЕР09-03-012-01 Пр. Минрегион от 17.11.08 № 253 | Монтаж стропильных и подстропильных ферм на высоте до 25 м пролетом: до 24 м массой до 3,0 т (1 т конструкций) Строительные металлические конструкции: НР (1441 руб.): 90% от ФОТ СП (1361 руб.): 85% от ФОТ | 5.6 | 895,17 229 | 573,13 56,88 | 5013 | 1282 | 3210 319 | 25.53 | 142.97
2 | ФССЦ-201-0643 Пр. Минрегион от 28.07.09 № 308 | Конструкции каркасов для зданий многоэтажных с железобетонными колоннами, расход стали на 1 м2 суммарной площади этажей здания до 75 кг (т) Строительные металлические конструкции | 5,82568 5,6*1,01*1,03 | 11463.42 |  | 66782
3 | ФЕР09-03-012-01 Пр. Минрегион от 17.11.08 № 253 | Монтаж стропильных и подстропильных ферм на высоте до 25 м пролетом: до 24 м массой до 3,0 т (1 т конструкций) (Прил.9.1 п.2При применении в рабочих чертежах марок стали с повышенным расчетным сопротивлением: предел текучести в зависимости от вида толщины проката 265-345 МПа (27-35 кгс/мм2), марка стали С345, С345к, С345Т1 - фермы массой более 3 т ПЗ=1,11 (ОЗП=1,11; ЭМ=1,11 к расх.; ЗПМ=1,11; МАТ=1,11 к расх.; ТЗ=1,11; ТЗМ=1,11)) Строительные металлические конструкции: НР (30445 руб.): 90% от ФОТ СП (28754 руб.): 85% от ФОТ | 106.6 | 993,64 254,19 | 636,17 63,14 | 105922 | 27097 | 67816 6731 | 28.3383 | 3020.86
4 | ФССЦ-201-0643 Пр. Минрегион от 28.07.09 № 308 | Конструкции каркасов для зданий многоэтажных с железобетонными колоннами, расход стали на 1 м2 суммарной площади этажей здания до 75 кг (т) Строительные металлические конструкции | 110,89598 106,6*1,01*1,03 | 11463.42 |  | 1271247
5 | ФЕР09-03-014-01 Пр. Минрегион от 17.11.08 № 253 | Монтаж связей и распорок из одиночных и парных уголков, гнутосварных профилей для пролетов: до 24 м при высоте здания до 25 м (1 т конструкций) Строительные металлические конструкции: НР (2558 руб.): 90% от ФОТ СП (2416 руб.): 85% от ФОТ | 4.7 | 1262,6 553,07 | 477,18 51,76 | 5934 | 2599 | 2243 243 | 63.28 | 297.42
6 | ФССЦ-201-0763 Пр. Минрегион от 28.07.09 № 308 | Отдельные конструктивные элементы зданий и сооружений с преобладанием гнутосварных профилей и круглых труб, средняя масса сборочной единицы до 0,1 т (т) Строительные металлические конструкции | 4,88941 4,7*1,01*1,03 | 11255 |  | 55030
7 | ФЕР09-03-015-01 Пр. Минрегион от 17.11.08 № 253 | Монтаж прогонов при шаге ферм до 12 м при высоте здания: до 25 м (1 т конструкций) Строительные металлические конструкции: НР (30671 руб.): 90% от ФОТ СП (28967 руб.): 85% от ФОТ | 212.4 | 508,12 138 | 284,61 22,45 | 107925 | 29311 | 60451 4768 | 15.79 | 3353.8
8 | ФССЦ-201-0643 Пр. Минрегион от 28.07.09 № 308 | Конструкции каркасов для зданий многоэтажных с железобетонными колоннами, расход стали на 1 м2 суммарной площади этажей здания до 75 кг (т) Строительные металлические конструкции | 220,95972 212,4*1,01*1,03 | 11463.42 |  | 2532954
9 | ФЕР09-03-015-01 Пр. Минрегион от 17.11.08 № 253 | Монтаж прогонов при шаге ферм до 12 м при высоте здания: до 25 м (1 т конструкций) (Прил.9.1 п.2При применении в рабочих чертежах марок стали с повышенным расчетным сопротивлением: предел текучести в зависимости от вида толщины проката 265-345 МПа (27-35 кгс/мм2), марка стали С345, С345к, С345Т1 - прочие конструктивные элементы ПЗ=1,1 (ОЗП=1,1; ЭМ=1,1 к расх.; ЗПМ=1,1; МАТ=1,1 к расх.; ТЗ=1,1; ТЗМ=1,1)) Строительные металлические конструкции: НР (23558 руб.): 90% от ФОТ СП (22249 руб.): 85% от ФОТ | 148.3 | 558,93 151,8 | 313,07 24,7 | 82889 | 22512 | 46428 3663 | 17.369 | 2575.82
10 | ФССЦ-201-0643 Пр. Минрегион от 28.07.09 № 308 | Конструкции каркасов для зданий многоэтажных с железобетонными колоннами, расход стали на 1 м2 суммарной площади этажей здания до 75 кг (т) Строительные металлические конструкции | 154,27649 148,3*1,01*1,03 | 11463.42 |  | 1768536
11 | ФЕР09-03-014-01 Пр. Минрегион от 17.11.08 № 253 | Монтаж связей и распорок из одиночных и парных уголков, гнутосварных профилей для пролетов: до 24 м при высоте здания до 25 м (1 т конструкций) Строительные металлические конструкции: НР (8819 руб.): 90% от ФОТ СП (8329 руб.): 85% от ФОТ | 16.2 | 1262,6 553,07 | 477,18 51,76 | 20454 | 8960 | 7730 839 | 63.28 | 1025.14
12 | ФССЦ-201-0763 Пр. Минрегион от 28.07.09 № 308 | Отдельные конструктивные элементы зданий и сооружений с преобладанием гнутосварных профилей и круглых труб, средняя масса сборочной единицы до 0,1 т (т) Строительные металлические конструкции | 16,85286 16,2*1,01*1,03 | 11255 |  | 189679
13 | ФЕР09-03-030-01 Пр. Минрегион от 17.11.08 № 253 | Монтаж площадок с настилом и ограждением из листовой, рифленой, просечной и круглой стали (1 т конструкций) Строительные металлические конструкции: НР (13900 руб.): 90% от ФОТ СП (13127 руб.): 85% от ФОТ | 36,5 20,5+12,6+3,4 | 1085,15 359,21 | 637,44 63,91 | 39608 | 13111 | 23267 2333 | 39.13 | 1428.25
14 | ФССЦ-101-1714 Пр. Минрегион от 28.07.09 № 308 | Болты с гайками и шайбами строительные (т) Строительные металлические конструкции | 0,073 2*36,5/1000 | 9040 |  | 660
15 | ФССЦ-201-0648 Пр. Минрегион от 28.07.09 № 308 | Стальные настилы и щиты междуэтажных перекрытий зданий производственного назначения (т) Строительные металлические конструкции | 21,32615 20,5*1,01*1,03 | 10154.75 |  | 216562
16 | ФССЦ-201-0650 Пр. Минрегион от 28.07.09 № 308 | Ограждения лестничных проемов, лестничные марши, пожарные лестницы (т) Строительные металлические конструкции | 13,10778 12,6*1,01*1,03 | 7571 |  | 99239
17 | ФССЦ-201-0763 Пр. Минрегион от 28.07.09 № 308 | Отдельные конструктивные элементы зданий и сооружений с преобладанием гнутосварных профилей и круглых труб, средняя масса сборочной единицы до 0,1 т (т) Строительные металлические конструкции | 3,53702 3,4*1,01*1,03 | 11255 |  | 39809
18 | ФЕР09-05-002-04 Пр. Минрегион от 17.11.08 № 253 | Электродуговая сварка при монтаже одноэтажных производственных зданий: покрытий (фермы, балки) (10 т конструкций) Строительные металлические конструкции: НР (28005 руб.): 90% от ФОТ СП (26449 руб.): 85% от ФОТ | 38,72 (5,6+4,7+360,7+16,2) / 10 | 2467,44 803,64 | 771.63 | 95539 | 31117 | 29878 | 63.08 | 2442.46
19 | ФЕР09-05-002-04 Пр. Минрегион от 17.11.08 № 253 | Электродуговая сварка при монтаже одноэтажных производственных зданий: покрытий (фермы, балки) (10 т конструкций) (2.Прил.9.1 При применении в рабочих чертежах марок стали с повышенным расчетным сопротивлением: предел текучести в зависимости от вида толщины проката 265-345 МПа (27-35 кгс/мм2), марка стали С345, С345к, С345Т1 - каркасы зданий ПЗ=1,09 (ОЗП=1,09; ЭМ=1,09; ЗПМ=1,09; МАТ=1,09)) Строительные металлические конструкции: НР (20095 руб.): 90% от ФОТ СП (18979 руб.): 85% от ФОТ | 25,49 (106,6+148,3) / 10 | 2689,51 875,97 | 841.08 | 68556 | 22328 | 21439 | 63.08 | 1607.91
20 | ФЕР09-05-002-03 Пр. Минрегион от 17.11.08 № 253 | Электродуговая сварка при монтаже одноэтажных производственных зданий: ограждений (10 т конструкций) Строительные металлические конструкции: НР (13217 руб.): 90% от ФОТ СП (12482 руб.): 85% от ФОТ | 3,65 (20,5+12,6+3,4) / 10 | 9161,57 4023,16 | 4493.47 | 33440 | 14685 | 16401 | 372.86 | 1360.94
Итого прямые затраты по разделу в ценах 2001г. | [5 empty] | 6805778 | 173002 | 278863 18896 |  | 17255.57
Накладные расходы | [5 empty] | 172708
Сметная прибыль | [5 empty] | 163113
Итоги по разделу 1 Монтаж м/конструкций :
Строительные металлические конструкции | [5 empty] | 7141599 |  |  |  | 17255.57
Итого | [5 empty] | 7141599 |  |  |  | 17255.57
В том числе:
Материалы | [5 empty] | 6353913
Машины и механизмы | [5 empty] | 278863
ФОТ | [5 empty] | 191898
Накладные расходы | [5 empty] | 172708
Сметная прибыль | [5 empty] | 163113
Итого по разделу 1 Монтаж м/конструкций | [5 empty] | 7141599 |  |  |  | 17255.57
Раздел 2. Окраска и огрунтовка
21 | ФЕР13-03-002-04 И8-Пр. Минрегиона от 29.06.12 №262 | Огрунтовка металлических поверхностей за один раз: грунтовкой ГФ-021 (100 м2 окрашиваемой поверхности) (Огрунтовка за 2 раза ПЗ=2 (ОЗП=2; ЭМ=2 к расх.; ЗПМ=2; МАТ=2 к расх.; ТЗ=2; ТЗМ=2)) Защита строительных конструкций и оборудования от коррозии: НР (13488 руб.): 90% от ФОТ СП (10491 руб.): 70% от ФОТ | 132,28 13228 / 100 | 537,4 113,1 | 18,86 0,2 | 71087 | 14961 | 2495 26 | 10.62 | 1404.81
22 | ФЕР13-03-004-26 И8-Пр. Минрегиона от 29.06.12 №262 | Окраска металлических огрунтованных поверхностей: эмалью ПФ-115 (100 м2 окрашиваемой поверхности) (Окраска за 2 раза ПЗ=2 (ОЗП=2; ЭМ=2 к расх.; ЗПМ=2; МАТ=2 к расх.; ТЗ=2; ТЗМ=2)) Защита строительных конструкций и оборудования от коррозии: НР (8295 руб.): 90% от ФОТ СП (6452 руб.): 70% от ФОТ | 132,28 13228 / 100 | 644,48 69,48 | 12,44 0,2 | 85252 | 9191 | 1646 26 | 7.66 | 1013.26
Итого прямые затраты по разделу в ценах 2001г. | [5 empty] | 156339 | 24152 | 4141 52 |  | 2418.07
Накладные расходы | [5 empty] | 21784
Сметная прибыль | [5 empty] | 16943
Итоги по разделу 2 Окраска и огрунтовка :
Защита строительных конструкций и оборудования от коррозии | [5 empty] | 195066 |  |  |  | 2418.07
Итого | [5 empty] | 195066 |  |  |  | 2418.07
В том числе:
Материалы | [5 empty] | 128046
Машины и механизмы | [5 empty] | 4141
ФОТ | [5 empty] | 24204
Накладные расходы | [5 empty] | 21784
Сметная прибыль | [5 empty] | 16943
Итого по разделу 2 Окраска и огрунтовка | [5 empty] | 195066 |  |  |  | 2418.07
Раздел 3. Огнезащита
23 | ФЕР26-02-002-01 Пр. Минрегион от 17.11.08 № 253 применительно | Огнезащитное покрытие несущих металлоконструкций балок перекрытий, покрытий и ферм составом "Файрекс-400" с пределом огнестойкости: 0,5 часа (100 м2 обрабатываемой поверхности) Теплоизоляционные работы: НР (171500 руб.): 100% от ФОТ СП (120050 руб.): 70% от ФОТ | 132,28 13228 / 100 | 39170,23 1296,49 | 509.87 | 5181438 | 171500 | 67446 | 148.34 | 19622.42
Итого прямые затраты по разделу в ценах 2001г. | [5 empty] | 5181438 | 171500 | 67446 |  | 19622.42
Накладные расходы | [5 empty] | 171500
Сметная прибыль | [5 empty] | 120050
Итоги по разделу 3 Огнезащита :
Теплоизоляционные работы | [5 empty] | 5472988 |  |  |  | 19622.42
Итого | [5 empty] | 5472988 |  |  |  | 19622.42
В том числе:
Материалы | [5 empty] | 4942492
Машины и механизмы | [5 empty] | 67446
ФОТ | [5 empty] | 171500
Накладные расходы | [5 empty] | 171500
Сметная прибыль | [5 empty] | 120050
Итого по разделу 3 Огнезащита | [5 empty] | 5472988 |  |  |  | 19622.42
ИТОГИ ПО СМЕТЕ:
Итого прямые затраты по смете в ценах 2001г. | [5 empty] | 12143555 | 368654 | 350450 18948 |  | 39296.06
Накладные расходы | [5 empty] | 365992
Сметная прибыль | [5 empty] | 300106
Итоги по смете:
Строительные металлические конструкции | [5 empty] | 7141599 |  |  |  | 17255.57
Защита строительных конструкций и оборудования от коррозии | [5 empty] | 195066 |  |  |  | 2418.07
Теплоизоляционные работы | [5 empty] | 5472988 |  |  |  | 19622.42
Итого | [5 empty] | 12809653 |  |  |  | 39296.06
В том числе:
Материалы | [5 empty] | 11424451
Машины и механизмы | [5 empty] | 350450
ФОТ | [5 empty] | 387602
Накладные расходы | [5 empty] | 365992
Сметная прибыль | [5 empty] | 300106
ВСЕГО по смете | [5 empty] | 12809653 |  |  |  | 39296.06
Составил: ___________________________
(должность, подпись, расшифровка)
Проверил: ___________________________
(должность, подпись, расшифровка)