## ЛСР по форме №4
СОГЛАСОВАНО: | [7 empty] | УТВЕРЖДАЮ:
______________ | [7 empty] | ____________
" _____ " ________________ 2013 г. | [7 empty] | "______ " _______________2013 г.
Строительство новой сцены Пермского Академического Театра Оперы и Балета им. П.И. Чайковского и приспособление существующего здания для современного использования по адресу: Пермский край, г. Пермь, ул. Петропавловская, д.25А
(наименование стройки)
ЛОКАЛЬНЫЙ СМЕТНЫЙ РАСЧЕТ № 02-02-05
(локальная смета)
на | Электрооборудование и электроосвещение
(наименование работ и затрат, наименование объекта)
Основание: Чертежи № 09/0611/0811-ПЕРМЬ-2013-11-ЭОМ
| Сметная стоимость _______________________________________________________________________________________________ |  | ___________________________6566,22 |  | тыс. руб.
| монтажных работ _______________________________________________________________________________________________ |  | _______________________________________________________________________________________________4029,67 |  | тыс. руб.
| оборудования _______________________________________________________________________________________________ |  | _______________________________________________________________________________________________2536,55 |  | тыс. руб.
| Средства на оплату труда _______________________________________________________________________________________________ |  | ___________________________116,281 |  | тыс. руб.
| Сметная трудоемкость _______________________________________________________________________________________________ |  | _______________________________________________________________________________________________0 |  | чел.час
Составлен(а) в текущих (прогнозных) ценах по состоянию на 01.01.2000г.
№ пп | Шифр и номер позиции норматива | Наименование работ и затрат, единица измерения | Количество | Стоимость единицы, руб. |  | Общая стоимость, руб. |  |  | Затраты труда рабочих, чел.-ч, не занятых обслуживанием машин
|  |  |  | всего | эксплуата- ции машин | Всего | оплаты труда | эксплуата- ция машин
|  |  |  | оплаты труда | в т.ч. оплаты труда |  |  | в т.ч. оплаты труда | на единицу | всего
1 | 2 | 3 | 4 | 5 | 6 | 7 | 8 | 9 | 10 | 11
Раздел 1. Электрооборудование и электроосвещение. Объект аналог - Реконструкция, реставрация и техническое перевооружение здания Российского государственного академического Большого драматического театра имени Г.А. Товстоногова. г. Санкт-Петербург (Общая площадь здания-аналога - 15816,3 м2 лит А; Общий строительный объем комплекса зданий ГКУК «Пермский государственный ордена Трудового Красного Знамени академический театр оперы и балета им. П.И.Чайковского», г. Пермь-Строительство новой сцены-8432,2 м2
1 | ЛСР № 002/10-БДТ-А-ЭМ- СМ-02-01-09 раз. 1 | Электромонтажные работы з/п 2170/15816,3=0,137, мех. 3908/15816,3=0,247, з/п мех, 205/15816,3=0,013, мат 13792/15816,3=0,872 (м2) Электромонтажные работы на других объектах: НР (1202 руб.): 95% от ФОТ СП (822 руб.): 65% от ФОТ | 8432.2 | 1,26 0,14 | 0,25 0,01 | 10625 | 1181 | 2108 84
2 | ЛСР № 002/10-БДТ-А-ЭМ- СМ-02-01-09 раз. 2 | Электромонтажные работы з/п 27795/15816,3=1,757, мех. 32080/15816,3=2,028, з/п мех, 10044/15816,3=0,635, мат 6671/15816,3=0,422 (м2) Электромонтажные работы на других объектах: НР (19226 руб.): 95% от ФОТ СП (13155 руб.): 65% от ФОТ | 8432.2 | 4,21 1,76 | 2,03 0,64 | 35500 | 14841 | 17117 5397
3 | ЛСР № 002/10-БДТ-А-ЭМ- СМ-02-01-09 раз. 3 | Прокладка кабеля з/п 172041/15816,3=10,877, мех. 60617/15816,3=3,833, з/п мех, 3284/15816,3=0,208, мат 609533/15816,3=38,538 (м2) Электромонтажные работы на других объектах: НР (88837 руб.): 95% от ФОТ СП (60783 руб.): 65% от ФОТ | 8432.2 | 53,25 10,88 | 3,83 0,21 | 449015 | 91742 | 32295 1771
4 | ЛСР № 002/10-БДТ-А-ЭМ- СМ-02-01-09 раз. 4 | Материалы з/п 0/15816,3=0, мех. 0/15816,3=0, з/п мех, 0/15816,3=0, мат 1055497/15816,3=66,735 (м2) Электромонтажные работы на других объектах | 8432.2 | 66.74 |  | 562765
5 | ЛСР № 002/10-БДТ-А-ЭМ- СМ-02-01-09 раз. 5 | Материалы з/п 0/15816,3=0, мех. 010/15816,3=0, з/п мех, 0/15816,3=0, мат 4981559/15816,3=314,964 (м2) Электромонтажные работы на других объектах | 8432.2 | 314.96 |  | 2655806
6 | ЛСР № 002/10-БДТ-А-ЭМ- СМ-02-01-09 раз. 7 | Молниезащита з/п 2213/15816,3=0,14, мех. 2473/15816,3=0,156, з/п мех, 113/15816,3=0,007, мат 239550/15816,3=15,146 (м2) Электромонтажные работы на других объектах: НР (1202 руб.): 95% от ФОТ СП (822 руб.): 65% от ФОТ | 8432.2 | 15,44 0,14 | 0,16 0,01 | 130193 | 1181 | 1349 84
Итого прямые затраты по разделу в ценах 2001г. | [5 empty] | 3843904 | 108945 | 52869 7336
Накладные расходы | [5 empty] | 110467
Сметная прибыль | [5 empty] | 75583
Итоги по разделу 1 Электрооборудование и электроосвещение. Объект аналог - Реконструкция, реставрация и техническое перевооружение здания Российского государственного академического Большого драматического театра имени Г.А. Товстоногова. г. Санкт-Петербург (Общая площадь здания-аналога - 15816,3 м2 лит А; Общий строительный объем комплекса зданий ГКУК «Пермский государственный ордена Трудового Красного Знамени академический театр оперы и балета им. П.И.Чайковского», г. Пермь-Строительство новой сцены-8432,2 м2 :
Электромонтажные работы на других объектах | [5 empty] | 4029954
Итого | [5 empty] | 4029954
В том числе:
Материалы | [5 empty] | 3682090
Машины и механизмы | [5 empty] | 52869
ФОТ | [5 empty] | 116281
Накладные расходы | [5 empty] | 110467
Сметная прибыль | [5 empty] | 75583
Итого по разделу 1 Электрооборудование и электроосвещение. Объект аналог - Реконструкция, реставрация и техническое перевооружение здания Российского государственного академического Большого драматического театра имени Г.А. Товстоногова. г. Санкт-Петербург (Общая площадь здания-аналога - 15816,3 м2 лит А; Общий строительный объем комплекса зданий ГКУК «Пермский государственный ордена Трудового Красного Знамени академический театр оперы и балета им. П.И.Чайковского», г. Пермь-Строительство новой сцены-8432,2 м2 | [5 empty] | 4029954
Раздел 2. Электрооборудование и электроосвещение. Объект аналог - Реконструкция, реставрация и техническое перевооружение здания Российского государственного академического Большого драматического театра имени Г.А. Товстоногова. г. Санкт-Петербург (Общая площадь здания-аналога - 15816,3 м2 лит А; Общий строительный объем комплекса зданий ГКУК «Пермский государственный ордена Трудового Красного Знамени академический театр оперы и балета им. П.И.Чайковского», г. Пермь-Строительство новой сцены-8432,2 м3
7 О | ЛСР № 002/10-БДТ-А-ЭМ- СМ-02-01-09 раз. 6 | Электрооборудование 4757808/15816,3=300,817 (м2) Оборудование | 8432.2 | 300.82 |  | 2536574
Итого прямые затраты по разделу в ценах 2001г. | [5 empty] | 2536574
Итоги по разделу 2 Электрооборудование и электроосвещение. Объект аналог - Реконструкция, реставрация и техническое перевооружение здания Российского государственного академического Большого драматического театра имени Г.А. Товстоногова. г. Санкт-Петербург (Общая площадь здания-аналога - 15816,3 м2 лит А; Общий строительный объем комплекса зданий ГКУК «Пермский государственный ордена Трудового Красного Знамени академический театр оперы и балета им. П.И.Чайковского», г. Пермь-Строительство новой сцены-8432,2 м3 :
Оборудование | [5 empty] | 2536574
Итого | [5 empty] | 2536574
В том числе:
Оборудование | [5 empty] | 2536574
Итого по разделу 2 Электрооборудование и электроосвещение. Объект аналог - Реконструкция, реставрация и техническое перевооружение здания Российского государственного академического Большого драматического театра имени Г.А. Товстоногова. г. Санкт-Петербург (Общая площадь здания-аналога - 15816,3 м2 лит А; Общий строительный объем комплекса зданий ГКУК «Пермский государственный ордена Трудового Красного Знамени академический театр оперы и балета им. П.И.Чайковского», г. Пермь-Строительство новой сцены-8432,2 м3 | [5 empty] | 2536574
ИТОГИ ПО СМЕТЕ:
Итого прямые затраты по смете в ценах 2001г. | [5 empty] | 6380478 | 108945 | 52869 7336
Накладные расходы | [5 empty] | 110467
Сметная прибыль | [5 empty] | 75583
Итоги по смете:
Итого Монтажные работы | [5 empty] | 4029954
Итого Оборудование | [5 empty] | 2536574
Итого | [5 empty] | 6566528
В том числе:
Материалы | [5 empty] | 3682090
Машины и механизмы | [5 empty] | 52869
ФОТ | [5 empty] | 116281
Оборудование | [5 empty] | 2536574
Накладные расходы | [5 empty] | 110467
Сметная прибыль | [5 empty] | 75583
ВСЕГО по смете | [5 empty] | 6566220
Составил: ___________________________
(должность, подпись, расшифровка)
Проверил: ___________________________
(должность, подпись, расшифровка)