## ЛСР по форме №4
СОГЛАСОВАНО: | [7 empty] | УТВЕРЖДАЮ:
______________ | [7 empty] | ____________
" _____ " ________________ 2013 г. | [7 empty] | "______ " _______________2013 г.
Строительство новой сцены Пермского Академического Театра Оперы и Балета им. П.И. Чайковского и приспособление существующего здания для современного использования по адресу: Пермский край, г. Пермь, ул. Петропавловская, д.25А
(наименование стройки)
ЛОКАЛЬНЫЙ СМЕТНЫЙ РАСЧЕТ № 02-02-09
(локальная смета)
на | Отопление
(наименование работ и затрат, наименование объекта)
Основание: Чертеж № 09/0611/0811-ПЕРМЬ-2013-11-ОВ1
| Сметная стоимость строительных работ _______________________________________________________________________________________________ |  | ___________________________1200,64 |  | тыс. руб.
| Средства на оплату труда _______________________________________________________________________________________________ |  | ___________________________44,402 |  | тыс. руб.
| Сметная трудоемкость _______________________________________________________________________________________________ |  | _______________________________________________________________________________________________0 |  | чел.час
Составлен(а) в текущих (прогнозных) ценах по состоянию на 01.01.2000г.
№ пп | Шифр и номер позиции норматива | Наименование работ и затрат, единица измерения | Количество | Стоимость единицы, руб. |  | Общая стоимость, руб. |  |  | Затраты труда рабочих, чел.-ч, не занятых обслуживанием машин
|  |  |  | всего | эксплуата- ции машин | Всего | оплаты труда | эксплуата- ция машин
|  |  |  | оплаты труда | в т.ч. оплаты труда |  |  | в т.ч. оплаты труда | на единицу | всего
1 | 2 | 3 | 4 | 5 | 6 | 7 | 8 | 9 | 10 | 11
Раздел 1. Установка радиаторов. Запорно-регулирующая арматура. Трубопроводы.
1 | ФЕР18-03-001-02 | Установка радиаторов стальных (100 кВт) Сантехнические работы - внутренние (трубопроводы, водопровод, канализация, отопление, газоснабжение, вентиляция и кондиционирование воздуха): НР (4268 руб.): 128% от ОЗП СП (2767 руб.): 83% от ОЗП | 5.6665 | 2025,7 588,43 | 232,69 15,01 | 11479 | 3334 | 1319 85
2 | ФССЦ-101-2205 | Дюбели распорные полиэтиленовые (10 шт.) Сантехнические работы - внутренние (трубопроводы, водопровод, канализация, отопление, газоснабжение, вентиляция и кондиционирование воздуха) | 50.4318 | 2.7 |  | 136
3 | ФССЦ-301-0559 | Радиаторы стальные панельные РСВ2-1, РСВ2-6 однорядные (кВт) Сантехнические работы - внутренние (трубопроводы, водопровод, канализация, отопление, газоснабжение, вентиляция и кондиционирование воздуха) | -566.65 | 167 |  | -94631
4 | ФССЦ-301-6775 | Радиаторы стальные панельные РСВ-5-22 (0,934 квт) конрад двухпанельные проходные глубиной 105 мм (кВт) Сантехнические работы - внутренние (трубопроводы, водопровод, канализация, отопление, газоснабжение, вентиляция и кондиционирование воздуха) | 566.65 | 663.36 |  | 375893
5 | ФЕР18-03-001-03 | Установка конвекторов (100 кВт) Сантехнические работы - внутренние (трубопроводы, водопровод, канализация, отопление, газоснабжение, вентиляция и кондиционирование воздуха): НР (3566 руб.): 128% от ОЗП СП (2312 руб.): 83% от ОЗП | 3.2158 | 1103,88 866,23 | 193,36 12,47 | 3550 | 2786 | 622 40
6 | ФССЦ-101-2205 | Дюбели распорные полиэтиленовые (10 шт.) Сантехнические работы - внутренние (трубопроводы, водопровод, канализация, отопление, газоснабжение, вентиляция и кондиционирование воздуха) | 28.6206 | 2.7 |  | 77
7 | ФССЦ-301-0420 | Конвекторы отопительные типа АККОРД с креплениями без кожуха (кВт) Сантехнические работы - внутренние (трубопроводы, водопровод, канализация, отопление, газоснабжение, вентиляция и кондиционирование воздуха) | -321.58 | 197 |  | -63351
8 | ФССЦ-301-0423 | Конвекторы отопительные напольные (кВт) Сантехнические работы - внутренние (трубопроводы, водопровод, канализация, отопление, газоснабжение, вентиляция и кондиционирование воздуха) | 321.58 | 303.33 |  | 97545
9 | ФЕР16-02-002-01 | Прокладка трубопроводов водоснабжения из стальных водогазопроводных оцинкованных труб диаметром 15 мм (100 м) Сантехнические работы - внутренние (трубопроводы, водопровод, канализация, отопление, газоснабжение, вентиляция и кондиционирование воздуха): НР (347 руб.): 128% от ОЗП СП (225 руб.): 83% от ОЗП | 0.76 | 3268,28 356,61 | 54,77 2,03 | 2484 | 271 | 42 2
10 | ФССЦ-301-1080 | Хомуты для крепления трубопроводов , диаметром 15 мм (шт.) Сантехнические работы - внутренние (трубопроводы, водопровод, канализация, отопление, газоснабжение, вентиляция и кондиционирование воздуха) | 38 | 15.56 |  | 591
11 | ФССЦ-302-1837 | Кран шаровой "Danfoss", диаметром 15 мм (спускник) (шт.) Сантехнические работы - внутренние (трубопроводы, водопровод, канализация, отопление, газоснабжение, вентиляция и кондиционирование воздуха) | 88 | 28.58 |  | 2515
12 | ФССЦ-301-6913 | Воздухоотводчик , диаметр 15 мм (шт.) Сантехнические работы - внутренние (трубопроводы, водопровод, канализация, отопление, газоснабжение, вентиляция и кондиционирование воздуха) | 12 | 120.2 |  | 1442
13 | ФЕР16-02-002-02 | Прокладка трубопроводов водоснабжения из стальных водогазопроводных оцинкованных труб диаметром 20 мм (100 м) Сантехнические работы - внутренние (трубопроводы, водопровод, канализация, отопление, газоснабжение, вентиляция и кондиционирование воздуха): НР (14707 руб.): 128% от ОЗП СП (9537 руб.): 83% от ОЗП | 32.22 | 3718,75 356,61 | 54,77 2,03 | 119818 | 11490 | 1765 65
14 | ФССЦ-301-1081 | Хомуты для крепления трубопроводов , диаметром 25 мм (шт.) Сантехнические работы - внутренние (трубопроводы, водопровод, канализация, отопление, газоснабжение, вентиляция и кондиционирование воздуха) | 1289 | 16.04 |  | 20676
15 | ФССЦ-301-0889 | Клапан "Danfoss", д=-20 мм, (балансировочный) (шт.) Сантехнические работы - внутренние (трубопроводы, водопровод, канализация, отопление, газоснабжение, вентиляция и кондиционирование воздуха) | 86 | 228.09 |  | 19616
16 | ФССЦ-301-0882 | Клапан "Danfoss", д=20 мм (запорный) (шт.) Сантехнические работы - внутренние (трубопроводы, водопровод, канализация, отопление, газоснабжение, вентиляция и кондиционирование воздуха) | 86 | 147.09 |  | 12650
17 | ФЕР16-02-002-03 | Прокладка трубопроводов водоснабжения из стальных водогазопроводных оцинкованных труб диаметром 25 мм (100 м) Сантехнические работы - внутренние (трубопроводы, водопровод, канализация, отопление, газоснабжение, вентиляция и кондиционирование воздуха): НР (347 руб.): 128% от ОЗП СП (225 руб.): 83% от ОЗП | 0.76 | 4015,36 356,61 | 54,77 2,03 | 3052 | 271 | 42 2
18 | ФССЦ-301-1081 | Хомуты для крепления трубопроводов , диаметром 25 мм (шт.) Сантехнические работы - внутренние (трубопроводы, водопровод, канализация, отопление, газоснабжение, вентиляция и кондиционирование воздуха) | 35 | 16.04 |  | 561
19 | ФССЦ-302-1839 | Кран шаровой марки "Danfoss", диаметром 25 мм (спускник) (шт.) Сантехнические работы - внутренние (трубопроводы, водопровод, канализация, отопление, газоснабжение, вентиляция и кондиционирование воздуха) | 6 | 63.17 |  | 379
20 | ФЕР16-02-002-04 | Прокладка трубопроводов водоснабжения из стальных водогазопроводных оцинкованных труб диаметром 32 мм (100 м) Сантехнические работы - внутренние (трубопроводы, водопровод, канализация, отопление, газоснабжение, вентиляция и кондиционирование воздуха): НР (1256 руб.): 128% от ОЗП СП (814 руб.): 83% от ОЗП | 2.75 | 4730,44 356,61 | 54,77 2,03 | 13009 | 981 | 151 6
21 | ФССЦ-301-1082 | Хомуты для крепления трубопроводов , диаметром 32 мм (шт.) Сантехнические работы - внутренние (трубопроводы, водопровод, канализация, отопление, газоснабжение, вентиляция и кондиционирование воздуха) | 92 | 17.09 |  | 1572
22 | ФЕР16-02-002-05 | Прокладка трубопроводов водоснабжения из стальных водогазопроводных оцинкованных труб диаметром 40 мм (100 м) Сантехнические работы - внутренние (трубопроводы, водопровод, канализация, отопление, газоснабжение, вентиляция и кондиционирование воздуха): НР (968 руб.): 128% от ОЗП СП (627 руб.): 83% от ОЗП | 2.12 | 5412,98 356,61 | 54,77 2,03 | 11476 | 756 | 116 4
23 | ФССЦ-301-1083 | Хомуты для крепления трубопроводов , диаметром 40 мм (шт.) Сантехнические работы - внутренние (трубопроводы, водопровод, канализация, отопление, газоснабжение, вентиляция и кондиционирование воздуха) | 61 | 17.47 |  | 1066
24 | ФССЦ-302-1841 | Кран шаровой марки "Danfoss", диаметром 40 мм (спускник) (шт.) Сантехнические работы - внутренние (трубопроводы, водопровод, канализация, отопление, газоснабжение, вентиляция и кондиционирование воздуха) | 8 | 150.52 |  | 1204
25 | ФЕР16-02-002-06 | Прокладка трубопроводов водоснабжения из стальных водогазопроводных оцинкованных труб диаметром 50 мм (100 м) Сантехнические работы - внутренние (трубопроводы, водопровод, канализация, отопление, газоснабжение, вентиляция и кондиционирование воздуха): НР (1724 руб.): 128% от ОЗП СП (1118 руб.): 83% от ОЗП | 2.94 | 6641,41 458,2 | 98,14 2,84 | 19526 | 1347 | 289 8
26 | ФССЦ-301-1084 | Хомуты для крепления трубопроводов , диаметром 50 мм (шт.) Сантехнические работы - внутренние (трубопроводы, водопровод, канализация, отопление, газоснабжение, вентиляция и кондиционирование воздуха) | 73 | 18.27 |  | 1334
27 | ФССЦ-302-1842 | Кран шаровой марки "Danfoss", диаметром 50 мм (спускник) (шт.) Сантехнические работы - внутренние (трубопроводы, водопровод, канализация, отопление, газоснабжение, вентиляция и кондиционирование воздуха) | 6 | 201.16 |  | 1207
28 | ФЕР16-02-002-08 | Прокладка трубопроводов водоснабжения из стальных водогазопроводных оцинкованных труб диаметром 80 мм (100 м) Сантехнические работы - внутренние (трубопроводы, водопровод, канализация, отопление, газоснабжение, вентиляция и кондиционирование воздуха): НР (2002 руб.): 128% от ОЗП СП (1298 руб.): 83% от ОЗП | 2.79 | 9006,67 560,44 | 131 3,78 | 25129 | 1564 | 365 11
29 | ФССЦ-301-1085 | Хомуты для крепления трубопроводов Фузиотерм, диаметром 63 мм (шт.) Сантехнические работы - внутренние (трубопроводы, водопровод, канализация, отопление, газоснабжение, вентиляция и кондиционирование воздуха) | 69 | 26.17 |  | 1806
30 | ФЕР16-02-002-09 | Прокладка трубопроводов водоснабжения из стальных водогазопроводных оцинкованных труб диаметром 90 мм (100 м) Сантехнические работы - внутренние (трубопроводы, водопровод, канализация, отопление, газоснабжение, вентиляция и кондиционирование воздуха): НР (2385 руб.): 128% от ОЗП СП (1546 руб.): 83% от ОЗП | 2.65 | 9938,78 703,1 | 199,5 6,62 | 26338 | 1863 | 529 18
31 | ФССЦ-301-1087 | Хомуты для крепления трубопроводов , диаметром 110 мм (шт.) Сантехнические работы - внутренние (трубопроводы, водопровод, канализация, отопление, газоснабжение, вентиляция и кондиционирование воздуха) | 66 | 40.48 |  | 2672
32 | ФЕР16-02-002-10 | Прокладка трубопроводов водоснабжения из стальных водогазопроводных оцинкованных труб диаметром 100 мм (100 м) Сантехнические работы - внутренние (трубопроводы, водопровод, канализация, отопление, газоснабжение, вентиляция и кондиционирование воздуха): НР (2088 руб.): 128% от ОЗП СП (1354 руб.): 83% от ОЗП | 2.32 | 12021,9 703,1 | 199,5 6,62 | 27891 | 1631 | 463 15
33 | ФССЦ-301-1087 | Хомуты для крепления трубопроводов , диаметром 110 мм (шт.) Сантехнические работы - внутренние (трубопроводы, водопровод, канализация, отопление, газоснабжение, вентиляция и кондиционирование воздуха) | 32 | 40.48 |  | 1295
34 | ФЕР16-02-002-11 | Прокладка трубопроводов водоснабжения из стальных водогазопроводных оцинкованных труб диаметром 125 мм (100 м) Сантехнические работы - внутренние (трубопроводы, водопровод, канализация, отопление, газоснабжение, вентиляция и кондиционирование воздуха): НР (1007 руб.): 128% от ОЗП СП (653 руб.): 83% от ОЗП | 0.75 | 14455,41 1049,55 | 292,45 9,72 | 10842 | 787 | 219 7
35 | ФЕР16-04-003-01 | Прокладка трубопроводов водоснабжения и отопления из хлорированных поливинилхлоридных труб (ХПВХ) диаметром до 32 мм (100 м) Сантехнические работы - внутренние (трубопроводы, водопровод, канализация, отопление, газоснабжение, вентиляция и кондиционирование воздуха): НР (2442 руб.): 128% от ОЗП СП (1584 руб.): 83% от ОЗП | 5.8 | 4032,44 328,91 | 42,94 0,54 | 23388 | 1908 | 249 3
36 | ФССЦ-302-1381 | Соединительные детали 1/2" (шт.) Сантехнические работы - внутренние (трубопроводы, водопровод, канализация, отопление, газоснабжение, вентиляция и кондиционирование воздуха) | 232 | 47.46 |  | 11011
37 | ФЕР16-07-005-01 | Гидравлическое испытание трубопроводов систем отопления, водопровода и горячего водоснабжения диаметром до 50 мм (100 м трубопровода) Сантехнические работы - внутренние (трубопроводы, водопровод, канализация, отопление, газоснабжение, вентиляция и кондиционирование воздуха): НР (3534 руб.): 128% от ОЗП СП (2292 руб.): 83% от ОЗП | 47.35 | 107,11 58,32 | 44.51 | 5072 | 2761 | 2108
38 | ФЕР16-07-005-02 | Гидравлическое испытание трубопроводов систем отопления, водопровода и горячего водоснабжения диаметром до 100 мм (100 м трубопровода) Сантехнические работы - внутренние (трубопроводы, водопровод, канализация, отопление, газоснабжение, вентиляция и кондиционирование воздуха): НР (635 руб.): 128% от ОЗП СП (412 руб.): 83% от ОЗП | 8.51 | 113,94 58,32 | 44.51 | 970 | 496 | 379
39 | ФЕР16-05-001-01 | Установка вентилей, задвижек, затворов, клапанов обратных, кранов проходных на трубопроводах из стальных труб диаметром до 25 мм (1 шт.) Сантехнические работы - внутренние (трубопроводы, водопровод, канализация, отопление, газоснабжение, вентиляция и кондиционирование воздуха): НР (4095 руб.): 128% от ОЗП СП (2655 руб.): 83% от ОЗП | 240 | 75,85 13,33 | 3.71 | 18204 | 3199 | 890
40 | ФССЦ-301-0894 | Клапан "Danfoss", регулирующий RF-N Ду-15 угловой (шт.) Сантехнические работы - внутренние (трубопроводы, водопровод, канализация, отопление, газоснабжение, вентиляция и кондиционирование воздуха) | 240 | 220.53 |  | 52927
41 | ФССЦ-301-0983 | Элемент термостатический марки "Danfoss" RAW- 5010 (шт.) Сантехнические работы - внутренние (трубопроводы, водопровод, канализация, отопление, газоснабжение, вентиляция и кондиционирование воздуха) | 240 | 264.92 |  | 63581
42 | ФЕР14-02-022-01 | Установка катковых и неподвижных опор под трубопроводы отопления (1 т конструкций) Сантехнические работы - внутренние (трубопроводы, водопровод, канализация, отопление, газоснабжение, вентиляция и кондиционирование воздуха): НР (293 руб.): 130% от ОЗП СП (158 руб.): 70% от ОЗП | 0.45 | 721,25 499,63 | 37.48 | 325 | 225 | 17
43 | ФССЦ-201-0813 | Опоры стальные (т) Сантехнические работы - внутренние (трубопроводы, водопровод, канализация, отопление, газоснабжение, вентиляция и кондиционирование воздуха) | 0.45 | 9600 |  | 4320
44 | ФЕР13-03-002-04 | Огрунтовка металлических поверхностей за один раз грунтовкой ГФ-021 (100 м2) Сантехнические работы - внутренние (трубопроводы, водопровод, канализация, отопление, газоснабжение, вентиляция и кондиционирование воздуха): НР (683 руб.): 90% от ОЗП СП (531 руб.): 70% от ОЗП | 13.42 | 81,26 56,55 | 9,43 0,1 | 1091 | 759 | 127 1
45 | ФССЦ-113-0021 | Грунтовка ГФ-021 красно-коричневая (т) Сантехнические работы - внутренние (трубопроводы, водопровод, канализация, отопление, газоснабжение, вентиляция и кондиционирование воздуха) | 0.16104 | 15620 |  | 2515
46 | ФЕР13-03-004-26 | Окраска металлических огрунтованных поверхностей эмалью ПФ-115 (100 м2) Сантехнические работы - внутренние (трубопроводы, водопровод, канализация, отопление, газоснабжение, вентиляция и кондиционирование воздуха): НР (419 руб.): 90% от ОЗП СП (326 руб.): 70% от ОЗП | 13.42 | 50,3 34,74 | 6,22 0,1 | 675 | 466 | 83 1
47 | ФССЦ-113-0246 | Эмаль ПФ-115 серая (т) Сантехнические работы - внутренние (трубопроводы, водопровод, канализация, отопление, газоснабжение, вентиляция и кондиционирование воздуха) | 0.25498 | 14312.87 |  | 3649
Итого прямые затраты по разделу в ценах 2001г. | [5 empty] | 848577 | 36895 | 9775 268
Накладные расходы | [5 empty] | 46766
Сметная прибыль | [5 empty] | 30435
Итоги по разделу 1 Установка радиаторов. Запорно-регулирующая арматура. Трубопроводы. :
Сантехнические работы - внутренние (трубопроводы, водопровод, канализация, отопление, газоснабжение, вентиляция и кондиционирование воздуха) | [5 empty] | 925778
Итого | [5 empty] | 925778
В том числе:
Материалы | [5 empty] | 801907
Машины и механизмы | [5 empty] | 9775
ФОТ | [5 empty] | 37163
Накладные расходы | [5 empty] | 46766
Сметная прибыль | [5 empty] | 30435
Итого по разделу 1 Установка радиаторов. Запорно-регулирующая арматура. Трубопроводы. | [5 empty] | 925778
Раздел 2. Изоляция
48 | ФЕР26-01-017-01 | Изоляция трубопроводов диаметром 180 мм изделиями из вспененного каучука ("Армофлекс"), вспененного полиэтилена ("Термофлекс") трубками (10 м трубоп-да) Теплоизоляционные работы: НР (7239 руб.): 100% от ФОТ СП (5067 руб.): 70% от ФОТ | 207.3 | 2101,83 34,92 | 22.63 | 435709 | 7239 | 4691
49 | ФССЦ-104-0162 | Трубки из вспененного полиэтилена (пенополиэтилен) "Термофлекс" диаметром 108х13 мм (м) Теплоизоляционные работы | -2280.3 | 142.45 |  | -324829
50 | ФССЦ-104-0875 | Трубки теплоизоляционные из вспененного полиэтилена типа THERMAFLEX FRZ толщиной 20 мм, диаметром 25 мм (м) Теплоизоляционные работы | 401.5 | 33.18 |  | 13322
51 | ФССЦ-104-0876 | Трубки теплоизоляционные из вспененного полиэтилена типа THERMAFLEX FRZ толщиной 20 мм, диаметром 32 мм (м) Теплоизоляционные работы | 83.6 | 38.44 |  | 3214
52 | ФССЦ-104-0877 | Трубки теплоизоляционные из вспененного полиэтилена типа THERMAFLEX FRZ толщиной 20 мм, диаметром 42 мм (м) Теплоизоляционные работы | 302.5 | 47.07 |  | 14239
53 | ФССЦ-104-0878 | Трубки теплоизоляционные из вспененного полиэтилена типа THERMAFLEX FRZ толщиной 20 мм, диаметром 48 мм (м) Теплоизоляционные работы | 233.2 | 54.54 |  | 12719
54 | ФССЦ-104-0880 | Трубки теплоизоляционные из вспененного полиэтилена типа THERMAFLEX FRZ толщиной 20 мм, диаметром 57 мм (м) Теплоизоляционные работы | 323.4 | 59.63 |  | 19284
55 | ФССЦ-104-0884 | Трубки теплоизоляционные из вспененного полиэтилена типа THERMAFLEX FRZ толщиной 20 мм, диаметром 76 мм (м) Теплоизоляционные работы | 306.9 | 73.36 |  | 22514
56 | ФССЦ-104-0885 | Трубки теплоизоляционные из вспененного полиэтилена типа THERMAFLEX FRZ толщиной 20 мм, диаметром 89 мм (м) Теплоизоляционные работы | 291.5 | 83.57 |  | 24361
57 | ФССЦ-104-0887 | Трубки теплоизоляционные из вспененного полиэтилена типа THERMAFLEX FRZ толщиной 20 мм, диаметром 108 мм (м) Теплоизоляционные работы | 255.2 | 113 |  | 28838
58 | ФССЦ-104-0870 | Трубки теплоизоляционные из вспененного полиэтилена типа THERMAFLEX FRZ толщиной20 мм, диаметром 133 мм (м) Теплоизоляционные работы | 82.5 | 153.01 |  | 12623
Итого прямые затраты по разделу в ценах 2001г. | [5 empty] | 261994 | 7239 | 4691
Накладные расходы | [5 empty] | 7239
Сметная прибыль | [5 empty] | 5067
Итоги по разделу 2 Изоляция :
Теплоизоляционные работы | [5 empty] | 274300
Итого | [5 empty] | 274300
В том числе:
Материалы | [5 empty] | 250064
Машины и механизмы | [5 empty] | 4691
ФОТ | [5 empty] | 7239
Накладные расходы | [5 empty] | 7239
Сметная прибыль | [5 empty] | 5067
Итого по разделу 2 Изоляция | [5 empty] | 274300
ИТОГИ ПО СМЕТЕ:
Итого прямые затраты по смете в ценах 2001г. | [5 empty] | 1110571 | 44134 | 14466 268
Накладные расходы | [5 empty] | 54005
Сметная прибыль | [5 empty] | 35502
Итоги по смете:
Сантехнические работы - внутренние (трубопроводы, водопровод, канализация, отопление, газоснабжение, вентиляция и кондиционирование воздуха) | [5 empty] | 925778
Теплоизоляционные работы | [5 empty] | 274300
Итого | [5 empty] | 1200078
В том числе:
Материалы | [5 empty] | 1051971
Машины и механизмы | [5 empty] | 14466
ФОТ | [5 empty] | 44402
Накладные расходы | [5 empty] | 54005
Сметная прибыль | [5 empty] | 35502
ВСЕГО по смете | [5 empty] | 1200640
Составил: ___________________________
(должность, подпись, расшифровка)
Проверил: ___________________________
(должность, подпись, расшифровка)