## ЛСР по форме №4
СОГЛАСОВАНО: | [7 empty] | УТВЕРЖДАЮ:
______________ | [7 empty] | ____________
" _____ " ________________ 2013 г. | [7 empty] | "______ " _______________2013 г.
Строительство новой сцены Пермского Академического Театра Оперы и Балета им. П.И. Чайковского и приспособление существующего здания для современного использования по адресу: Пермский край, г. Пермь, ул. Петропавловская, д.25А
(наименование стройки)
ЛОКАЛЬНЫЙ СМЕТНЫЙ РАСЧЕТ № 02-02-16
(локальная смета)
на | Система мониторинга инженерных систем
(наименование работ и затрат, наименование объекта)
Основание: 09/0611/0811-ПЕРМЬ-2013-II-СМИС.С
| Сметная стоимость _______________________________________________________________________________________________ |  | ___________________________120,448 |  | тыс. руб.
| монтажных работ _______________________________________________________________________________________________ |  | _______________________________________________________________________________________________3,830 |  | тыс. руб.
| оборудования _______________________________________________________________________________________________ |  | _______________________________________________________________________________________________116,618 |  | тыс. руб.
| Средства на оплату труда _______________________________________________________________________________________________ |  | ___________________________1,491 |  | тыс. руб.
| Сметная трудоемкость _______________________________________________________________________________________________ |  | _______________________________________________________________________________________________108,39 |  | чел.час
Составлен(а) в текущих (прогнозных) ценах по состоянию на 01.01.2000г.
№ пп | Шифр и номер позиции норматива | Наименование работ и затрат, единица измерения | Количество | Стоимость единицы, руб. |  | Общая стоимость, руб. |  |  | Затраты труда рабочих, чел.-ч, не занятых обслуживанием машин
|  |  |  | всего | эксплуата- ции машин | Всего | оплаты труда | эксплуата- ция машин
|  |  |  | оплаты труда | в т.ч. оплаты труда |  |  | в т.ч. оплаты труда | на единицу | всего
1 | 2 | 3 | 4 | 5 | 6 | 7 | 8 | 9 | 10 | 11
Раздел 1. Монтажные работы
1 | ФЕРм11-04-003-01 Пр. Минрегион от 04.08.09 № 321 | Аппарат напольный, масса: до 0,2 т. Корпус ATX, R 19' (500W) (1 шт.) Монтаж радиотелевизионного и электронного оборудования: НР (97 руб.): 92% от ФОТ СП (68 руб.): 65% от ФОТ | 1 | 209,82 99,23 | 99,7 5,81 | 210 | 99 | 100 6 | 11.2 | 11.2
2 | ФЕРм11-04-008-01 Пр. Минрегион от 04.08.09 № 321 | Съемные и выдвижные блоки (модули, ячейки, ТЭЗ), масса: до 5 кг. Материнская плата Intel Core. DVD-RW (1 шт.) Монтаж радиотелевизионного и электронного оборудования: НР (8 руб.): 92% от ФОТ СП (6 руб.): 65% от ФОТ | 1 | 9,95 8,9 | 0.87 | 10 | 9 | 1 | 1.03 | 1.03
3 | ФЕРм10-02-016-06 И3-Пр. Минрегион от 25.07.11 №360 | Отдельно устанавливаемый: преобразователь или блок питания. Источник бесперебойного питания ~220В, 3000ВА (1 шт.) Монтаж оборудования: НР (93 руб.): 80% от ФОТ СП (70 руб.): 60% от ФОТ | 1 | 199,93 112,01 | 39,6 4,43 | 200 | 112 | 40 4 | 10.1 | 10.1
4 | ФЕРм11-04-002-01 Пр. Минрегион от 04.08.09 № 321 | Аппарат настольный, масса: до 0,015 т. Информатор телефонный С2000-ИТ (1 шт.) Монтаж радиотелевизионного и электронного оборудования: НР (8 руб.): 92% от ФОТ СП (6 руб.): 65% от ФОТ | 1 | 22,92 8,79 | 13.95 | 23 | 9 | 14 | 1.03 | 1.03
5 | ФЕРм11-04-008-01 Пр. Минрегион от 04.08.09 № 321 | Съемные и выдвижные блоки (модули, ячейки, ТЭЗ), масса: до 5 кг.Модуль сервисный со встроенным блоком бесперебойного питания Ultima-EXT-i2 (1 шт.) Монтаж радиотелевизионного и электронного оборудования: НР (8 руб.): 92% от ФОТ СП (6 руб.): 65% от ФОТ | 1 | 9,95 8,9 | 0.87 | 10 | 9 | 1 | 1.03 | 1.03
6 | ФЕРм10-06-068-15 И1-Пр. Минрегион от 04.03.10 №95 | Конфигурация и настройка сетевых компонентов (мост, маршрутизатор, модем и т.п.) (1 шт.) Монтаж оборудования: НР (758 руб.): 80% от ФОТ СП (568 руб.): 60% от ФОТ | 2 | 482,75 473,28 |  | 966 | 947 |  | 32 | 64
7 | ФЕРм10-06-068-16 И1-Пр. Минрегион от 04.03.10 №95 | Программирование сетевого элемента и отладка его работы (мультиплексор, регенератор) (1 сетевой элемент) Монтаж оборудования: НР (237 руб.): 80% от ФОТ СП (178 руб.): 60% от ФОТ | 1 | 301,72 295,8 |  | 302 | 296 |  | 20 | 20
Итого прямые затраты по разделу в ценах 2001г. | [5 empty] | 1721 | 1481 | 156 10 |  | 108.39
Накладные расходы | [5 empty] | 1208
Сметная прибыль | [5 empty] | 901
Итоги по разделу 1 Монтажные работы :
Монтаж радиотелевизионного и электронного оборудования | [5 empty] | 460 |  |  |  | 14.29
Монтаж оборудования | [5 empty] | 3370 |  |  |  | 94.1
Итого | [5 empty] | 3830 |  |  |  | 108.39
В том числе:
Материалы | [5 empty] | 84
Машины и механизмы | [5 empty] | 156
ФОТ | [5 empty] | 1491
Накладные расходы | [5 empty] | 1208
Сметная прибыль | [5 empty] | 901
Итого по разделу 1 Монтажные работы | [5 empty] | 3830 |  |  |  | 108.39
Раздел 2. Оборудование
8 О | Прайс стр.1 поз.1 | Корпус ATX, R 19' (500W). (шт) Формулы цены единицы: ПЗ=1590/1,18/3,37 Оборудование | 1 | 399,84 1590/1,18/3,37 |  | 400
9 О | Прайс стр.3, поз.1 | Материнская плата Intel Core i5 650 3.2ГГц DDR3 4096 Мб, 1333 Мгц, nVIDIA. (шт) Формулы цены единицы: ПЗ=22990/1,18/3,37 Оборудование | 1 | 5781,32 22990/1,18/3,37 |  | 5781
10 О | Прайс стр.5, поз.1 | Источник бесперебойного питания ~220В, 3000ВА SUА3000RMXLI3U. (шт) Формулы цены единицы: ПЗ=51000/1,18/3,37 Оборудование | 1 | 12825,03 51000/1,18/3,37 |  | 12825
11 О | Прайс стр.6, поз.1 | ПО видеорегистратора до 32 IP каналов (камер). Itrium-L-Videoserver. (шт) Формулы цены единицы: ПЗ=89250/1,18/3,37 Оборудование | 2 | 22443,8 89250/1,18/3,37 |  | 44888
12 О | Прайс стр.6, поз.2 | Лицензия на подключение 1-го АРМ Itrium-L-AWS. (шт) Формулы цены единицы: ПЗ=8950/1,18/3,37 Оборудование | 2 | 2250,67 8950/1,18/3,37 |  | 4501
13 О | Прайс стр.6, поз.3 | Лицензия на подключение программы видеонаблюдения (требует дополнительно лицензии на АРМ) Itrium-L-Video. (шт) Формулы цены единицы: ПЗ=5500/1,18/3,21 Оборудование | 2 | 1452,03 5500/1,18/3,21 |  | 2904
14 О | Прайс стр.6, поз.4 | Лицензия на мониторинг и управление одним устройством (одним IP-адресом) по SNMP протоколу в роли менеджера SNMP устройства. Itrium-L-SNMP. () Формулы цены единицы: ПЗ=2950/1,18/3,37 Оборудование | 5 | 741,84 2950/1,18/3,37 |  | 3709
15 О | Прайс стр.7, поз.1 | Лицензия на программный детектор движения на один IP канал Itrium-L-MotionDetector. (шт) Формулы цены единицы: ПЗ=1500/1,18/3,37 Оборудование | 76 | 377,21 1500/1,18/3,37 |  | 28668
16 О | Прайс стр.7, поз.2 | Служба автоматического управления Itrium-L-AC. (шт) Формулы цены единицы: ПЗ=46050/1,18/3,37 Оборудование | 1 | 11580,24 46050/1,18/3,37 |  | 11580
17 О | Прайс стр.8, поз.1 | Информатор телефонный С2000-ИТ. (шт) Формулы цены единицы: ПЗ=3319/1,18/3,37 Оборудование | 1 | 834,63 3319/1,18/3,37 |  | 835
18 О | 500-9016-713 | МОДУЛЬ СОПРЯЖЕНИЯ ИНТЕРФЕЙСОВ RS-232/422/485/ C СЕТЬЮ ETHERNET POE-100. (ШТ.) Формулы цены единицы: ПЗ=1249,88/2,37 Оборудование | 1 | 527,38 1249,88/2,37 |  | 527
Итого прямые затраты по разделу в ценах 2001г. | [5 empty] | 116618
Итоги по разделу 2 Оборудование :
Оборудование | [5 empty] | 116618
Итого | [5 empty] | 116618
В том числе:
Оборудование | [5 empty] | 116618
Итого по разделу 2 Оборудование | [5 empty] | 116618
ИТОГИ ПО СМЕТЕ:
Итого прямые затраты по смете в ценах 2001г. | [5 empty] | 118339 | 1481 | 156 10 |  | 108.39
Накладные расходы | [5 empty] | 1208
Сметная прибыль | [5 empty] | 901
Итоги по смете:
Итого Монтажные работы | [5 empty] | 3830 |  |  |  | 108.39
Итого Оборудование | [5 empty] | 116618
Итого | [5 empty] | 120448 |  |  |  | 108.39
В том числе:
Материалы | [5 empty] | 84
Машины и механизмы | [5 empty] | 156
ФОТ | [5 empty] | 1491
Оборудование | [5 empty] | 116618
Накладные расходы | [5 empty] | 1208
Сметная прибыль | [5 empty] | 901
ВСЕГО по смете | [5 empty] | 120448 |  |  |  | 108.39
Составил: ___________________________
(должность, подпись, расшифровка)
Проверил: ___________________________
(должность, подпись, расшифровка)