## ЛСР по форме №4
СОГЛАСОВАНО: | [7 empty] | УТВЕРЖДАЮ:
______________ | [7 empty] | ____________
" _____ " ________________ 2013 г. | [7 empty] | "______ " _______________2013 г.
Строительство новой сцены Пермского Государственного Академического Театра Оперы и Балета им. П.И. Чайковского и приспособление существующего здания для современного использования, по адресу: Пермский край, г. Пермь, ул.Петропавловская, 25 а
(наименование стройки)
ЛОКАЛЬНЫЙ СМЕТНЫЙ РАСЧЕТ № 02-02-17
(локальная смета)
на | Технологические решения. Технология общественного питания. Служебное кафе. Монтируемое оборудование.
(наименование работ и затрат, наименование объекта)
Основание: 09/0611/0811-ПЕРМЬ-2013-II-ТХ1-СО.1
| Сметная стоимость _______________________________________________________________________________________________ |  | ___________________________452,085 |  | тыс. руб.
| строительных работ _______________________________________________________________________________________________ |  | _______________________________________________________________________________________________2,670 |  | тыс. руб.
| монтажных работ _______________________________________________________________________________________________ |  | _______________________________________________________________________________________________24,245 |  | тыс. руб.
| оборудования _______________________________________________________________________________________________ |  | _______________________________________________________________________________________________425,170 |  | тыс. руб.
| Средства на оплату труда _______________________________________________________________________________________________ |  | ___________________________6,963 |  | тыс. руб.
| Сметная трудоемкость _______________________________________________________________________________________________ |  | _______________________________________________________________________________________________693,52 |  | чел.час
| Трудозатраты механизаторов _______________________________________________________________________________________________ |  | _______________________________________________________________________________________________34,71 |  | чел.час
Составлена на Январь 2000 г.
№ пп | Шифр и номер позиции норматива | Наименование работ и затрат, единица измерения | Количество | Стоимость единицы, руб. |  | Общая стоимость, руб. |  |  | Затраты труда рабочих, чел.-ч, не занятых обслуживанием машин
|  |  |  | всего | эксплуата- ции машин | Всего | оплаты труда | эксплуата- ция машин
|  |  |  | оплаты труда | в т.ч. оплаты труда |  |  | в т.ч. оплаты труда | на единицу | всего
1 | 2 | 3 | 4 | 5 | 6 | 7 | 8 | 9 | 10 | 11
Раздел 1. Монтаж оборудования
1 | ФЕР20-02-010-08 | Установка зонтов над шахтами из листовой стали прямоугольного сечения ( ЗОНТ ВЫТЯЖНОЙ ПРИСТЕННЫЙ ) (1 зонт) НР (250 руб.): 128% от ФОТ СП (162 руб.): 83% от ФОТ | 6 1+2+1+1+1 | 48,56 32,34 | 7,73 0,14 | 291 | 194 | 46 1 | 3.65 | 21.9
2 | ФЕР17-01-008-01 | Установка нагревателей индивидуальных: водоводяных (ЭЛЕКТРОВОДОНАГРЕВАТЕЛЬ ПРОТОЧНЫЙ) (10 компл.) НР (212 руб.): 128% от ФОТ СП (138 руб.): 83% от ФОТ | 0.2 | 24646,37 821,18 | 105,4 12,15 | 4929 | 164 | 21 2 | 87.36 | 17.47
3 | 301-1513 | Нагреватель индивидуальный водоводяной наружный диаметр корпуса 273 мм, длина 1,25 (со змеевиком диаметром 25х2 мм длиной 19,2 м, число витков 30), поверхность нагрева 1,6 м2 (компл.) | -2 | 2370 |  | -4740
4 | ФЕРм37-01-002-04 | Монтаж оборудования без механизмов в помещении, масса оборудования: 0,5 т (СРЕДНЕТЕМПЕРАТУРНАЯ КАМЕРА, НИЗКОТЕМПЕРАТУРНАЯ КАМЕРА) (1 шт.) НР (633 руб.): 80% от ФОТ СП (475 руб.): 60% от ФОТ | 3 2+1 | 1192,09 254,29 | 126,59 9,32 | 3576 | 763 | 380 28 | 27.7 | 83.1
5 | ФЕР20-06-017-01 | Установка блоков приемных производительностью: до 10 тыс.м3/час (МОНОБЛОК) (1 блок) НР (475 руб.): 128% от ФОТ СП (308 руб.): 83% от ФОТ | 3 2+1 | 214,89 122,66 | 26,85 1,08 | 645 | 368 | 81 3 | 12.75 | 38.25
6 | ФЕРм36-01-001-02 | Центрифуги автоматизированные, масса: до 0,5 т (ПОСУДОМОЕЧНАЯ МАШИНА) (1 шт.) НР (173 руб.): 80% от ФОТ СП (130 руб.): 60% от ФОТ | 1 | 320,7 213,15 | 50,05 2,97 | 321 | 213 | 50 3 | 23.5 | 23.5
7 | ТЕРм28-07-032-02 | ПЛИТА ПАРОВАРОЧНАЯ, ПРОИЗВОДИТЕЛЬНОСТЬ 75 КГ/Ч (ПЛИТА ЭЛЕКТРИЧЕСКАЯ) (ШТ.) НР (978 руб.): 80% от ФОТ СП (733 руб.): 60% от ФОТ | 3 | 508,57 394,92 | 93,78 12,48 | 1526 | 1185 | 281 37 | 36 | 108
8 | ФЕРм28-07-030-01 | Бланширователь, производительность: 0,4 т/ч (СКОВОРОДА ЭЛЕКТРИЧЕСКАЯ,ФРИТЮРНИЦА) (1 шт.) НР (746 руб.): 80% от ФОТ СП (559 руб.): 60% от ФОТ | 2 1+1 | 695,66 458,91 | 149,32 7,05 | 1391 | 918 | 299 14 | 53.8 | 107.6
9 | ФЕРм37-01-014-02 | Машины и механизмы. Монтаж оборудования в помещении. Масса оборудования, т: 0,05 (ПАРОВАРОЧНО-КОНВЕКТИВНЫЙ АППАРАТ) (шт.) НР (254 руб.): 80% от ФОТ СП (190 руб.): 60% от ФОТ | 1 | 999,84 278,24 | 476,32 38,98 | 1000 | 278 | 476 39 | 29.6 | 29.6
10 | ФЕРм28-07-032-05 | Котел для варки и выпаривания овощефруктов (КОТЕЛ ПИЩЕВАРОЧНЫЙ) (1 шт.) НР (398 руб.): 80% от ФОТ СП (299 руб.): 60% от ФОТ | 1 | 625,6 493,88 | 78,29 4,21 | 626 | 494 | 78 4 | 53.8 | 53.8
11 | ФЕРм37-01-014-02 | Машины и механизмы. Монтаж оборудования в помещении. Масса оборудования, т: 0,05 (КИПЯТИЛЬНИК ЭЛЕКТРИЧЕСКИЙ, АППАРАТ КОНТАКТНОЙ ОБРАБОТКИ (ГРИЛЬ), Прилавок холодных закусок,Мармит вторых блюд,Мармит первых блюд ) (шт.) НР (1269 руб.): 80% от ФОТ СП (952 руб.): 60% от ФОТ | 5 1+1+1+1+1 | 999,84 278,24 | 476,32 38,98 | 4999 | 1391 | 2382 195 | 29.6 | 148
12 | ФЕРм37-01-014-01 | Монтаж оборудования в помещении, масса оборудования: 0,03 т (электросушитель для рук) (1 шт.) НР (240 руб.): 80% от ФОТ СП (180 руб.): 60% от ФОТ | 1 | 984,5 261,32 | 474,53 38,98 | 985 | 261 | 475 39 | 27.8 | 27.8
13 | ФЕРм08-03-602-01 | Электрополотенце (шт.) НР 95% от ФОТ СП 65% от ФОТ |  | 49,34 11,9 | 7,3 0,14 |  |  |  | 1.2
14 | ФЕРм37-01-014-03 | Монтаж оборудования в помещении, масса оборудования: 0,1 т (Котломоечная машина) (1 шт.) НР (295 руб.): 80% от ФОТ СП (221 руб.): 60% от ФОТ | 1 | 1096,83 324,3 | 522,62 44,61 | 1097 | 324 | 523 45 | 34.5 | 34.5
Итого прямые затраты по разделу в ценах 2001г. | [5 empty] | 16646 | 6553 | 5092 410 |  | 693.52
Накладные расходы | [5 empty] | 5922
Сметная прибыль | [5 empty] | 4347
Итоги по разделу 1 Монтаж оборудования :
Итого Строительные работы | [5 empty] | 2670 |  |  |  | 77.62
Итого Монтажные работы | [5 empty] | 24245 |  |  |  | 615.9
Итого | [5 empty] | 26915 |  |  |  | 693.52
В том числе:
Материалы | [5 empty] | 5001
Машины и механизмы | [5 empty] | 5092
ФОТ | [5 empty] | 6963
Накладные расходы | [5 empty] | 5922
Сметная прибыль | [5 empty] | 4347
Итого по разделу 1 Монтаж оборудования | [5 empty] | 26915 |  |  |  | 693.52
Раздел 2. Оборудование
15 О | Прайс | ЗОНТ ВЫТЯЖНОЙ ПРИСТЕННЫЙ ITERMA 2000х1000х350 + ПОДСВЕТКА, нерж. 220В 0,2кВт (шт.) Формулы цены единицы: ПЗ=25200/1,18/3,37 | 1 | 6337,07 25200/1,18/3,37 |  | 6337
16 О | Прайс | ЗОНТ ВЫТЯЖНОЙ ПРИСТЕННЫЙ ITERMA 1000х1000х350 + ПОДСВЕТКА, нерж. 220В 0,2кВт (шт.) Формулы цены единицы: ПЗ=20700/1,18/3,37 | 2 | 5205,45 20700/1,18/3,37 |  | 10411
17 О | Прайс | ЗОНТ ВЫТЯЖНОЙ ПРИСТЕН. 1800Х1100Х350 нерж. cт ;Пр-ть м3/час 2300 (шт.) Формулы цены единицы: ПЗ=24300/1,18/3,37 | 1 | 6110,75 24300/1,18/3,37 |  | 6111
18 О | Прайс | ЗОНТ ВЫТЯЖНОЙ ПРИСТЕН. 1000Х1000Х350 нерж. cт ;Пр-ть м3/час 1250 (шт.) Формулы цены единицы: ПЗ=20700/1,18/3,37 | 1 | 5205,45 20700/1,18/3,37 |  | 5205
19 О | Прайс | ЗОНТ ВЫТЯЖНОЙ ПРИСТЕННЫЙ ITERMA 1800х1000х350 + ПОДСВЕТКА, нерж. 220В 0,2кВт (шт.) Формулы цены единицы: ПЗ=24300/1,18/3,37 | 1 | 6110,75 24300/1,18/3,37 |  | 6111
20 О | Прайс | ЭЛЕКТРОВОДОНАГРЕВАТЕЛЬ ПРОТОЧНЫЙ ЭВАН В1-9 645х250х180 380В 9,0кВт 230Л/ЧАС (шт.) Формулы цены единицы: ПЗ=11615/1,18/3,37 | 2 | 2920,84 11615/1,18/3,37 |  | 5842
21 О | Прайс | СРЕДНЕТЕМПЕРАТУРНАЯ КАМЕРА 1960х2260х2200 POLAIR (шт.) Формулы цены единицы: ПЗ=64998/1,18/3,37 | 2 | 16345,12 64998/1,18/3,37 |  | 32690
22 О | Прайс | НИЗКОТЕМПЕРАТУРНАЯ КАМЕРА 196х2260х2200 POLAIR (шт.) Формулы цены единицы: ПЗ=64998/1,18/3,37 | 1 | 16345,12 64998/1,18/3,37 |  | 16345
23 О | Прайс | МОНОБЛОК MM218SF POLAIR 898х988х908 1,15кВт 220В (шт.) Формулы цены единицы: ПЗ=58530/1,18/3,37 | 2 | 14718,6 58530/1,18/3,37 |  | 29437
24 О | Прайс | МОНОБЛОК MB216SF POLAIR 898х988х908 2,0кВт 380В (шт.) Формулы цены единицы: ПЗ=66700/1,18/3,37 | 1 | 16773,12 66700/1,18/3,37 |  | 16773
25 О | Прайс | ПОСУДОМОЕЧНАЯ МАШИНА МПК-700К ЧУВАШТОРТЕХНИКА 740Х835Х1485 (шт.) Формулы цены единицы: ПЗ=100700/1,18/3,37 | 1 | 25323,14 100700/1,18/3,37 |  | 25323
26 О | Прайс | ПЛИТА ЭЛЕКТРИЧЕСКАЯ ЧЕТЫРЕХКОНФОРОЧНАЯ С ЖАРОЧНЫМ ШКАФОМ ЭПК-47ЖШ ЧУВАШТОРГТЕХНИКА 800Х760Х850 380В 16,4кВт (шт.) Формулы цены единицы: ПЗ=50255/1,18/3,37 | 3 | 12637,68 50255/1,18/3,37 |  | 37913
27 О | Прайс | СКОВОРОДА ЭЛЕКТРИЧЕСКАЯ ЭСК-80-0 ЧУВАШТОРГТЕХНИКА 800Х760Х940 9кВт 380В (шт.) Формулы цены единицы: ПЗ=49020/1,18/3,37 | 1 | 12327,11 49020/1,18/3,37 |  | 12327
28 О | Прайс | ФРИТЮРНИЦА ЭЛ. ЭФК-40/1Н ЧУВАШТОРГТЕХНИКА 400Х760Х470 380В 7,5кВт (шт.) Формулы цены единицы: ПЗ=26315/1,18/3,37 | 1 | 6617,46 26315/1,18/3,37 |  | 6617
29 О | Прайс | ПАРОВАРОЧНО-КОНВЕКТИВНЫЙ АППАРАТ ПКА 10-1/1ВМ ЧУВАШТОРГТЕХНИКА 840Х796Х1070 12,5кВт 380В (шт.) Формулы цены единицы: ПЗ=122740/1,18/3,37 | 1 | 30865,56 122740/1,18/3,37 |  | 30866
30 О | Прайс | КОТЕЛ ПИЩЕВАРОЧНЫЙ КПЭМ-100/9Т ЧУВАШТОРГТЕХНИКА 840Х970Х1100 380В 18,0кВт (шт.) Формулы цены единицы: ПЗ=84360/1,18/3,37 | 1 | 21214,1 84360/1,18/3,37 |  | 21214
31 О | Прайс | КИПЯТИЛЬНИК ЭЛЕКТРИЧЕСКИЙ НЕПРЕРЫВНОГО ДЕЙСТВИЯ КНЭ-50 450Х450Х500 20КГ, 380В 6кВт, (шт.) Формулы цены единицы: ПЗ=5912/1,18/3,37 | 1 | 1486,7 5912/1,18/3,37 |  | 1487
32 О | Прайс | ЭЛЕКТРОСУШИТЕЛЬ ДЛЯ РУК ВОЛНА 305х115х235 1,3кВт (шт.) Формулы цены единицы: ПЗ=2350/1,18/3,37 | 1 | 590,96 2350/1,18/3,37 |  | 591
33 О | Прайс | АППАРАТ КОНТАКТНОЙ ОБРАБОТКИ (ГРИЛЬ) АКО-40Н ЧУВАШТОРГТЕХНИКА 400х700х470 4,5кВт, 380В (шт.) Формулы цены единицы: ПЗ=22515/1,18/3,37 | 1 | 5661,87 22515/1,18/3,37 |  | 5662
34 О | Прайс | Котломоечная машина 876х900х1976; Х.В.; канал.; 3ф; 13,5кВт WT830EM (506018) (шт.) Формулы цены единицы: ПЗ=407579/1,18/3,37 | 1 | 102494,34 407579/1,18/3,37 |  | 102494
35 О | Прайс | Прилавок холодных закусок 1120х700(1025)х850(1700); 3ф; 0,4кВт (шт.) Формулы цены единицы: ПЗ=88350/1,18/3,37 | 1 | 22217,47 88350/1,18/3,37 |  | 22217
36 О | Прайс | Мармит вторых блюд 1120х700(1025)х850; 3ф; 2,5кВт (шт.) Формулы цены единицы: ПЗ=53770/1,18/3,37 | 1 | 13521,6 53770/1,18/3,37 |  | 13522
37 О | Прайс | Мармит первых блюд 1120х700(1025)х850(1625); 3ф; 2,2кВт (шт.) Формулы цены единицы: ПЗ=38475/1,18/3,37 | 1 | 9675,35 38475/1,18/3,37 |  | 9675
Итого прямые затраты по разделу в ценах 2001г. | [5 empty] | 425170
Итоги по разделу 2 Оборудование :
Оборудование | [5 empty] | 425170
Итого | [5 empty] | 425170
В том числе:
Оборудование | [5 empty] | 425170
Итого по разделу 2 Оборудование | [5 empty] | 425170
ИТОГИ ПО СМЕТЕ:
Итого прямые затраты по смете в ценах 2001г. | [5 empty] | 441816 | 6553 | 5092 410 |  | 693.52
Накладные расходы | [5 empty] | 5922
Сметная прибыль | [5 empty] | 4347
Итоги по смете:
Итого Строительные работы | [5 empty] | 2670 |  |  |  | 77.62
Итого Монтажные работы | [5 empty] | 24245 |  |  |  | 615.9
Итого Оборудование | [5 empty] | 425170
Итого | [5 empty] | 452085 |  |  |  | 693.52
В том числе:
Материалы | [5 empty] | 5001
Машины и механизмы | [5 empty] | 5092
ФОТ | [5 empty] | 6963
Оборудование | [5 empty] | 425170
Накладные расходы | [5 empty] | 5922
Сметная прибыль | [5 empty] | 4347
ВСЕГО по смете | [5 empty] | 452085 |  |  |  | 693.52
Составил: ___________________________
(должность, подпись, расшифровка)
Руководитель сметного отдела: ___________________________
(должность, подпись, расшифровка)