## ЛСР по форме №4
Строительство новой сцены Пермского Государственного Академического Театра Оперы и Балета им. П.И. Чайковского и приспособление существующего здания для современного использования.
ЛОКАЛЬНЫЙ СМЕТНЫЙ РАСЧЕТ № 02-02-24.1
на | Монтируемое оборудование ТХ.3
(наименование работ и затрат, наименование объекта)
Основание:
| Сметная стоимость _______________________________________________________________________________________________ |  | ___________________________2856,399 |  | тыс. руб.
| монтажных работ _______________________________________________________________________________________________ |  | _______________________________________________________________________________________________557,987 |  | тыс. руб.
| оборудования _______________________________________________________________________________________________ |  | _______________________________________________________________________________________________2298,412 |  | тыс. руб.
| Средства на оплату труда _______________________________________________________________________________________________ |  | ___________________________132,641 |  | тыс. руб.
| Сметная трудоемкость _______________________________________________________________________________________________ |  | _______________________________________________________________________________________________13654,86 |  | чел.час
| Составлен(а) в текущих (прогнозных) ценах по состоянию на ______________ |  | 2000 год
№ пп | Шифр и номер позиции норматива | Наименование работ и затрат, единица измерения | Количество | Стоимость единицы, руб. |  | Общая стоимость, руб. |  |  | Затраты труда рабочих, чел.-ч, не занятых обслуживанием машин
|  |  |  | всего | эксплуата- ции машин | Всего | оплаты труда | эксплуата- ция машин
|  |  |  | оплаты труда | в т.ч. оплаты труда |  |  | в т.ч. оплаты труда | на единицу | всего
1 | 2 | 3 | 4 | 5 | 6 | 7 | 8 | 9 | 10 | 11
Раздел 1. Монтаж оборудования
1 | ФЕРм33-06-022-03 Пр. Минрегион от 04.08.09 № 321 | Парогенератор (1 шт.) НР (518 руб.): 80% от ФОТ СП (388 руб.): 60% от ФОТ | 4 | 197,75 160,06 | 27,19 1,69 | 791 | 640 | 109 7 | 19.1 | 76.4
2 | ФЕРм37-01-002-04 Пр. Минрегион от 04.08.09 № 321 | Монтаж оборудования без механизмов в помещении, масса оборудования: 0,5 т (Стол- стойка библиотекаря) (1 шт.) НР (422 руб.): 80% от ФОТ СП (317 руб.): 60% от ФОТ | 2 | 1192,09 254,29 | 126,59 9,32 | 2384 | 509 | 253 19 | 27.7 | 55.4
3 | ФЕРм37-01-002-03 Пр. Минрегион от 04.08.09 № 321 | Монтаж оборудования без механизмов в помещении, масса оборудования: 0,1 т (Стол гримерный) (1 шт.) НР (2626 руб.): 80% от ФОТ СП (1970 руб.): 60% от ФОТ | 14 | 551,25 230,42 | 73,72 4,05 | 7718 | 3226 | 1032 57 | 25.1 | 351.4
4 | ФЕРм37-01-002-03 Пр. Минрегион от 04.08.09 № 321 | Монтаж оборудования без механизмов в помещении, масса оборудования: 0,1 т (Стол гримерный трехстворчатый с освещением) (1 шт.) НР (54398 руб.): 80% от ФОТ СП (40798 руб.): 60% от ФОТ | 290 | 551,25 230,42 | 73,72 4,05 | 159863 | 66822 | 21379 1175 | 25.1 | 7279
5 | ФЕРм37-01-002-04 Пр. Минрегион от 04.08.09 № 321 | Монтаж оборудования без механизмов в помещении, масса оборудования: 0,5 т (Стол гримерный трехстворчатый с освещением на 3 места) (1 шт.) НР (6115 руб.): 80% от ФОТ СП (4586 руб.): 60% от ФОТ | 29 | 1192,09 254,29 | 126,59 9,32 | 34571 | 7374 | 3671 270 | 27.7 | 803.3
6 | ФЕРм11-01-002-06 Пр. Минрегион от 04.08.09 № 321 | Конструкции для установки исполнительных механизмов, устанавливаемые: на полу, масса до 35 кг (Станок хореографический (с креплением в пол), 2100 х 220 х 500) (1 шт.) НР (110 руб.): 80% от ФОТ СП (83 руб.): 60% от ФОТ | 4 | 363,08 22,32 | 101,17 12,27 | 1452 | 89 | 405 49 | 2.25 | 9
7 | ФЕРм11-01-002-05 Пр. Минрегион от 04.08.09 № 321 | Конструкции для установки исполнительных механизмов, устанавливаемые: на полу, масса до 25 кг (Станок хореографический (с креплением в пол), 1000 х 220 х 500) (1 шт.) НР (968 руб.): 80% от ФОТ СП (726 руб.): 60% от ФОТ | 35 | 335,05 22,32 | 99 12,27 | 11727 | 781 | 3465 429 | 2.25 | 78.75
8 | ФЕРм11-01-002-05 Пр. Минрегион от 04.08.09 № 321 | Конструкции для установки исполнительных механизмов, устанавливаемые: на полу, масса до 25 кг (Станок хореографический (с креплением в пол), 1000 х 220 х 500) (1 шт.) НР (498 руб.): 80% от ФОТ СП (374 руб.): 60% от ФОТ | 18 | 335,05 22,32 | 99 12,27 | 6031 | 402 | 1782 221 | 2.25 | 40.5
9 | ФЕРм33-06-012-15 | Автомат швейный для стачивания длинных швов (Машина швейная прямострочная универсальная) (шт.) НР (490 руб.): 80% от ФОТ СП (367 руб.): 60% от ФОТ | 3 | 302,89 196,93 | 104,09 7,05 | 909 | 591 | 312 21 | 23.5 | 70.5
10 | ФЕРм33-06-013-01 | Стол (промышленный стол) (шт.) НР (110 руб.): 80% от ФОТ СП (82 руб.): 60% от ФОТ | 2 | 77,81 67,67 | 10,14 0,64 | 156 | 136 | 20 1 | 7.85 | 15.7
11 | ФЕРм33-06-012-15 | Автомат швейный для стачивания длинных швов (Машина швейная оверлок (трехигольная) (шт.) НР (326 руб.): 80% от ФОТ СП (245 руб.): 60% от ФОТ | 2 | 302,89 196,93 | 104,09 7,05 | 606 | 394 | 208 14 | 23.5 | 47
12 | ФЕРм33-06-012-15 | Автомат швейный для стачивания длинных швов (Машина швейная плоскошовная с цокольной платформой) (шт.) НР (490 руб.): 80% от ФОТ СП (367 руб.): 60% от ФОТ | 3 | 302,89 196,93 | 104,09 7,05 | 909 | 591 | 312 21 | 23.5 | 70.5
13 | ФЕРм33-06-012-03 | Автомат швейный для изготовления петель с глазком (Машина швейная петельная) (шт.) НР (160 руб.): 80% от ФОТ СП (120 руб.): 60% от ФОТ | 2 | 126,37 97,89 | 26,31 1,79 | 253 | 196 | 53 4 | 11.2 | 22.4
14 | ФЕРм33-06-012-15 | Автомат швейный для стачивания длинных швов (Машина швейная прямострочная 1- игольная) (шт.) НР (163 руб.): 80% от ФОТ СП (122 руб.): 60% от ФОТ | 1 | 302,89 196,93 | 104,09 7,05 | 303 | 197 | 104 7 | 23.5 | 23.5
15 | ФЕРм33-06-013-01 | Стол (промышленный стол) (шт.) НР (55 руб.): 80% от ФОТ СП (41 руб.): 60% от ФОТ | 1 | 77,81 67,67 | 10,14 0,64 | 78 | 68 | 10 1 | 7.85 | 7.85
16 | ФЕРм33-06-012-15 | Автомат швейный для стачивания длинных швов (Машина швейная прямострочная 2- игольная челночного стежка) (шт.) НР (163 руб.): 80% от ФОТ СП (122 руб.): 60% от ФОТ | 1 | 302,89 196,93 | 104,09 7,05 | 303 | 197 | 104 7 | 23.5 | 23.5
17 | ФЕРм33-06-013-01 | Стол (промышленный стол) (шт.) НР (55 руб.): 80% от ФОТ СП (41 руб.): 60% от ФОТ | 1 | 77,81 67,67 | 10,14 0,64 | 78 | 68 | 10 1 | 7.85 | 7.85
18 | ФЕРм33-06-012-15 | Автомат швейный для стачивания длинных швов (Машина швейная тройного продвижения (для ср. и тяжел, тканей) (шт.) НР (163 руб.): 80% от ФОТ СП (122 руб.): 60% от ФОТ | 1 | 302,89 196,93 | 104,09 7,05 | 303 | 197 | 104 7 | 23.5 | 23.5
19 | ФЕРм33-06-013-01 | Стол (промышленный стол) (шт.) НР (55 руб.): 80% от ФОТ СП (41 руб.): 60% от ФОТ | 1 | 77,81 67,67 | 10,14 0,64 | 78 | 68 | 10 1 | 7.85 | 7.85
20 | ФЕРм33-11-001-02 | Машина стиральная для тряпья, загрузка, кг: 50 (Машина стирально- отжимная, 30 кг/час) (шт.) НР (181 руб.): 80% от ФОТ СП (136 руб.): 60% от ФОТ | 1 | 238,38 226,46 | 9.46 | 238 | 226 | 9 | 26.8 | 26.8
21 | ФЕРм33-11-001-01 | Машина стиральная для тряпья, загрузка, кг: 25 (Машина стирально- отжимная, 10 кг/час) (шт.) НР (198 руб.): 80% от ФОТ СП (149 руб.): 60% от ФОТ | 2 | 126,34 124,13 | 1.25 | 253 | 248 | 3 | 14.4 | 28.8
22 | ФЕРм33-11-005-02 | Барабан сушильный для тряпья с торцевой загрузкой, кг: 50 (Машина сушильная, 50 кг/час) (шт.) НР (243 руб.): 80% от ФОТ СП (182 руб.): 60% от ФОТ | 1 | 320,67 304,2 | 14.01 | 321 | 304 | 14 | 36 | 36
23 | ФЕРм11-04-002-01 Пр. Минрегион от 04.08.09 № 321 | Аппарат настольный, масса: до 0,015 т (монитор ЖК) (1 шт.) НР (339 руб.): 92% от ФОТ СП (240 руб.): 65% от ФОТ | 42 | 22,92 8,79 | 13.95 | 963 | 369 | 586 | 1.03 | 43.26
24 | ФЕРм11-04-005-01 Пр. Минрегион от 04.08.09 № 321 | Пульт, рабочее место, масса: до 0,3 т (системный блок) (1 шт.) НР (7226 руб.): 92% от ФОТ СП (5105 руб.): 65% от ФОТ | 42 | 332,49 181,19 | 104,3 5,81 | 13965 | 7610 | 4381 244 | 20.2 | 848.4
25 | ФЕРм37-01-014-01 Пр. Минрегион от 04.08.09 № 321 | Монтаж оборудования в помещении, масса оборудования: 0,03 т (электросушитель для рук) (1 шт.) НР (24505 руб.): 80% от ФОТ СП (18379 руб.): 60% от ФОТ | 102 | 984,5 261,32 | 474,53 38,98 | 100419 | 26655 | 48402 3976 | 27.8 | 2835.6
26 | ФЕРм37-01-014-01 Пр. Минрегион от 04.08.09 № 321 | Монтаж оборудования в помещении, масса оборудования: 0,03 т (шкаф вытяжной) (1 шт.) НР (481 руб.): 80% от ФОТ СП (361 руб.): 60% от ФОТ | 2 | 984,5 261,32 | 474,53 38,98 | 1969 | 523 | 949 78 | 27.8 | 55.6
27 | ФЕРм37-01-002-02 Пр. Минрегион от 04.08.09 № 321 | Монтаж оборудования без механизмов в помещении, масса оборудования: 0,05 т (стол кухонный+полка кухонная) (1 шт.) НР (679 руб.): 80% от ФОТ СП (509 руб.): 60% от ФОТ | 5 1+1+1+1+1 | 459,12 169,83 | 43.39 | 2296 | 849 | 217 | 18.5 | 92.5
28 | ФЕРм37-01-014-03 Пр. Минрегион от 04.08.09 № 321 | Монтаж оборудования в помещении, масса оборудования: 0,1 т (Станок сверлильный на стойке, 61 кг) (1 шт.) НР (1180 руб.): 80% от ФОТ СП (885 руб.): 60% от ФОТ | 4 | 1096,83 324,3 | 522,62 44,61 | 4387 | 1297 | 2090 178 | 34.5 | 138
29 | ФЕРм37-01-014-03 Пр. Минрегион от 04.08.09 № 321 | Монтаж оборудования в помещении, масса оборудования: 0,1 т (Станок точильно- шлифовальный, 78,5 кг) (1 шт.) НР (295 руб.): 80% от ФОТ СП (221 руб.): 60% от ФОТ | 1 | 1096,83 324,3 | 522,62 44,61 | 1097 | 324 | 523 45 | 34.5 | 34.5
30 | ФЕРм11-04-004-01 Пр. Минрегион от 04.08.09 № 321 | Аппарат настенный, масса до 0,2 т (Телевизор цветного изображения с кронштейном) (1 шт.) НР (184 руб.): 92% от ФОТ СП (130 руб.): 65% от ФОТ | 2 | 220,8 93,83 | 99,7 5,81 | 442 | 188 | 199 12 | 10.1 | 20.2
31 | ФЕРм11-04-004-01 Пр. Минрегион от 04.08.09 № 321 | Аппарат настенный, масса до 0,2 т (Телевизор плазменный) (1 шт.) НР (1008 руб.): 92% от ФОТ СП (712 руб.): 65% от ФОТ | 11 | 220,8 93,83 | 99,7 5,81 | 2429 | 1032 | 1097 64 | 10.1 | 111.1
32 | ФЕРм37-01-014-03 Пр. Минрегион от 04.08.09 № 321 | Монтаж оборудования в помещении, масса оборудования: 0,1 т (Подъемное лестничное устройство) (1 шт.) НР (295 руб.): 80% от ФОТ СП (221 руб.): 60% от ФОТ | 1 | 1096,83 324,3 | 522,62 44,61 | 1097 | 324 | 523 45 | 34.5 | 34.5
33 | ФЕРм37-01-002-04 Пр. Минрегион от 04.08.09 № 321 | Монтаж оборудования без механизмов в помещении, масса оборудования: 0,5 т (Стойка гардеробная) (1 шт.) НР (1687 руб.): 80% от ФОТ СП (1265 руб.): 60% от ФОТ | 8 1+1+1+1+2+2 | 1192,09 254,29 | 126,59 9,32 | 9537 | 2034 | 1013 75 | 27.7 | 221.6
34 | ФЕРм33-11-001-01 | Машина стиральная для тряпья, загрузка, кг: 25 (Стиральная машина бытовая на 5 кг сухого белья) (шт.) НР (99 руб.): 80% от ФОТ СП (74 руб.): 60% от ФОТ | 1 | 126,34 124,13 | 1.25 | 126 | 124 | 1 | 14.4 | 14.4
35 | ФЕРм37-01-002-04 Пр. Минрегион от 04.08.09 № 321 | Монтаж оборудования без механизмов в помещении, масса оборудования: 0,5 т (Стойка рецепции) (1 шт.) НР (210 руб.): 80% от ФОТ СП (158 руб.): 60% от ФОТ | 1 | 1192,09 254,29 | 126,59 9,32 | 1192 | 254 | 127 9 | 27.7 | 27.7
36 | ФЕРм23-02-117-04 Пр. Минрегион от 04.08.09 № 321 | Шкаф сушильный (1 шт.) НР (557 руб.): 80% от ФОТ СП (418 руб.): 60% от ФОТ | 2 | 714,06 330,48 | 302,35 17,69 | 1428 | 661 | 605 35 | 36 | 72
Итого прямые затраты по разделу в ценах 2001г. | [5 empty] | 370672 | 125568 | 94082 7073 |  | 13654.86
Накладные расходы | [5 empty] | 107255
Сметная прибыль | [5 empty] | 80060
Итоги по разделу 1 Монтаж оборудования :
Монтаж оборудования | [5 empty] | 525244 |  |  |  | 12631.9
Монтаж радиотелевизионного и электронного оборудования | [5 empty] | 32743 |  |  |  | 1022.96
Итого | [5 empty] | 557987 |  |  |  | 13654.86
В том числе:
Материалы | [5 empty] | 151022
Машины и механизмы | [5 empty] | 94082
ФОТ | [5 empty] | 132641
Накладные расходы | [5 empty] | 107255
Сметная прибыль | [5 empty] | 80060
Итого по разделу 1 Монтаж оборудования | [5 empty] | 557987 |  |  |  | 13654.86
Раздел 2. Оборудование
37 О | Прайс лист | Парогенератор промышленный, 17,0 (42900/1,18/3,37) (шт.) Формулы цены единицы: ПЗ=42900/1,18/3,37 | 4 | 10788,11 42900/1,18/3,37 |  | 43152
38 О | Прайс лист | Стол- стойка библиотекаря, 5100 х 550 х 960 (48450/1,18/3,37) (шт.) Формулы цены единицы: ПЗ=48450/1,18/3,37 | 2 | 12183,78 48450/1,18/3,37 |  | 24368
39 О | Прайс лист | Стол гримерный, 750 х 430 х 1460 (12200/1,18/3,37) (шт.) Формулы цены единицы: ПЗ=12200/1,18/3,37 | 14 | 3067,95 12200/1,18/3,37 |  | 42951
40 О | Прайс лист | Стол гримерный трехстворчатый с освещением, 1200 х 500 х 1600 (10100/1,18/3,37) (шт.) Формулы цены единицы: ПЗ=10100/1,18/3,37 | 290 | 2539,86 10100/1,18/3,37 |  | 736559
41 О | Прайс лист | Стол гримерный трехстворчатый с освещением на 3 места, 2500 х 500 х 1550 (19020/1,18/3,37) (шт.) Формулы цены единицы: ПЗ=19020/1,18/3,37 | 29 | 4782,98 19020/1,18/3,37 |  | 138706
42 О | Прайс лист | Станок хореографический (с креплением в пол), 2100 х 220 х 500 ((1500+4000)/1,18/3,37) (шт.) Формулы цены единицы: ПЗ=(1500+4000)/1,18/3,37 | 4 | 1383,09 (1500+4000)/1,18/3,37 |  | 5532
43 О | Прайс лист | Станок хореографический (с креплением в пол), 1000 х 220 х 500 ((1500+2000)/1,18/3,37) (шт.) Формулы цены единицы: ПЗ=(1500+2000)/1,18/3,37 | 35 | 880,15 (1500+2000)/1,18/3,37 |  | 30805
44 О | Прайс лист | стойка хореографическая, 100 х 220 х 1100 (1500/1,18/3,37) (шт.) Формулы цены единицы: ПЗ=1500/1,18/3,37 | 18 | 377,21 1500/1,18/3,37 |  | 6790
45 О | Прайс лист | заглушки для хореографического станка (600/1,18/3,37) (шт.) Формулы цены единицы: ПЗ=600/1,18/3,37 | 290 | 150,88 600/1,18/3,37 |  | 43755
46 О | Прайс лист | поручень для хореографического станка, L=2x16000+6000 (2000*38/1,18/3,37) (шт.) Формулы цены единицы: ПЗ=2000*38/1,18/3,37 | 1 | 19111,8 2000*38/1,18/3,37 |  | 19112
47 О | Прайс лист | поручень для хореографического станка, L=3x15500 (2000*46,5/1,18/3,37) (шт.) Формулы цены единицы: ПЗ=2000*46,5/1,18/3,37 | 1 | 23386,81 2000*46,5/1,18/3,37 |  | 23387
48 О | Прайс лист | поручень для хореографического станка, L=2x9500+6500 (2000*25,5/1,18/3,37) (шт.) Формулы цены единицы: ПЗ=200*25,5/1,18/3,37 | 1 | 1282,5 200*25,5/1,18/3,37 |  | 1283
49 О | Прайс лист | Машина швейная прямострочная универсальная, VLS 1051 VELLES (19400/1,18/3,37) (шт.) Формулы цены единицы: ПЗ=19400/1,18/3,37 | 3 | 4878,54 19400/1,18/3,37 |  | 14636
50 О | Прайс лист | промышленный стол, 1200 х 800 х 750 (2590/1,18/3,37) (шт.) Формулы цены единицы: ПЗ=2590/1,18/3,37 | 3 | 651,31 2590/1,18/3,37 |  | 1954
51 О | Прайс лист | Машина швейная оверлок (трехигольная), UK1143H-90M, KANSA SPECIAL (38460/1,18/3,37) (шт.) Формулы цены единицы: ПЗ=38460/1,18/3,37 | 2 | 9671,58 38460/1,18/3,37 |  | 19343
52 О | Прайс лист | Машина швейная плоскошовная с цокольной платформой, WX-8803CLW, КАШ SPECIAL (62842/1,18/3,37) (шт.) Формулы цены единицы: ПЗ=62842/1,18/3,37 | 3 | 15802,95 62842/1,18/3,37 |  | 47409
53 О | Прайс лист | Машина швейная петельная, ТУ-781, PROTEX (66000/1,18/3,37) (шт.) Формулы цены единицы: ПЗ=66000/1,18/3,37 | 2 | 16597,09 66000/1,18/3,37 |  | 33194
54 О | Прайс лист | Машина швейная прямострочная 1- игольная, 9DL-5600N, JUKI (44900/1,18/3,37) (шт.) Формулы цены единицы: ПЗ=44900/1,18/3,37 | 1 | 11291,05 44900/1,18/3,37 |  | 11291
55 О | Прайс лист | промышленный стол, 81,0, 1200 х 800 х 750 (2590/1,18/3,37) (шт.) Формулы цены единицы: ПЗ=2590/1,18/3,37 | 1 | 651,31 2590/1,18/3,37 |  | 651
56 О | Прайс лист | Машина швейная 2-игольная челночного стежка, GC6220B, Typical (35999/1,18/3,37) (шт.) Формулы цены единицы: ПЗ=35999/1,18/3,37 | 1 | 9052,71 35999/1,18/3,37 |  | 9053
57 О | Прайс лист | промышленный стол, 1200 х 800 х 750 (2590/1,18/3,21) (шт.) Формулы цены единицы: ПЗ=2590/1,18/3,37 | 1 | 651,31 2590/1,18/3,37 |  | 651
58 О | Прайс лист | Машина швейная тройного продвижения (для ср. и тяжел, тканей), JK-5942-1, JACK (32400/1,18/3,37) (шт.) Формулы цены единицы: ПЗ=32400/1,18/3,37 | 1 | 8147,66 32400/1,18/3,37 |  | 8148
59 О | Прайс лист | промышленный стол, 1200 х 800 х 750 (2590/1,18/3,21) (шт.) Формулы цены единицы: ПЗ=2590/1,18/3,37 | 1 | 651,31 2590/1,18/3,37 |  | 651
60 О | Прайс лист | Машина стирально- отжимная, ВО-ЗО, OАO "Вяземский машин. завод, 730, 1140 х 1130 х 1550, производ, 30 кг/час (467540/1,18/3,37) (шт.) Формулы цены единицы: ПЗ=467540/1,18/3,37 | 1 | 117572,8 467540/1,18/3,37 |  | 117573
61 О | Прайс лист | Машина стирально- отжимная, ЛО-10, OАO "Вяземский машин. завод, 270, 870 х 800 х 1310 , производ, 10 кг/час (162830/1,18/3,37) (шт.) Формулы цены единицы: ПЗ=162830/1,18/3,37 | 2 | 40947,04 162830/1,18/3,37 |  | 81894
62 О | Прайс лист | Машина сушильная, ВС-25, OАO "Вяземский машин. завод, 320, 950 х 1200 х 1755, производ, 50 кг/час (177110/1,18/3,37) (шт.) Формулы цены единицы: ПЗ=177110/1,18/3,37 | 1 | 44538,05 177110/1,18/3,37 |  | 44538
63 О | Прайс лист | Пурифайер напольный, 355 х 345 х 1500, V 3литра (16200/1,18/3,37) (шт.) Формулы цены единицы: ПЗ=16200/1,18/3,37 | 11 | 4073,83 16200/1,18/3,37 |  | 44812
64 О | Прайс лист | Компьютер с жидкокристалическим монитором ((5460,41+11990)/1,18/3,37) (шт.) Формулы цены единицы: ПЗ=(5460,41+11990)/1,18/3,37 | 42 | 4388,27 (5460,41+11990)/1,18/3,37 |  | 184307
65 О | Прайс лист | Электросушитель для рук, "Волна", 305 х 115 х 235 (2760/1,18/3,37) (шт.) Формулы цены единицы: ПЗ=2760/1,18/3,37 | 102 | 694,06 2760/1,18/3,37 |  | 70794
66 О | Прайс лист | Шкаф вытяжной, ШВ 01, РОСИМЕД, 1100 х 700 х 2400 (20500/1,18/3,37) (шт.) Формулы цены единицы: ПЗ=20500/1,18/3,37 | 2 | 5155,16 20500/1,18/3,37 |  | 10310
67 О | Прайс лист | Стол кухонный с столешницей и двойной встроенной мойкой , 1000/3100/3000/2000 х 600 х 870 (10330/1,18/3,37) (шт.) Формулы цены единицы: ПЗ=10330/1,18/3,37 | 1 | 2597,7 10330/1,18/3,37 |  | 2598
68 О | Прайс лист | Полка кухонная с встроенной сушилкой для посуды, 3000/2000 х 330 х 1500 (113050/1,18/3,37) (шт.) Формулы цены единицы: ПЗ=113050/1,18/3,37 | 1 | 28428,81 113050/1,18/3,37 |  | 28429
69 О | Прайс лист | Полка кухонная с встроенной сушилкой для посуды, 1000 х 330 х 1500 (22610/1,18/3,37) (шт.) Формулы цены единицы: ПЗ=22610/1,18/3,37 | 1 | 5685,76 22610/1,18/3,37 |  | 5686
70 О | Прайс лист | Стол кухонный с столешницей и встроенной мойкой, 3000 х 600 х 870 (10330/1,18/3,37) (шт.) Формулы цены единицы: ПЗ=10330/1,18/3,37 | 1 | 2597,7 10330/1,18/3,37 |  | 2598
71 О | Прайс лист | Полка кухонная с встроенной сушилкой для посуды, 3000 х 330 х 1500 (67830/1,18/3,37) (шт.) Формулы цены единицы: ПЗ=67830/1,18/3,37 | 1 | 17057,29 67830/1,18/3,37 |  | 17057
72 О | Прайс лист | Станок сверлильный на стойке, Е-1516 В/400, Promа, hi 065, 61 кг (20400/1,18/3,37) (шт.) Формулы цены единицы: ПЗ=20400/1,18/3,37 | 4 | 5130,01 20400/1,18/3,37 |  | 20520
73 О | Прайс лист | Станок точильно- шлифовальный, ТШ-1, СК Станки, 610 х 395 х 535, 78,5 кг (44220/1,18/3,37) (шт.) Формулы цены единицы: ПЗ=44220/1,18/3,37 | 1 | 11120,05 44220/1,18/3,37 |  | 11120
74 О | Прайс лист | Телевизор цветного изображения с дистанц. управлением с кронштейном, Витязь, 30, 500 х 220 х 340 (1820/1,18/3,37) (шт.) Формулы цены единицы: ПЗ=1820/1,18/3,37 | 2 | 457,68 1820/1,18/3,37 |  | 915
75 О | Прайс лист | Телевизор плазменный, 1011 х 56 х 622, 43" (15590/1,18/3,37) (шт.) Формулы цены единицы: ПЗ=15590/1,18/3,37 | 11 | 3920,43 15590/1,18/3,37 |  | 43125
76 О | Прайс лист | Подъемное лестничное устройство , БК-350, ООО "ЦРГ", 1000, 1000 х 1020 (450000/1,18/3,37) (шт.) Формулы цены единицы: ПЗ=450000/1,18/3,37 | 1 | 113162 450000/1,18/3,37 |  | 113162
77 О | Прайс лист | Стойка гардеробная, 8500 х 1000 х 800 (48450*8500/5100/1,18/3,37) (шт.) Формулы цены единицы: ПЗ=48450*8500/5100/1,18/3,37 | 1 | 20306,29 48450*8500/5100/1,18/3,37 |  | 20306
78 О | Прайс лист | Стойка гардеробная, 7500 х 600 х 1600 (48450*7500/5100/1,18/3,37) (шт.) Формулы цены единицы: ПЗ=48450*7500/5100/1,18/3,37 | 1 | 17917,32 48450*7500/5100/1,18/3,37 |  | 17917
79 О | Прайс лист | Стойка гардеробная, 26000 х 1000 х 800 (48450*26000/5100/1,18/3,37) (шт.) Формулы цены единицы: ПЗ=48450*26000/5100/1,18/3,37 | 1 | 62113,36 48450*26000/5100/1,18/3,37 |  | 62113
80 О | Прайс лист | Стойка гардеробная, 6900 х 1000 х 800 (48450*6900/5100/1,18/3,37) (шт.) Формулы цены единицы: ПЗ=48450*6900/5100/1,18/3,37 | 1 | 16483,93 48450*6900/5100/1,18/3,37 |  | 16484
81 О | Прайс лист | Стойка гардеробная, 1400/6500 х 1000 х 800 (48450*(1400+6500)/5100/1,18/3,37) (шт.) Формулы цены единицы: ПЗ=(48450*(1400+3500))/5100/1,18/3,37 | 2 | 11705,98 (48450*(1400+3500))/5100/1,18/3,37 |  | 23412
82 О | Прайс лист | Стойка гардеробная, 9500/3500 х 600 х 800 (48450*(9500+3500)/5100/1,18/3,37) (шт.) Формулы цены единицы: ПЗ=(48450*(9500+3500))/5100/1,18/3,37 | 2 | 31056,68 (48450*(9500+3500))/5100/1,18/3,37 |  | 62113
83 О | Прайс лист | Стиральная машина бытовая (на 5 кг сухого белья), Индезит, 590 х 535 х 800 (9214/1,18/3,37) (шт.) Формулы цены единицы: ПЗ=9214/1,18/3,37 | 1 | 2317,05 9214/1,18/3,37 |  | 2317
84 О | Прайс лист | Стойка рецепции, 7800 х 1000 х 800 (48450*7800/5100/1,18/3,37) (шт.) Формулы цены единицы: ПЗ=48450*7800/5100/1,18/3,37 | 1 | 18634,01 48450*7800/5100/1,18/3,37 |  | 18634
85 О | Прайс лист | Шкаф сушильный, ASKO, SUSHILKA, 65, 600 х 640 х 1840, 200 м3 в час (48900/1,18/3,37) (шт.) Формулы цены единицы: ПЗ=48900/1,18/3,37 | 1 | 12296,94 48900/1,18/3,37 |  | 12297
Итого прямые затраты по разделу в ценах 2001г. | [5 empty] | 2298412
Итоги по разделу 2 Оборудование :
Оборудование | [5 empty] | 2298412
Итого | [5 empty] | 2298412
В том числе:
Оборудование | [5 empty] | 2298412
Итого по разделу 2 Оборудование | [5 empty] | 2298412
ИТОГИ ПО СМЕТЕ:
Итого прямые затраты по смете в ценах 2001г. | [5 empty] | 2669084 | 125568 | 94082 7073 |  | 13654.86
Накладные расходы | [5 empty] | 107255
Сметная прибыль | [5 empty] | 80060
Итоги по смете:
Итого Монтажные работы | [5 empty] | 557987 |  |  |  | 13654.86
Итого Оборудование | [5 empty] | 2298412
Итого | [5 empty] | 2856399 |  |  |  | 13654.86
В том числе:
Материалы | [5 empty] | 151022
Машины и механизмы | [5 empty] | 94082
ФОТ | [5 empty] | 132641
Оборудование | [5 empty] | 2298412
Накладные расходы | [5 empty] | 107255
Сметная прибыль | [5 empty] | 80060
ВСЕГО по смете | [5 empty] | 2856399 |  |  |  | 13654.86
Составил: ___________________________
Проверил: ___________________________