## ЛСР по форме №4
СОГЛАСОВАНО: | [7 empty] | УТВЕРЖДАЮ:
______________ | [7 empty] | ____________
" _____ " ________________ 2013 г. | [7 empty] | "______ " _______________2013 г.
Строительство новой сцены Пермского Академического Театра Оперы и Балета им. П.И. Чайковского и приспособление существующего здания для современного использования по адресу: Пермский край, г. Пермь, ул. Петропавловская, д.25А
(наименование стройки)
ЛОКАЛЬНЫЙ СМЕТНЫЙ РАСЧЕТ № 02-02-28
(локальная смета)
на | Технологические решения ТХ7. Система мусораудаления.
(наименование работ и затрат, наименование объекта)
Основание: Чертежи № 09/0611/0811-ПЕРМЬ-2013-111-ТХ7
| Сметная стоимость _______________________________________________________________________________________________ |  | ___________________________5646,241 |  | тыс. руб.
| строительных работ _______________________________________________________________________________________________ |  | _______________________________________________________________________________________________108,971 |  | тыс. руб.
| монтажных работ _______________________________________________________________________________________________ |  | _______________________________________________________________________________________________88,349 |  | тыс. руб.
| оборудования _______________________________________________________________________________________________ |  | _______________________________________________________________________________________________5448,921 |  | тыс. руб.
| Средства на оплату труда _______________________________________________________________________________________________ |  | ___________________________25,340 |  | тыс. руб.
| Сметная трудоемкость _______________________________________________________________________________________________ |  | _______________________________________________________________________________________________2487,78 |  | чел.час
Составлен(а) в текущих (прогнозных) ценах по состоянию на 01.01.2000г.
№ пп | Шифр и номер позиции норматива | Наименование работ и затрат, единица измерения | Количество | Стоимость единицы, руб. |  | Общая стоимость, руб. |  |  | Затраты труда рабочих, чел.-ч, не занятых обслуживанием машин
|  |  |  | всего | эксплуата- ции машин | Всего | оплаты труда | эксплуата- ция машин
|  |  |  | оплаты труда | в т.ч. оплаты труда |  |  | в т.ч. оплаты труда | на единицу | всего
1 | 2 | 3 | 4 | 5 | 6 | 7 | 8 | 9 | 10 | 11
Раздел 1. Фундаменты
1 | ФЕР20-03-003-01 Пр. Минрегион от 17.11.08 № 253 | Установка вентиляторов вытяжной для ствола (крышных) массой до 0,1 т (1 вентилятор) Сантехнические работы - внутренние (трубопроводы, водопровод, канализация, отопление, газоснабжение, вентиляция и кондиционирование воздуха): НР (79,49 руб.): 128% от ФОТ СП (51,54 руб.): 83% от ФОТ | 1 | 131,39 60,61 | 30,6 1,49 | 131.39 | 60.61 | 30,6 1,49 | 6.3 | 6.3
2 | ФЕРм12-01-001-06 Пр. Минрегион от 04.08.09 № 321 | Трубопровод из водогазопроводных труб с фитингами на резьбе, диаметр условного прохода 150 мм (100 м) Монтаж оборудования: НР (568,91 руб.): 80% от ФОТ СП (426,68 руб.): 60% от ФОТ | 0.2 | 4821,82 3376,62 | 1334,15 179,09 | 964.36 | 675.32 | 266,83 35,82 | 351 | 70.2
3 | ФЕРм12-01-048-07 Пр. Минрегион от 04.08.09 № 321 | Трубопровод в помещениях или на открытых площадках в пределах цехов из труб легированных сталей, монтируемый из готовых узлов, на условное давление не более 2,5 МПа, диаметр трубопровода наружный 159 мм (100 м трубопровода) Монтаж оборудования: НР (151,92 руб.): 80% от ФОТ СП (113,94 руб.): 60% от ФОТ | 0.12 | 5776,25 1308,32 | 4320,34 274,13 | 693.15 | 157 | 518,44 32,90 | 136 | 16.32
4 | ФЕРм12-12-005-18 Пр. Минрегион от 04.08.09 № 321 | Арматура приварная с ручным приводом или без привода водопроводная на условное давление до 4 МПа, диаметр условного прохода 500 мм (1 шт.) Монтаж оборудования: НР (486,35 руб.): 80% от ФОТ СП (364,76 руб.): 60% от ФОТ | 2 | 868,55 256,85 | 534,18 47,12 | 1737.1 | 513.7 | 1068,36 94,24 | 26.7 | 53.4
5 | ФЕРм31-01-008-01 Пр. Минрегион от 04.08.09 № 321 | Пульт программного управления, тип З0К-18 (1 компл.) Монтаж оборудования: НР (376,17 руб.): 80% от ФОТ СП (282,13 руб.): 60% от ФОТ | 1 | 610,91 470,21 |  | 610.91 | 470.21 |  | 47.4 | 47.4
6 | ФЕРм18-02-121-01 Пр. Минрегион от 04.08.09 № 321 | Измельчитель бисерный, масса 0,28 т (1 шт.) Монтаж оборудования: НР (139,22 руб.): 80% от ФОТ СП (104,42 руб.): 60% от ФОТ | 1 | 340,13 171,33 | 45,25 2,7 | 340.13 | 171.33 | 45,25 2,70 | 19.1 | 19.1
7 | ФЕРм28-07-060-01 Пр. Минрегион от 04.08.09 № 321 | Пресс гидравлический, производительность 1,35 т/ч (1 шт.) Монтаж оборудования: НР (968,1 руб.): 80% от ФОТ СП (726,07 руб.): 60% от ФОТ | 1 | 2322,61 1143,02 | 934,97 67,1 | 2322.61 | 1143.02 | 934,97 67,10 | 134 | 134
8 | ФЕРм13-12-009-01 Пр. Минрегион от 04.08.09 № 321 | Сепаратор с электродвигателем (1 т) Монтаж оборудования на атомных электростанциях: НР (5504,96 руб.): 101% от ФОТ СП (3270,28 руб.): 60% от ФОТ | 1 | 9661,87 5407,04 | 841,7 43,42 | 9661.87 | 5407.04 | 841,7 43,42 | 554 | 554
9 | ФЕРм06-04-006-01 Пр. Минрегион от 04.08.09 № 321 | Установка газотурбинная, мощность 100000 кВт (1 т) Монтаж оборудования: НР (948,1 руб.): 80% от ФОТ СП (711,08 руб.): 60% от ФОТ | 1 | 7436,76 1026,12 | 2383,96 159,01 | 7436.76 | 1026.12 | 2383,96 159,01 | 102 | 102
10 | ФЕРм37-01-014-03 Пр. Минрегион от 04.08.09 № 321 | Монтаж оборудования в помещении, масса оборудования 0,1 т (1 шт.) Монтаж оборудования: НР (295,13 руб.): 80% от ФОТ СП (221,35 руб.): 60% от ФОТ | 1 | 1096,83 324,3 | 522,62 44,61 | 1096.83 | 324.3 | 522,62 44,61 | 34.5 | 34.5
11 | ФЕР20-06-005-02 Пр. Минрегион от 17.11.08 № 253 | Установка фильтров воздушных (сухих) производительностью до 20 тыс.м3/час (1 фильтр) Сантехнические работы - внутренние (трубопроводы, водопровод, канализация, отопление, газоснабжение, вентиляция и кондиционирование воздуха): НР (157,53 руб.): 128% от ФОТ СП (102,15 руб.): 83% от ФОТ | 1 | 169,58 122,66 | 18,14 0,41 | 169.58 | 122.66 | 18,14 0,41 | 12.75 | 12.75
12 | ФЕР20-02-020-08 Пр. Минрегион от 17.11.08 № 253 | Установка виброизолятора номер 45 (10 виброизоляторов) Сантехнические работы - внутренние (трубопроводы, водопровод, канализация, отопление, газоснабжение, вентиляция и кондиционирование воздуха): НР (49,78 руб.): 128% от ФОТ СП (32,28 руб.): 83% от ФОТ | 0.4 | 313,54 97,22 | 5.23 | 125.42 | 38.89 | 2.09 | 9.8 | 3.92
13 | ФЕРм12-04-002-03 Пр. Минрегион от 04.08.09 № 321 | Трубопроводы из отдельных труб на фланцевых соединениях, диаметр наружный 108 мм глубина ствола шахты до 300 м (1 компл.) Монтаж оборудования: НР (6208,41 руб.): 80% от ФОТ СП (4656,31 руб.): 60% от ФОТ | 1.68 | 17746,28 3632,85 | 10832,04 986,5 | 29813.75 | 6103.19 | 18197,83 1657,32 | 405 | 680.4
14 | ФЕР20-02-014-05 Пр. Минрегион от 17.11.08 № 253 | Установка шумоглушителей вентиляционных трубчатых круглого сечения типа ГТК 1-5, диаметр обечайки 400 мм (1 шт.) Сантехнические работы - внутренние (трубопроводы, водопровод, канализация, отопление, газоснабжение, вентиляция и кондиционирование воздуха): НР (20,65 руб.): 128% от ФОТ СП (13,39 руб.): 83% от ФОТ | 1 | 28,44 16,13 | 3.18 | 28.44 | 16.13 | 3.18 | 1.82 | 1.82
15 | ФЕР20-01-001-06 Пр. Минрегион от 17.11.08 № 253 | Прокладка вентиляционной трубы (воздуховодов из листовой, оцинкованной стали и алюминия класса Н (нормальные) толщиной 0,6 мм,) диаметром до 450 мм (100 м2 поверхности воздуховодов) Сантехнические работы - внутренние (трубопроводы, водопровод, канализация, отопление, газоснабжение, вентиляция и кондиционирование воздуха): НР (750,71 руб.): 128% от ФОТ СП (486,79 руб.): 83% от ФОТ | 0.5024 | 1658,47 1162,25 | 107,31 5,13 | 833.22 | 583.91 | 53,91 2,58 | 132.98 | 66.81
16 | ФЕР26-01-011-01 Пр. Минрегион от 17.11.08 № 253 | Изоляция плоских и криволинейных поверхностей матами минераловатными ROCKWOOL Wired mat 79 (прошивными безобкладочными и в обкладках из стеклоткани или металлической сетки, плитами минераловатными на синтетическом связующем марки М-125, плитами полужесткими из стеклянного штапельного волокна на синтетическом связующе) (14 шт по 5 м2 тол..80 мм) (1 м3 изоляции) Теплоизоляционные работы: НР (5499,6 руб.): 100% от ФОТ СП (3849,72 руб.): 70% от ФОТ | 40 | 928,64 137,49 | 44.89 | 37145.6 | 5499.6 | 1795.6 | 14.8 | 592
17 | ФЕРм08-03-599-14 Пр. Минрегион от 04.08.09 № 321 | Щитки осветительные, устанавливаемые на стене болтами на конструкции, масса щитка до 40 кг (1 шт.) Электромонтажные работы на других объектах: НР (111,49 руб.): 95% от ФОТ СП (76,28 руб.): 65% от ФОТ | 2 | 162,87 57,73 | 17,42 0,95 | 325.74 | 115.46 | 34,84 1,90 | 5.82 | 11.64
18 | ФЕРм08-02-409-01 И2-Пр. Минрегион от 21.12.10 №747 | Труба винипластовая по установленным конструкциям, по стенам и колоннам с креплением скобами, диаметр до 25 мм (100 м) Электромонтажные работы на других объектах: НР (427,9 руб.): 95% от ФОТ СП (292,77 руб.): 65% от ФОТ | 2 | 1739,1 223,72 | 58,55 1,49 | 3478.2 | 447.44 | 117,1 2,98 | 23.8 | 47.6
19 | ФЕРм08-02-412-02 И2-Пр. Минрегион от 21.12.10 №747 | Затягивание провода в проложенные трубы и металлические рукава первого одножильного или многожильного в общей оплетке, суммарное сечение до 6 мм2 (100 м) Электромонтажные работы на других объектах: НР (120,9 руб.): 95% от ФОТ СП (82,72 руб.): 65% от ФОТ | 2 | 274,18 63,36 | 4,84 0,27 | 548.36 | 126.72 | 9,68 0,54 | 6.74 | 13.48
20 | ФЕРм08-02-401-01 И2-Пр. Минрегион от 21.12.10 №747 | Кабель двух-четырехжильный сечением жилы до 16 мм2 с креплением накладными скобами, полосками с установкой ответвительных коробок (100 м) Электромонтажные работы на других объектах: НР (139,19 руб.): 95% от ФОТ СП (95,24 руб.): 65% от ФОТ | 0.3 | 2419,54 485,04 | 93,04 3,38 | 725.86 | 145.51 | 27,91 1,01 | 51.6 | 15.48
21 | ФЕРм08-02-472-10 И2-Пр. Минрегион от 21.12.10 №747 | Проводник заземляющий из медного изолированного провода сечением 25 мм2 открыто по строительным основаниям (100 м) Электромонтажные работы на других объектах: НР (41,65 руб.): 95% от ФОТ СП (28,5 руб.): 65% от ФОТ | 0.1 | 6525,58 438,04 | 32,22 0,41 | 652.56 | 43.8 | 3,22 0,04 | 46.6 | 4.66
Итого прямые затраты по разделу в ценах 2001г. | [5 empty] | 98841.84 | 23191.96 | 26876,23 2148,07 |  | 2487.78
Накладные расходы | [5 empty] | 23046.15
Сметная прибыль | [5 empty] | 15988.38
Итоги по разделу 1 Фундаменты :
Итого Строительные работы | [5 empty] | 49527.26 |  |  |  | 683.6
Итого Монтажные работы | [5 empty] | 88349.11 |  |  |  | 1804.18
Итого | [5 empty] | 137876.37 |  |  |  | 2487.78
В том числе:
Материалы | [5 empty] | 48773.65
Машины и механизмы | [5 empty] | 26876.23
ФОТ | [5 empty] | 25340.03
Накладные расходы | [5 empty] | 23046.15
Сметная прибыль | [5 empty] | 15988.38
Итого по разделу 1 Фундаменты | [5 empty] | 137876.37 |  |  |  | 2487.78
Раздел 2. Материалы
22 | ООО "Пуцер Ру" | Труба вентиляционная d 400 (м) Материалы | 40 | 217.96 |  | 8718.4
23 | ООО "Пуцер Ру" | Переходник d 400 на 500х300 (шт) Материалы | 2 | 243.87 |  | 487.74
24 | ООО "Пуцер Ру" | Переходник d 250 на d 500х300 (шт) Материалы | 1 | 193.12 |  | 193.12
25 | ООО "Пуцер Ру" | Переходник400х400 на d 350 (шт) Материалы | 1 | 251.49 |  | 251.49
26 | ООО "Пуцер Ру" | Отвод 90* d 400 (шт) Материалы | 4 | 126.51 |  | 506.04
27 | ООО "Пуцер Ру" | Виброкомпенсатор d 350 (шт) Материалы | 1 | 124.22 |  | 124.22
28 | ООО "Пуцер Ру" | Виброкомпенсатор d 400 (м) Материалы | 1 | 163.85 |  | 163.85
29 | ООО "Пуцер Ру" | Виброизоляторы моющего устройства (шт) Материалы | 1 | 205.01 |  | 205.01
30 | ООО "Пуцер Ру" | Лента металлизированная вентиляционная (м) Материалы | 250 | 0.76 |  | 190
31 | ООО "Пуцер Ру" | Лоток для кабеля (м) Материалы | 30 | 50.3 |  | 1509
32 | ООО "Пуцер Ру" | Хомут металл высокой нагрузки для d 250 (шт) Материалы | 10 | 91.91 |  | 919.1
33 | ООО "Пуцер Ру" | Хомут металл высокой нагрузки для d 500 (шт) Материалы | 7 | 92.06 |  | 644.42
34 | ООО "Пуцер Ру" | Резьбовая нить М10- (м) Материалы | 120 | 13.41 |  | 1609.2
35 | ООО "Пуцер Ру" | Анкер латунный м10 (шт) Материалы | 110 | 1.52 |  | 167.2
36 | ООО "Пуцер Ру" | Крепеж для кабельного лотка (шт) Материалы | 35 | 32.77 |  | 1146.95
37 | ООО "Пуцер Ру" | Виброизолятор для фильтра (шт) Материалы | 8 | 91.45 |  | 731.6
38 | ООО "Пуцер Ру" | Виброизоляторы межэтажные (шт) Материалы | 24 | 15.24 |  | 365.76
39 | ООО "Пуцер Ру" | Компенсаторы для трубопровода d 250 (шт) Материалы | 4 | 381.05 |  | 1524.2
40 | ООО "Пуцер Ру" | Армасаунд 10 мм для изоляции отверстий (шт) Материалы | 15 | 282.28 |  | 4234.2
41 | ООО "Пуцер Ру" | хомут обжимной d 250 (шт) Материалы | 40 | 53.35 |  | 2134
42 | ООО "Пуцер Ру" | хомут обжимной d 400 (шт) Материалы | 8 | 64.02 |  | 512.16
43 | ООО "Пуцер Ру" | Резиновые прокладки (шт) Материалы | 40 | 7.62 |  | 304.8
44 | ООО "Пуцер Ру" | Болты М8 (шт) Материалы | 1000 | 0.38 |  | 380
45 | ООО "Пуцер Ру" | Гайки М8 (шт) Материалы | 1000 | 0.11 |  | 110
46 | ООО "Пуцер Ру" | Шайбы М8 (шт) Материалы | 1000 | 0.05 |  | 50
Крепеж для труб
47 | ООО "Пуцер Ру" | Резьбовая нить M8 (мп) Материалы | 200 | 28.05 |  | 5610
48 | ООО "Пуцер Ру" | медный якорь-фиксатор (шт) Материалы | 100 | 4.91 |  | 491
49 | ООО "Пуцер Ру" | хомут-стяжка (шт) Материалы | 200 | 2.8 |  | 560
50 | ООО "Пуцер Ру" | консоль с подставкой L-500 (шт) Материалы | 18 | 83.53 |  | 1503.54
51 | ООО "Пуцер Ру" | консоль с подставкой L-400 (шт) Материалы | 22 | 110.81 |  | 2437.82
52 | ООО "Пуцер Ру" | обжимной хомут 350 (шт) Материалы | 20 | 73.16 |  | 1463.2
Электрические провода и защитные трубки
53 | ООО "Пуцер Ру" | Провод заземления (мп) Материалы | 10 | 9.91 |  | 99.1
54 | ООО "Пуцер Ру" | Кабель ВВГнг 5х25 (промышленный) (м) Материалы | 15 | 15.24 |  | 228.6
55 | ООО "Пуцер Ру" | Кабель ВВГнг 5х6 (промышленный) (м) Материалы | 15 | 12.65 |  | 189.75
56 | ООО "Пуцер Ру" | информац кабель LIYY 12 x 0,34 (м) Материалы | 200 | 23.17 |  | 4634
57 | ООО "Пуцер Ру" | защитная трубка JM 16, 16 мм, пластик, (м) Материалы | 200 | 18.29 |  | 3658
58 | ООО "Пуцер Ру" | NBR-прокладка (Perbunan) под 250 фланец, s=2 mm (шт) Материалы | 100 | 113.86 |  | 11386
Итого прямые затраты по разделу в ценах 2001г. | [5 empty] | 59443.47
Итоги по разделу 2 Материалы :
Материалы | [5 empty] | 59443.47
Итого | [5 empty] | 59443.47
В том числе:
Материалы | [5 empty] | 59443.47
Итого по разделу 2 Материалы | [5 empty] | 59443.47
Раздел 3. ОБОРУДОВАНИЕ
59 О | ООО "Пуцер Ру" | Вытяжной вентилятор для ствола Д 160 (шт) Оборудование | 1 | 1619.47 |  | 1619.47
60 О | ООО "Пуцер Ру" | Труба диаметром 160 мм t= 0,55 mm (м) Оборудование | 20 | 242.92 |  | 4858.4
61 О | ООО "Пуцер Ру" | Устройство очистное моюще-дезинфицирующее (шт) Оборудование | 1 | 52054.52 |  | 52054.52
62 О | ООО "Пуцер Ру" | Труба из нерж. стали d 500 мм t= 2 mm (м) Оборудование | 12 | 10885.18 |  | 130622.16
63 О | ООО "Пуцер Ру" | Загрузочный клапан 400*400 мм L 1700мм t= 2 mm (шт) Оборудование | 2 | 28919.18 |  | 57838.36
64 О | ООО "Пуцер Ру" | Шибер Д500мм t= 1,5 mm (шт) Оборудование | 1 | 34703.01 |  | 34703.01
65 О | ООО "Пуцер Ру" | Межэтажные крепления (шт) Оборудование | 2 | 1284.01 |  | 2568.02
66 О | ООО "Пуцер Ру" | Блок управления мусоропровода (шт) Оборудование | 1 | 12844.89 |  | 12844.89
Xmit Waste Transport
67 О | ООО "Пуцер Ру" | Измельчительмусора с датчиком объема (шт) Оборудование | 1 | 896494.49 |  | 896494.49
68 О | ООО "Пуцер Ру" | накопитель 1 м3 с датчиком объема (шт) Оборудование | 1 | 16798.27 |  | 16798.27
69 О | ООО "Пуцер Ру" | подземный модуль с прессом для мусора и сепаратором (шт) Оборудование | 1 | 2255695.82 |  | 2255695.82
70 О | ООО "Пуцер Ру" | Высоконапорная турбина (шт) Оборудование | 1 | 623648.34 |  | 623648.34
71 О | ООО "Пуцер Ру" | Инвертор высоконапорной турбины (шт) Оборудование | 1 | 111653.17 |  | 111653.17
72 О | ООО "Пуцер Ру" | Фильтр для очистки воздуха (площ.140 м2) (шт) Оборудование | 1 | 319368.3 |  | 319368.3
73 О | ООО "Пуцер Ру" | Главная логическая панель управления (шт) Оборудование | 1 | 191620.98 |  | 191620.98
74 О | ООО "Пуцер Ру" | Панель управления для измельчит. (шт) Оборудование | 1 | 23135.34 |  | 23135.34
75 О | ООО "Пуцер Ру" | Виброизоляторы для турбины (шт) Оборудование | 3 | 276.62 |  | 829.86
76 О | ООО "Пуцер Ру" | Виброизоляторы для измельчит. (шт) Оборудование | 1 | 437.56 |  | 437.56
Вакуумный трубопровод
77 О | ООО "Пуцер Ру" | Труба напорная из стали d 250 мм, с резиновым уплотнит L 2 м, t= 2 mm (м) Оборудование | 168 | 2891.92 |  | 485842.56
78 О | ООО "Пуцер Ру" | Отвод 90 сталь t= 2 mm (шт) Оборудование | 20 | 5373.94 |  | 107478.8
79 О | ООО "Пуцер Ру" | Полуотвод 45 сталь t= 2 mm (шт) Оборудование | 15 | 2718.4 |  | 40776
80 О | ООО "Пуцер Ру" | Полуотвод 30 t= 2 mm (шт) Оборудование | 12 | 1763.32 |  | 21159.84
81 О | ООО "Пуцер Ру" | Полуотвод 15 t= 2 mm (шт) Оборудование | 8 | 868.08 |  | 6944.64
82 О | ООО "Пуцер Ру" | Сервисный люк d = 250 mm сталь t= 2 mm (шт) Оборудование | 8 | 5541.92 |  | 44335.36
Глушители шума
83 О | ООО "Пуцер Ру" | Глушители шума д.350мм (шт) Оборудование | 1 | 3530.65 |  | 3530.65
Щиты электрические
84 О | ООО "Пуцер Ру" | Распределительный щит (шт) Оборудование | 2 | 1031.03 |  | 2062.06
Итого прямые затраты по разделу в ценах 2001г. | [5 empty] | 5448920.87
Итоги по разделу 3 ОБОРУДОВАНИЕ :
Оборудование | [5 empty] | 5448920.87
Итого | [5 empty] | 5448920.87
В том числе:
Оборудование | [5 empty] | 5448920.87
Итого по разделу 3 ОБОРУДОВАНИЕ | [5 empty] | 5448920.87
ИТОГИ ПО СМЕТЕ:
Итого прямые затраты по смете в ценах 2001г. | [5 empty] | 5607206.18 | 23191.96 | 26876,23 2148,07 |  | 2487.78
Накладные расходы | [5 empty] | 23046.15
Сметная прибыль | [5 empty] | 15988.38
Итоги по смете:
Итого Строительные работы | [5 empty] | 108970.73 |  |  |  | 683.6
Итого Монтажные работы | [5 empty] | 88349.11 |  |  |  | 1804.18
Итого Оборудование | [5 empty] | 5448920.87
Итого | [5 empty] | 5646240.71 |  |  |  | 2487.78
В том числе:
Материалы | [5 empty] | 108217.12
Машины и механизмы | [5 empty] | 26876.23
ФОТ | [5 empty] | 25340.03
Оборудование | [5 empty] | 5448920.87
Накладные расходы | [5 empty] | 23046.15
Сметная прибыль | [5 empty] | 15988.38
ВСЕГО по смете | [5 empty] | 5646240.71 |  |  |  | 2487.78
Составил: ___________________________
(должность, подпись, расшифровка)
Проверил: ___________________________
(должность, подпись, расшифровка)