## ЛСР по форме №4
Строительство новой сцены Пермского Государственного Академического Театра Оперы и Балета им. П.И. Чайковского и приспособление существующего здания для современного использования, по адресу: Пермский край, г. Пермь, ул.Петропавловская, 25 а
(наименование стройки)
ЛОКАЛЬНАЯ СМЕТА № 02-02-31
(локальная смета)
на | Вертикальный транспорт ТХ9. Лифты и подъемники. Новое здание.
(наименование работ и затрат, наименование объекта)
Основание: 09/0611/0811-ПЕРМЬ-2013-II-ВТ
| Сметная стоимость _______________________________________________________________________________________________ |  | ___________________________5355,682 |  | тыс. руб.
| монтажных работ _______________________________________________________________________________________________ |  | _______________________________________________________________________________________________375,289 |  | тыс. руб.
| оборудования _______________________________________________________________________________________________ |  | _______________________________________________________________________________________________4980,393 |  | тыс. руб.
| Средства на оплату труда _______________________________________________________________________________________________ |  | ___________________________133,979 |  | тыс. руб.
| Сметная трудоемкость _______________________________________________________________________________________________ |  | _______________________________________________________________________________________________12705,36 |  | чел.час
| Составлен(а) в текущих (прогнозных) ценах по состоянию на ______________ |  | 2000 год
№ пп | Шифр и номер позиции норматива | Наименование работ и затрат, единица измерения | Количество | Стоимость единицы, руб. |  | Общая стоимость, руб. |  |  | Затраты труда рабочих, чел.-ч, не занятых обслуживанием машин
|  |  |  | всего | эксплуата- ции машин | Всего | оплаты труда | эксплуата- ция машин
|  |  |  | оплаты труда | в т.ч. оплаты труда |  |  | в т.ч. оплаты труда | на единицу | всего
1 | 2 | 3 | 4 | 5 | 6 | 7 | 8 | 9 | 10 | 11
Раздел 1. Монтаж оборудования
Лифт пассажирский 1000 кг, 1,6 м/сек, 5 остановок, высота шахты 23,23 м (лист 4)
1 | ФЕРм03-05-003-01 Пр. Минрегион от 04.08.09 № 321 | Лифт пассажирский грузоподъемностью 1000 кг на 16 остановок, скорость движения кабины: 2 м/с, высота шахты 64 м (1 лифт) | 2 | 65845,6 43092,48 | 17899,56 1896,48 | 131691 | 86185 | 35799 3793 | 4344 | 8688
2 | ФЕРм03-05-003-03 Пр. Минрегион от 04.08.09 № 321 | За каждую остановку, более или менее 16 остановок, добавлять или уменьшать для лифтов со скоростью движения кабины: 2 м/с (1 остановка) | -22 -11*2 | 2136 1141,92 | 770,73 81,54 | -46992 | -25122 | -16956 -1794 | 117 | -2574
3 | ФЕРм03-05-003-05 Пр. Минрегион от 04.08.09 № 321 | За каждый метр высоты шахты, более или менее указанных в характеристике лифта, добавлять или уменьшать (к расценкам 03-05-003-01 и 03-05-003-02) (1 м) | -81,54 -40,77*2 | 284,86 209 | 71,68 6,62 | -23227 | -17042 | -5845 -540 | 23.3 | -1899.88
4 О | Прайс "KONE Лифтс" с. 1 п. 1 | Лифт пассажирский KONE MonoSpace Standart, EL.01, EL.02, 4488040,48/1,18/3,37 (компл) (ПЗ=0,95 (ОЗП=0,95; ЭМ=0,95 к расх.; ЗПМ=0,95; МАТ=0,95 к расх.; ТЗ=0,95; ТЗМ=0,95)) | 2 | 1126434,29 4488040,48/1,18/3,37*1,03*1,02 |  | 2252869
Лифт пассажирский 1000 кг, 1,6 м/сек, 4 остановки, высота шахты 20,05 м (лист 5)
5 | ФЕРм03-05-003-01 Пр. Минрегион от 04.08.09 № 321 | Лифт пассажирский грузоподъемностью 1000 кг на 16 остановок, скорость движения кабины: 2 м/с, высота шахты 64 м (1 лифт) | 1 | 65845,6 43092,48 | 17899,56 1896,48 | 65846 | 43092 | 17900 1896 | 4344 | 4344
6 | ФЕРм03-05-003-03 Пр. Минрегион от 04.08.09 № 321 | За каждую остановку, более или менее 16 остановок, добавлять или уменьшать для лифтов со скоростью движения кабины: 2 м/с (1 остановка) | -12 | 2136 1141,92 | 770,73 81,54 | -25632 | -13703 | -9249 -978 | 117 | -1404
7 | ФЕРм03-05-003-05 Пр. Минрегион от 04.08.09 № 321 | За каждый метр высоты шахты, более или менее указанных в характеристике лифта, добавлять или уменьшать (к расценкам 03-05-003-01 и 03-05-003-02) (1 м) | -43.95 | 284,86 209 | 71,68 6,62 | -12520 | -9186 | -3150 -291 | 23.3 | -1024.04
8 О | Прайс "KONE Лифтс" с. 1 п. 2 | Лифт пассажирский KONE MonoSpace Standart, EL.03 3132533,88/1,18/3,37 (компл) (ПЗ=0,95 (ОЗП=0,95; ЭМ=0,95 к расх.; ЗПМ=0,95; МАТ=0,95 к расх.; ТЗ=0,95; ТЗМ=0,95)) | 1 | 786221,42 3132533,88/1,18/3,37*1,03*1,02 |  | 786221
Подъемник 100 кг, 0,3 м/сек, 2 остановки, высота шахты 8,85 м (лист 6)
9 | ФЕРм03-05-005-01 Пр. Минрегион от 04.08.09 № 321 | Лифт малогрузовой и грузовой тротуарный со скоростью движения кабины до 0,5 м/с: грузоподъемностью 100 кг на 6 остановок в глухой шахте, высота шахты 21 м (1 лифт) | 2 | 5615,8 3340,22 | 607,42 7,83 | 11232 | 6680 | 1215 16 | 377 | 754
10 | ФЕРм03-05-005-04 Пр. Минрегион от 04.08.09 № 321 | Добавлять или уменьшать за каждую остановку, более или менее 6 остановок, малогрузового лифта грузоподъемностью 100 кг на 6 остановок (1 остановка) | -8 -4*2 | 419,03 211,68 | 30,06 1,08 | -3352 | -1693 | -240 -9 | 24.5 | -196
11 | ФЕРм03-05-005-05 Пр. Минрегион от 04.08.09 № 321 | Добавлять или уменьшать за 1 м высоты шахты, более или менее 21 м, малогрузового лифта грузоподъемностью 100 кг на 6 остановок (1 м) | -24,3 -12,15*2 | 56,16 55,06 |  | -1365 | -1338 |  | 6.3 | -153.09
12 О | Прайс "Афанская лифтовая компания" с. 1 п. 1 | Подъемник BKC , EL.04, EL.05 400000/1,18/3,37 (компл) (ПЗ=0,95 (ОЗП=0,95; ЭМ=0,95 к расх.; ЗПМ=0,95; МАТ=0,95 к расх.; ТЗ=0,95; ТЗМ=0,95)) | 2 | 100394,31 400000/1,18/3,37*1,03*1,02 |  | 200789
Грузовой пассажирский лифт 450 кг, 1 м/сек, 6 остановки, высота шахты 39,1 м (лист 7)
13 | ФЕРм03-05-001-02 Пр. Минрегион от 04.08.09 № 321 | Лифт пассажирский со скоростью движения кабины до 1 м/с: грузоподъемностью 500 кг, количество остановок 12, высота шахты 38 м (1 лифт) | 1 | 23239,57 12034,98 | 8270,12 1177,2 | 23240 | 12035 | 8270 1177 | 1377 | 1377
14 | ФЕРм03-05-001-04 Пр. Минрегион от 04.08.09 № 321 | За каждую остановку, более или менее указанных в характеристике лифта, добавлять или уменьшать для лифтов грузоподъемностью: до 400, 500 кг (1 остановка) | -6 | 960,66 472,83 | 350,83 49,55 | -5764 | -2837 | -2105 -297 | 54.1 | -324.6
15 | ФЕРм03-05-001-06 Пр. Минрегион от 04.08.09 № 321 | За каждый метр высоты шахты, более или менее указанных в характеристике лифта, добавлять или уменьшать для лифтов грузоподъемностью: до 400, 500 кг (1 м) | 1.1 | 91,82 90,02 |  | 101 | 99 |  | 10.3 | 11.33
16 О | Прайс "KONE Лифтс" c.1 п. 3 | Лифт грузовой пассажирский KONE MonoSpace Special, EL.06 650000/1,18/3,37 (компл) (ПЗ=0,95 (ОЗП=0,95; ЭМ=0,95 к расх.; ЗПМ=0,95; МАТ=0,95 к расх.; ТЗ=0,95; ТЗМ=0,95)) | 1 | 163140,75 650000/1,18/3,37*1,03*1,02 |  | 163141
Грузовой пассажирский лифт 1000 кг, 1,6 м/сек, 6 остановки, высота шахты 29,25 м (лист 8)
17 | ФЕРм03-05-003-01 Пр. Минрегион от 04.08.09 № 321 | Лифт пассажирский грузоподъемностью 1000 кг на 16 остановок, скорость движения кабины: 2 м/с, высота шахты 64 м (1 лифт) | 1 | 65845,6 43092,48 | 17899,56 1896,48 | 65846 | 43092 | 17900 1896 | 4344 | 4344
18 | ФЕРм03-05-003-03 Пр. Минрегион от 04.08.09 № 321 | За каждую остановку, более или менее 16 остановок, добавлять или уменьшать для лифтов со скоростью движения кабины: 2 м/с (1 остановка) | -10 | 2136 1141,92 | 770,73 81,54 | -21360 | -11419 | -7707 -815 | 117 | -1170
19 | ФЕРм03-05-003-05 Пр. Минрегион от 04.08.09 № 321 | За каждый метр высоты шахты, более или менее указанных в характеристике лифта, добавлять или уменьшать (к расценкам 03-05-003-01 и 03-05-003-02) (1 м) | -34.75 | 284,86 209 | 71,68 6,62 | -9899 | -7263 | -2491 -230 | 23.3 | -809.68
20 О | Прайс "KONE Лифтс" c.1 п. 4 | Лифт грузовой пассажирский KONE MonoSpace Special, EL.07 2367444,96/1,18/3,37 (компл) (ПЗ=0,95 (ОЗП=0,95; ЭМ=0,95 к расх.; ЗПМ=0,95; МАТ=0,95 к расх.; ТЗ=0,95; ТЗМ=0,95)) | 1 | 594194,99 2367444,96/1,18/3,37*1,03*1,02 |  | 594195
Лифт пассажирский 1000 кг, 1,6 м/сек, 6 остановки, высота шахты 29,25 м (лист 9)
21 | ФЕРм03-05-003-01 Пр. Минрегион от 04.08.09 № 321 | Лифт пассажирский грузоподъемностью 1000 кг на 16 остановок, скорость движения кабины: 2 м/с, высота шахты 64 м (1 лифт) | 1 | 65845,6 43092,48 | 17899,56 1896,48 | 65846 | 43092 | 17900 1896 | 4344 | 4344
22 | ФЕРм03-05-003-03 Пр. Минрегион от 04.08.09 № 321 | За каждую остановку, более или менее 16 остановок, добавлять или уменьшать для лифтов со скоростью движения кабины: 2 м/с (1 остановка) | -10 | 2136 1141,92 | 770,73 81,54 | -21360 | -11419 | -7707 -815 | 117 | -1170
23 | ФЕРм03-05-003-05 Пр. Минрегион от 04.08.09 № 321 | За каждый метр высоты шахты, более или менее указанных в характеристике лифта, добавлять или уменьшать (к расценкам 03-05-003-01 и 03-05-003-02) (1 м) | -34.75 | 284,86 209 | 71,68 6,62 | -9899 | -7263 | -2491 -230 | 23.3 | -809.68
24 О | Прайс "KONE Лифтс" c.1 п. 5 | Лифт грузовой пассажирский KONE MonoSpace Standart, EL.08 3267266,52/1,18/3,37 (компл) (ПЗ=0,95 (ОЗП=0,95; ЭМ=0,95 к расх.; ЗПМ=0,95; МАТ=0,95 к расх.; ТЗ=0,95; ТЗМ=0,95)) | 1 | 820037,4 3267266,52/1,18/3,37*1,03*1,02 |  | 820037
Подъемная платформа 400 кг, 0,15 м/сек, 2 остановки, высота шахты 6,61 м (лист 10)
25 | ФЕРм03-05-005-03 Пр. Минрегион от 04.08.09 № 321 | Лифт грузовой тротуарный со скоростью движения кабины до 0,5 м/с на 3 остановки грузоподъемностью 500 кг, высота шахты 8,3 м (1 лифт) | 1 | 5287,16 3303,72 | 417,87 10,13 | 5287 | 3304 | 418 10 | 378 | 378
26 О | Прайс "Афанская лифтовая компания" с. 1 п. 1 | Подъемная платформа KALEA A4, EL.09 650000/1,18/3,37 (компл) (ПЗ=0,95 (ОЗП=0,95; ЭМ=0,95 к расх.; ЗПМ=0,95; МАТ=0,95 к расх.; ТЗ=0,95; ТЗМ=0,95)) | 1 | 163140,75 650000/1,18/3,37*1,03*1,02 |  | 163141
Итого прямые затраты по разделу в ценах 2001г. | [5 empty] | 5168112 | 129294 | 41461 4685 |  | 12705.36
Накладные расходы | [5 empty] | 107183
Сметная прибыль | [5 empty] | 80387
Итоги по разделу 1 Монтаж оборудования :
Итого Монтажные работы | [5 empty] | 375289 |  |  |  | 12705.36
Итого Оборудование | [5 empty] | 4980393
Итого | [5 empty] | 5355682 |  |  |  | 12705.36
В том числе:
Материалы | [5 empty] | 16964
Машины и механизмы | [5 empty] | 41461
ФОТ | [5 empty] | 133979
Оборудование | [5 empty] | 4980393
Накладные расходы | [5 empty] | 107183
Сметная прибыль | [5 empty] | 80387
Итого по разделу 1 Монтаж оборудования | [5 empty] | 5355682 |  |  |  | 12705.36
ИТОГИ ПО СМЕТЕ:
Итого прямые затраты по смете в ценах 2001г. | [5 empty] | 5168112 | 129294 | 41461 4685 |  | 12705.36
Накладные расходы | [5 empty] | 107183
Сметная прибыль | [5 empty] | 80387
Итоги по смете:
Итого Монтажные работы | [5 empty] | 375289 |  |  |  | 12705.36
Итого Оборудование | [5 empty] | 4980393
Итого | [5 empty] | 5355682 |  |  |  | 12705.36
В том числе:
Материалы | [5 empty] | 16964
Машины и механизмы | [5 empty] | 41461
ФОТ | [5 empty] | 133979
Оборудование | [5 empty] | 4980393
Накладные расходы | [5 empty] | 107183
Сметная прибыль | [5 empty] | 80387
ВСЕГО по смете | [5 empty] | 5355682 |  |  |  | 12705.36
Составил: ___________________________
Проверил: ___________________________