## ЛСР по форме №4
СОГЛАСОВАНО: | [7 empty] | УТВЕРЖДАЮ:
______________ | [7 empty] | ____________
" _____ " ________________ 2013 г. | [7 empty] | "______ " _______________2013 г.
Строительство новой сцены Пермского академического театра оперы и балета им. П.И.Чайковского и приспособление существующего здания для современного использования.
(наименование стройки)
ЛОКАЛЬНЫЙ СМЕТНЫЙ РАСЧЕТ № 02-02-34
(локальная смета)
на | Автоматическая установка водяного пожаротушения.II этап
(наименование работ и затрат, наименование объекта)
Основание: 09/0611/0811ПЕРМЬ-2013-II-САПТ.СО2
| Сметная стоимость _______________________________________________________________________________________________ |  | ___________________________3257,460 |  | тыс. руб.
| строительных работ _______________________________________________________________________________________________ |  | _______________________________________________________________________________________________1979,490 |  | тыс. руб.
| оборудования _______________________________________________________________________________________________ |  | _______________________________________________________________________________________________1277,970 |  | тыс. руб.
| Средства на оплату труда _______________________________________________________________________________________________ |  | ___________________________270,807 |  | тыс. руб.
| Сметная трудоемкость _______________________________________________________________________________________________ |  | _______________________________________________________________________________________________26551,74 |  | чел.час
Составлен(а) в текущих (прогнозных) ценах по состоянию на 01.01.2000 г.
№ пп | Шифр и номер позиции норматива | Наименование работ и затрат, единица измерения | Количество | Стоимость единицы, руб. |  | Общая стоимость, руб. |  |  | Затраты труда рабочих, чел.-ч, не занятых обслуживанием машин
|  |  |  | всего | эксплуата- ции машин | Всего | оплаты труда | эксплуата- ция машин
|  |  |  | оплаты труда | в т.ч. оплаты труда |  |  | в т.ч. оплаты труда | на единицу | всего
1 | 2 | 3 | 4 | 5 | 6 | 7 | 8 | 9 | 10 | 11
Раздел 1. Монтажные работы
1 | ФЕРм12-12-001-13 Пр. Минрегион от 04.08.09 № 321 | Арматура фланцевая с ручным приводом или без привода водопроводная на условное давление до 4 МПа, диаметр условного прохода 200 мм - Контрольно-пусковой узел для спринклерной водозаполненной установки AV-1 (F200) с обвязкой FM, Ду 200 (1 шт.) НР (225 руб.): 80% от ФОТ (281 руб.) СП (169 руб.): 60% от ФОТ (281 руб.) | 3 | 305,72 74,46 | 198,18 19,17 | 917 | 223 | 595 58 | 7.74 | 23.22
2 | ФЕРм12-12-001-12 Пр. Минрегион от 04.08.09 № 321 | Арматура фланцевая с ручным приводом или без привода водопроводная на условное давление до 4 МПа, диаметр условного прохода 150 мм - Контрольно-пусковой узел для спринклерной водозаполненной установки AV-1 (F200) с обвязкой FM, Ду 150 (1 шт.) НР (170 руб.): 80% от ФОТ (212 руб.) СП (127 руб.): 60% от ФОТ (212 руб.) | 3 | 216,09 56,66 | 143,05 13,91 | 648 | 170 | 429 42 | 5.89 | 17.67
3 | ФЕРм12-12-003-08 Пр. Минрегион от 04.08.09 № 321 | Арматура фланцевая с электрическим приводом на условное давление до 4 МПа, диаметр условного прохода 150 мм - Клапан дренчерный модели DV-5 Ду 150, фланцевый, с электропуском, в сборе с "мокрой" обвязкой с электромагнитным клапаном 24В (1 шт.) НР (162 руб.): 80% от ФОТ (202 руб.) СП (121 руб.): 60% от ФОТ (202 руб.) | 2 | 340,05 77,63 | 245,62 23,49 | 680 | 155 | 491 47 | 8.07 | 16.14
4 | ФЕРм12-12-003-06 Пр. Минрегион от 04.08.09 № 321 | Арматура фланцевая с электрическим приводом на условное давление до 4 МПа, диаметр условного прохода 100 мм - Клапан дренчерный модели DV-5 Ду 100, фланцевый, с электропуском, в сборе с "мокрой" обвязкой с электромагнитным клапаном 24В (1 шт.) НР (354 руб.): 80% от ФОТ (443 руб.) СП (266 руб.): 60% от ФОТ (443 руб.) | 6 | 239,51 57,72 | 170,3 16,2 | 1437 | 346 | 1022 97 | 6 | 36
5 | ФЕРм11-02-001-01 Пр. Минрегион от 04.08.09 № 321 | Прибор, устанавливаемый на резьбовых соединениях, масса до 1,5 кг - Сигнализатор давления модель PS10-2 (1 шт.) НР (41 руб.): 80% от ФОТ (51 руб.) СП (31 руб.): 60% от ФОТ (51 руб.) | 5 | 11,53 10,22 |  | 58 | 51 |  | 1.03 | 5.15
6 | ФЕРм12-12-009-07 Пр. Минрегион от 04.08.09 № 321 | Арматура муфтовая с ручным приводом или без привода водопроводная на условное давление до 10 МПа, диаметр условного прохода 50 мм - Соленоидный клапан модели Spool SV-01/T нормально закрытый 24В, 2" с электрической катушкой для клапана (1 шт.) НР (266 руб.): 80% от ФОТ (332 руб.) СП (199 руб.): 60% от ФОТ (332 руб.) | 5 | 78,32 66,38 | 5.67 | 392 | 332 | 28 | 6.9 | 34.5
7 | ФЕРм11-02-022-05 Пр. Минрегион от 04.08.09 № 321 | Ротаметр, счетчик, преобразователь, устанавливаемые на фланцевых соединениях, диаметр условного прохода до 80 мм - Сигнализатор потока крыльчатого типа, модель VSR-EU, Ду 80 (1 шт.) НР (720 руб.): 80% от ФОТ (900 руб.) СП (540 руб.): 60% от ФОТ (900 руб.) | 25 | 72,41 36,01 | 13.95 | 1810 | 900 | 349 | 4.12 | 103
8 | ФЕРм12-08-005-02 И3-Пр. Минрегион от 25.07.11 №360 | Оросители, насадки установок водяного и пенного пожаротушения спринклерные с декоративной розеткой - Спринклерный ороситель модель TY-B TD3251, TY7251 (K17-231) (100 шт.) НР (6664 руб.): 80% от ФОТ (8330 руб.) СП (4998 руб.): 60% от ФОТ (8330 руб.) | 15.26 | 651,45 545,45 | 6,79 0,41 | 9941 | 8324 | 104 6 | 56.7 | 865.24
9 | ФЕРм12-08-005-03 И3-Пр. Минрегион от 25.07.11 №360 | Оросители, насадки установок водяного и пенного пожаротушения дренчерные, диаметр условного прохода до 16 мм - Дренчер, головкой вниз, К-фактор 80, диаметр отверстия = 11,8 мм ДВО0-РНо0,42-R1/2В3-"Аква-Гефест" (100 шт.) НР (874 руб.): 80% от ФОТ (1093 руб.) СП (656 руб.): 60% от ФОТ (1093 руб.) | 2.54 | 533,7 430,01 | 6,79 0,41 | 1356 | 1092 | 17 1 | 44.7 | 113.54
10 | ФЕРм12-12-001-13 Пр. Минрегион от 04.08.09 № 321 | Арматура фланцевая с ручным приводом или без привода водопроводная на условное давление до 4 МПа, диаметр условного прохода 200 мм - Затвор поворотный дисковый с редуктором-рулем с встроенным концевым выключателем, DN 200, PN 1,6МПа Machaon BFV-02/W (1 шт.) НР (824 руб.): 80% от ФОТ (1030 руб.) СП (618 руб.): 60% от ФОТ (1030 руб.) | 11 | 305,72 74,46 | 198,18 19,17 | 3363 | 819 | 2180 211 | 7.74 | 85.14
11 | ФЕРм12-12-001-12 Пр. Минрегион от 04.08.09 № 321 | Арматура фланцевая с ручным приводом или без привода водопроводная на условное давление до 4 МПа, диаметр условного прохода 150 мм - Затвор поворотный дисковый с редуктором-рулем с встроенным концевым выключателем, DN 150, PN 1,6МПа Machaon BFV-02/W (1 шт.) НР (1016 руб.): 80% от ФОТ (1270 руб.) СП (762 руб.): 60% от ФОТ (1270 руб.) | 18 | 216,09 56,66 | 143,05 13,91 | 3890 | 1020 | 2575 250 | 5.89 | 106.02
12 | ФЕРм12-12-001-10 Пр. Минрегион от 04.08.09 № 321 | Арматура фланцевая с ручным приводом или без привода водопроводная на условное давление до 4 МПа, диаметр условного прохода 100 мм - Затвор поворотный дисковый с редуктором-рулем с встроенным концевым выключателем, DN 100, PN 1,6МПа Machaon BFV-02/W (1 шт.) НР (330 руб.): 80% от ФОТ (413 руб.) СП (248 руб.): 60% от ФОТ (413 руб.) | 8 | 142,99 43 | 88,79 8,64 | 1144 | 344 | 710 69 | 4.47 | 35.76
13 | ФЕРм12-12-001-09 Пр. Минрегион от 04.08.09 № 321 | Арматура фланцевая с ручным приводом или без привода водопроводная на условное давление до 4 МПа, диаметр условного прохода 80 мм - Затвор поворотный дисковый с редуктором-рулем с встроенным концевым выключателем, DN 80, PN 1,6МПа Machaon BFV-02/W (1 шт.) НР (969 руб.): 80% от ФОТ (1211 руб.) СП (727 руб.): 60% от ФОТ (1211 руб.) | 24 | 135,38 41,94 | 86,57 8,51 | 3249 | 1007 | 2078 204 | 4.36 | 104.64
14 | ФЕР18-06-003-10 Пр. Минрегион от 17.11.08 № 253 | Установка воздухоотводчиков - Автоматический воздухоотводчик с отсекающим клапаном DN 40 VALMAT (1 шт.) НР (781 руб.): 128% от ФОТ (610 руб.) СП (506 руб.): 83% от ФОТ (610 руб.) | 38 | 107,21 15,79 | 8,34 0,27 | 4074 | 600 | 317 10 | 1.66 | 63.08
15 | ФЕРм12-12-009-06 Пр. Минрегион от 04.08.09 № 321 | Арматура муфтовая с ручным приводом или без привода водопроводная на условное давление до 10 МПа, диаметр условного прохода 40 мм - Промывочный кран (Ду40), кран шаровый муфтовый модели Sphere BV-02/T (1 шт.) НР (1579 руб.): 80% от ФОТ (1974 руб.) СП (1184 руб.): 60% от ФОТ (1974 руб.) | 38 | 71,01 51,95 | 5.67 | 2698 | 1974 | 215 | 5.4 | 205.2
16 | ФЕР16-02-007-07 Пр. Минрегион от 17.11.08 № 253 | Установка фланцевых соединений на стальных трубопроводах диаметром 200 мм - Фланцы стальные приварные встык (воротниковые) Ду 200, Ру=1,6МПа (1 соединение) НР (467 руб.): 128% от ФОТ (365 руб.) СП (303 руб.): 83% от ФОТ (365 руб.) | 15 | 298,25 24,3 | 13.25 | 4474 | 365 | 199 | 2.45 | 36.75
17 | ФССЦ-101-2577 Пр. Минрегион от 28.07.09 № 308 | Болты с гайками и шайбами для санитарно-технических работ диаметром 20-22 мм (т) | -0.07 | 13560 |  | -949
18 | ФССЦ-507-0989 Пр. Минрегион от 28.07.09 № 308 | Фланцы стальные плоские приварные из стали ВСт3сп2, ВСт3сп3, давлением 1,0 МПа (10 кгс/см2), диаметром 200 мм (шт.) | -48 | 100 |  | -4800
19 | ФССЦ-509-0969 Пр. Минрегион от 28.07.09 № 308 | Прокладки из паронита марки ПМБ, толщиной 1 мм, диаметром 200 мм (1000 шт.) | -0.02 | 10374 |  | -207
20 | ФЕР16-02-007-06 Пр. Минрегион от 17.11.08 № 253 | Установка фланцевых соединений на стальных трубопроводах диаметром 150 мм - Фланцы стальные приварные встык (воротниковые) Ду 150, Ру=1,6МПа (1 соединение) НР (622 руб.): 128% от ФОТ (486 руб.) СП (403 руб.): 83% от ФОТ (486 руб.) | 20 | 245,86 24,3 | 13.25 | 4917 | 486 | 265 | 2.45 | 49
21 | ФССЦ-101-2577 Пр. Минрегион от 28.07.09 № 308 | Болты с гайками и шайбами для санитарно-технических работ диаметром 20-22 мм (т) | -0.1 | 13560 |  | -1356
22 | ФССЦ-507-0988 Пр. Минрегион от 28.07.09 № 308 | Фланцы стальные плоские приварные из стали ВСт3сп2, ВСт3сп3, давлением 1,0 МПа (10 кгс/см2), диаметром 150 мм (шт.) | -64 | 75 |  | -4800
23 | ФССЦ-509-0969 Пр. Минрегион от 28.07.09 № 308 | Прокладки из паронита марки ПМБ, толщиной 1 мм, диаметром 200 мм (1000 шт.) | -0.03 | 10374 |  | -311
24 | ФЕР16-02-007-04 Пр. Минрегион от 17.11.08 № 253 | Установка фланцевых соединений на стальных трубопроводах диаметром 100 мм - Фланцы стальные приварные встык (воротниковые) Ду 100, Ру=1,6МПа (1 соединение) НР (166 руб.): 128% от ФОТ (130 руб.) СП (108 руб.): 83% от ФОТ (130 руб.) | 9 | 145,71 14,48 | 6.95 | 1311 | 130 | 63 | 1.46 | 13.14
25 | ФССЦ-101-2577 Пр. Минрегион от 28.07.09 № 308 | Болты с гайками и шайбами для санитарно-технических работ диаметром 20-22 мм (т) | -0.05 | 13560 |  | -678
26 | ФССЦ-507-0986 Пр. Минрегион от 28.07.09 № 308 | Фланцы стальные плоские приварные из стали ВСт3сп2, ВСт3сп3, давлением 1,0 МПа (10 кгс/см2), диаметром 100 мм (шт.) | -30 | 45 |  | -1350
27 | ФССЦ-509-0969 Пр. Минрегион от 28.07.09 № 308 | Прокладки из паронита марки ПМБ, толщиной 1 мм, диаметром 200 мм (1000 шт.) | -0.03 | 10374 |  | -311
28 | ФЕР16-02-007-03 Пр. Минрегион от 17.11.08 № 253 | Установка фланцевых соединений на стальных трубопроводах диаметром 80 мм - Фланцы стальные приварные встык (воротниковые) Ду 80, Ру=1,6МПа (1 соединение) НР (556 руб.): 128% от ФОТ (434 руб.) СП (360 руб.): 83% от ФОТ (434 руб.) | 30 | 116,36 14,48 | 6.95 | 3491 | 434 | 209 | 1.46 | 43.8
29 | ФССЦ-101-2577 Пр. Минрегион от 28.07.09 № 308 | Болты с гайками и шайбами для санитарно-технических работ диаметром 20-22 мм (т) | -0.15 | 13560 |  | -2034
30 | ФССЦ-507-0985 Пр. Минрегион от 28.07.09 № 308 | Фланцы стальные плоские приварные из стали ВСт3сп2, ВСт3сп3, давлением 1,0 МПа (10 кгс/см2), диаметром 80 мм (шт.) | -98 | 37 |  | -3626
31 | ФССЦ-509-0969 Пр. Минрегион от 28.07.09 № 308 | Прокладки из паронита марки ПМБ, толщиной 1 мм, диаметром 200 мм (1000 шт.) | -0.05 | 10374 |  | -519
32 | ФЕРм12-12-009-07 Пр. Минрегион от 04.08.09 № 321 | Арматура муфтовая с ручным приводом или без привода водопроводная на условное давление до 10 МПа, диаметр условного прохода 50 мм -Головка муфтовая ГМ-50 (1 шт.) НР (2124 руб.): 80% от ФОТ (2655 руб.) СП (1593 руб.): 60% от ФОТ (2655 руб.) | 40 | 78,32 66,38 | 5.67 | 3133 | 2655 | 227 | 6.9 | 276
33 | ФЕРм12-12-009-07 Пр. Минрегион от 04.08.09 № 321 | Арматура муфтовая с ручным приводом или без привода водопроводная на условное давление до 10 МПа, диаметр условного прохода 50 мм - Головка-заглушка ГЗ-50 (1 шт.) НР (2124 руб.): 80% от ФОТ (2655 руб.) СП (1593 руб.): 60% от ФОТ (2655 руб.) | 40 | 78,32 66,38 | 5.67 | 3133 | 2655 | 227 | 6.9 | 276
34 | ФЕР09-03-039-04 Пр. Минрегион от 17.11.08 № 253 | Монтаж опорных конструкций подвесок и хомутов для крепления трубопроводов внутри зданий и сооружений - Хомуты для спринклерных систем (1 т конструкций) НР (2536 руб.): 90% от ФОТ (2818 руб.) СП (2395 руб.): 85% от ФОТ (2818 руб.) | 2.88 | 1291,73 976,74 | 89,34 1,62 | 3720 | 2813 | 257 5 | 108.89 | 313.6
35 | ФЕРм12-18-002-13 И1-Пр. Минрегион от 04.03.10 №95 | Изготовление узла трубопроводов из труб углеродистых и качественных сталей, монтируемого в дизельных, насосно-компрессорных, парокотельных и т.п., диаметр трубопровода наружный 219 мм (100 м) НР (1129 руб.): 66% от ФОТ (1711 руб.) СП 0% от ФОТ | 1.1 | 3740,13 1481,48 | 960,88 73,71 | 4114 | 1630 | 1057 81 | 154 | 169.4
36 | ФЕРм12-18-002-12 И1-Пр. Минрегион от 04.03.10 №95 | Изготовление узла трубопроводов из труб углеродистых и качественных сталей, монтируемого в дизельных, насосно-компрессорных, парокотельных и т.п., диаметр трубопровода наружный 159 мм (100 м) НР (1421 руб.): 66% от ФОТ (2153 руб.) СП 0% от ФОТ | 1.55 | 2712,06 1327,56 | 818,91 61,02 | 4204 | 2058 | 1269 95 | 138 | 213.9
37 | ФЕРм12-18-002-10 И1-Пр. Минрегион от 04.03.10 №95 | Изготовление узла трубопроводов из труб углеродистых и качественных сталей, монтируемого в дизельных, насосно-компрессорных, парокотельных и т.п., диаметр трубопровода наружный 108 мм (100 м) НР (958 руб.): 66% от ФОТ (1451 руб.) СП 0% от ФОТ | 1.23 | 2178,03 1125,54 | 699,2 54,14 | 2679 | 1384 | 860 67 | 117 | 143.91
38 | ФЕРм12-18-002-09 И1-Пр. Минрегион от 04.03.10 №95 | Изготовление узла трубопроводов из труб углеродистых и качественных сталей, монтируемого в дизельных, насосно-компрессорных, парокотельных и т.п., диаметр трубопровода наружный 89 мм (100 м) НР (29389 руб.): 66% от ФОТ (44529 руб.) СП 0% от ФОТ | 48.2 | 1685,77 881,19 | 573,41 42,66 | 81254 | 42473 | 27638 2056 | 91.6 | 4415.12
39 | ФЕРм12-18-002-06 И1-Пр. Минрегион от 04.03.10 №95 | Изготовление узла трубопроводов из труб углеродистых и качественных сталей, монтируемого в дизельных, насосно-компрессорных, парокотельных и т.п., диаметр трубопровода наружный 45 мм (100 м) НР (19958 руб.): 66% от ФОТ (30240 руб.) СП 0% от ФОТ | 38 | 1416,79 755,17 | 527,27 40,64 | 53838 | 28696 | 20036 1544 | 78.5 | 2983
40 | ФЕРм12-08-002-02 И3-Пр. Минрегион от 25.07.11 №360 | Трубопровод спринклерных установок водяного и пенного пожаротушения и побудительный из стальных труб, монтируемый из готовых узлов, диаметр условного прохода 50 мм (100 м) НР (50064 руб.): 80% от ФОТ (62580 руб.) СП (37548 руб.): 60% от ФОТ (62580 руб.) | 38 | 2960,51 1548,82 | 1269,16 98,02 | 112499 | 58855 | 48228 3725 | 161 | 6118
41 | ФЕРм12-08-002-03 И3-Пр. Минрегион от 25.07.11 №360 | Трубопровод спринклерных установок водяного и пенного пожаротушения и побудительный из стальных труб, монтируемый из готовых узлов, диаметр условного прохода 100 мм (100 м) НР (74158 руб.): 80% от ФОТ (92697 руб.) СП (55618 руб.): 60% от ФОТ (92697 руб.) | 49.43 | 3782,22 1741,22 | 1899,49 134,09 | 186955 | 86069 | 93892 6628 | 181 | 8946.83
42 | ФЕРм12-08-002-04 И3-Пр. Минрегион от 25.07.11 №360 | Трубопровод спринклерных установок водяного и пенного пожаротушения и побудительный из стальных труб, монтируемый из готовых узлов, диаметр условного прохода 150 мм (100 м) НР (2962 руб.): 80% от ФОТ (3702 руб.) СП (2221 руб.): 60% от ФОТ (3702 руб.) | 1.55 | 4877,86 2212,6 | 2472,08 175,24 | 7561 | 3430 | 3832 272 | 230 | 356.5
43 | ФЕРм12-08-002-05 И3-Пр. Минрегион от 25.07.11 №360 | Трубопровод спринклерных установок водяного и пенного пожаротушения и побудительный из стальных труб, монтируемый из готовых узлов, диаметр условного прохода 200 мм (100 м) НР (2481 руб.): 80% от ФОТ (3101 руб.) СП (1861 руб.): 60% от ФОТ (3101 руб.) | 1.1 | 5689,24 2626,26 | 2831,25 192,97 | 6258 | 2889 | 3114 212 | 273 | 300.3
44 | ФЕР13-03-004-26 И8-Пр. Минрегиона от 29.06.12 №262 | Окраска металлических огрунтованных поверхностей (100 м2 окрашиваемой поверхности) НР (673 руб.): 90% от ФОТ (748 руб.) СП (524 руб.): 70% от ФОТ (748 руб.) | 21.46 | 322,24 34,74 | 6,22 0,1 | 6915 | 746 | 133 2 | 3.83 | 82.19
45 | ФССЦ-113-0246 Пр. Минрегион от 28.07.09 № 308 | Эмаль ПФ-115 серая (т) | -0.59 | 14312.87 |  | -8445
Итого прямые затраты по разделу в ценах 2001г. | [5 empty] | 496727 | 255125 | 212616 15682 |  | 26551.74
Накладные расходы | [5 empty] | 206762
Сметная прибыль | [5 empty] | 115679
Итоги по разделу 1 Монтажные работы :
Итого Строительные работы | [5 empty] | 9917 |  |  |  | 601.56
Итого Монтажные работы | [5 empty] | 809251 |  |  |  | 25950.18
Итого | [5 empty] | 819168 |  |  |  | 26551.74
В том числе:
Материалы | [5 empty] | 28986
Машины и механизмы | [5 empty] | 212616
ФОТ | [5 empty] | 270807
Накладные расходы | [5 empty] | 206762
Сметная прибыль | [5 empty] | 115679
Итого по разделу 1 Монтажные работы | [5 empty] | 819168 |  |  |  | 26551.74
Раздел 2. Оборудование
Технологическая часть
46 О | Огнеборец | Сигнализатор потока крыльчатого типа, модель VSR- EU, ДУ80 (шт) | 25 | 2625.11 |  | 65628
47 О | Огнеборец | Контрольно-пусковой узел для спринклерной водозаполненной установки AV-1 (F200) с обвязкой FM, ДУ 200, Включая: -Клапан спринклерный <мокрый> модель AV-1, ДУ200 - 1шт.-Замедляющая камера RC-1- 1 шт. -Сигнализатор давления, модель PS10-2-2-2шт (компл) | 3 | 27894.68 |  | 83684
48 О | Огнеборец | Контрольно-пусковой узел для спринклерной водозаполненной установки AV-1 (F200) с обвязкой FM, ДУ 150, Включая: -Клапан спринклерный <мокрый> модель AV-1, ДУ150 - 1шт.-Замедляющая камера RC-1- 1 шт. -Сигнализатор давления, модель PS10-2-2-2шт (компл) | 3 | 20699.09 |  | 62097
49 О | Огнеборец | Клапан дренчерный модели DV-5 Ду150, фланцевый, с электропуском, в сборе с <мокрой> обвязкой с электромагнитным клапаном 24В (шт) | 2 | 43732.59 |  | 87465
50 О | Огнеборец | Клапан дренчерный модели DV-5 Ду100, фланцевый, с электропуском, в сборе с <мокрой> обвязкой с электромагнитным клапаном 24В (шт) | 6 | 36414.02 |  | 218484
51 О | Огнеборец | Сигнализатор давления модель PS10-2 (установка в обвязку дренчерных узлов) (шт) | 5 | 1615.2 |  | 8076
Итого прямые затраты по разделу в ценах 2001г. | [5 empty] | 525434
Итого прямые затраты по разделу с учетом коэффициентов к итогам | [5 empty] | 547691
Итоги по разделу 2 Оборудование :
Оборудование | [5 empty] | 547691
Итого | [5 empty] | 547691
В том числе:
Оборудование | [5 empty] | 547691
Итого по разделу 2 Оборудование | [5 empty] | 547691
Раздел 3. Материалы не учтенные ценником по ССЦ
52 | ФССЦ-103-0188 Пр. Минрегион от 28.07.09 № 308 | Трубы стальные электросварные прямошовные 219х4,5мм (м) | 110 | 169.57 |  | 18653
53 | ФССЦ-103-0176 Пр. Минрегион от 28.07.09 № 308 | Трубы стальные электросварные прямошовные 159х4,5мм (м) | 155 | 122.86 |  | 19043
54 | ФССЦ-103-0161 Пр. Минрегион от 28.07.09 № 308 | Трубы стальные электросварные прямошовные 108х4 мм (м) | 123 | 74.25 |  | 9133
55 | ФССЦ-103-0156 Пр. Минрегион от 28.07.09 № 308 | Трубы стальные электросварные прямошовные 89х4,0 (м) | 4820 | 66.95 |  | 322699
56 | ФССЦ-103-0054 Пр. Минрегион от 28.07.09 № 308 | Трубы стальные сварные водогазопроводные оцинкованные 48х3,5мм (м) | 3800 | 66.22 |  | 251636
57 | ФССЦ-507-2380 Пр. Минрегион от 28.07.09 № 308 | Заглушки эллиптические оцинкованные Ду 40мм (шт.) | 275 | 13.61 |  | 3743
58 | ФССЦ-507-2386 И5-Пр. Минрегион от 29.12.11 №629 | Заглушки эллиптические оцинкованные Ду 80мм (шт.) | 110 | 22.43 |  | 2467
59 | ФССЦ-507-2388 Пр. Минрегион от 28.07.09 № 308 | Заглушки эллиптические оцинкованные Ду 100мм (шт.) | 2 | 28.01 |  | 56
60 | ФССЦ-507-2392 Пр. Минрегион от 28.07.09 № 308 | Заглушки эллиптические оцинкованные Ду 150мм (шт.) | 9 | 45.81 |  | 412
61 | ФССЦ-507-2395 И5-Пр. Минрегион от 29.12.11 №629 | Заглушки эллиптические оцинкованные Ду 200мм (шт.) | 13 | 102.5 |  | 1333
62 | ФССЦ-507-1972 Пр. Минрегион от 28.07.09 № 308 | Отводы крутоизогнутые 90 Ду 40 мм (шт.) | 290 | 22.44 |  | 6508
63 | ФССЦ-507-1980 Пр. Минрегион от 28.07.09 № 308 | Отводы крутоизогнутые 90 Ду 80 мм (шт.) | 259 | 45.95 |  | 11901
64 | ФССЦ-507-1982 Пр. Минрегион от 28.07.09 № 308 | Отводы крутоизогнутые 90 Ду 108 мм (шт.) | 10 | 62.05 |  | 621
65 | ФССЦ-507-1994 Пр. Минрегион от 28.07.09 № 308 | Отводы крутоизогнутые 90 Ду 150 мм (шт.) | 54 | 141.4 |  | 7636
66 | ФССЦ-507-2032 Пр. Минрегион от 28.07.09 № 308 | Отводы крутоизогнутые 90 Ду 200 мм (шт.) | 9 | 218 |  | 1962
67 | ФССЦ-507-2162 Пр. Минрегион от 28.07.09 № 308 | Тройник равнопроходный 48х3,5мм (шт.) | 126 | 101.46 |  | 12784
68 | ФССЦ-507-2169 Пр. Минрегион от 28.07.09 № 308 | Тройник равнопроходный 89х4,0мм (шт.) | 92 | 211.75 |  | 19481
69 | ФССЦ-507-2171 Пр. Минрегион от 28.07.09 № 308 | Тройник равнопроходный 108х4,5мм (шт.) | 6 | 152.24 |  | 913
70 | ФССЦ-507-2179 Пр. Минрегион от 28.07.09 № 308 | Тройники равнопроходные 159х4,5мм (шт.) | 12 | 278.85 |  | 3346
71 | ФССЦ-507-2318 Пр. Минрегион от 28.07.09 № 308 | Переходы концентрические 219-6х159х4,5 (шт.) | 1 | 157.49 |  | 157
72 | ФССЦ-507-3417 И1-Пр. Минрегион от 03.08.10 №359 | Фланцы воротниковые приварные встык из углеродистой стали марки 20, давлением 1,6 МПа (16 кгс/см2), диаметром 80 мм (шт.) | 60 | 122.79 |  | 7367
73 | ФССЦ-507-3418 И1-Пр. Минрегион от 03.08.10 №359 | Фланцы воротниковые приварные встык из углеродистой стали марки 20, давлением 1,6 МПа (16 кгс/см2), диаметром 100 мм (шт.) | 18 | 158.24 |  | 2848
74 | ФССЦ-507-3420 И1-Пр. Минрегион от 03.08.10 №359 | Фланцы воротниковые приварные встык из углеродистой стали марки 20, давлением 1,6 МПа (16 кгс/см2), диаметром 150 мм (шт.) | 40 | 286.15 |  | 11446
75 | ФССЦ-507-3421 И1-Пр. Минрегион от 03.08.10 №359 | Фланцы воротниковые приварные встык из углеродистой стали марки 20, давлением 1,6 МПа (16 кгс/см2), диаметром 200 мм (шт.) | 30 | 386.01 |  | 11580
76 | ФССЦ-301-6109 И4-Пр. Минрегион от 11.11.11 №535 | Головка соединительная муфтовая ГМ-50 (шт.) | 40 | 23.95 |  | 958
77 | ФССЦ-301-1629 И4-Пр. Минрегион от 11.11.11 №535 | Головки-заглушки ГЗ-50 (шт.) | 40 | 39.78 |  | 1591
Итого прямые затраты по разделу в ценах 2001г. | [5 empty] | 730274
Итоги по разделу 3 Материалы не учтенные ценником по ССЦ :
Материалы | [5 empty] | 730274
Итого | [5 empty] | 730274
В том числе:
Материалы | [5 empty] | 730274
Итого по разделу 3 Материалы не учтенные ценником по ССЦ | [5 empty] | 730274
Раздел 4. Материалы не учтенные ценником по прайс-листам
78 | Синто | Автоматический воздухоотводчик с отсекающим клапаном DN 15 "VALMAT" (шт.) | 38 | 83.7 |  | 3181
79 | Огнеборец | Затвор поворотный дисковый с редуктором-рулём с встроенным концевым выключателем, DN 200, РN 1,6 МПа Machaon BFV-02/W (шт) | 11 | 3003.44 |  | 33038
80 | Огнеборец | Затвор поворотный дисковый с редуктором-рулём с встроенным концевым выключателем, DN 150, РN 1,6 МПа Machaon BFV-02/W (шт) | 18 | 1862.12 |  | 33518
81 | Огнеборец | Затвор поворотный дисковый с редуктором-рулём с встроенным концевым выключателем DN 100, РN 1,6 МПа Machaon BFV-02/W (шт) | 8 | 1537.62 |  | 12301
82 | Огнеборец | Затвор поворотный дисковый с ручным управлением (редуктор) с встроенным конечным выключателем, DN 80, РN 1,6 МПа Machaon BFV-02/W (шт) | 24 | 1323.77 |  | 31770
83 | СанТехСтройКомплект | Бочонок стальной Ду 40 ГОСТ 6357-81 (шт) | 40 | 5.76 |  | 230
84 | Огнеборец | Ороситель спринклерный модели TY-B TD3251 с плоской розеткой, 1/2", К-80, 57°С, стандартного реагирования - колба 5 мм, без покрытия (шт) | 1184 | 42.53 |  | 50356
85 | Огнеборец | Ороситель спринклерный модели TY-B TD3251 с плоской розеткой, 1/2", К-80, 68°С , стандартного реагирования - колба 5 мм, без покрытия (шт) | 185 | 45.12 |  | 8347
86 | Огнеборец | Спринклерный ороситель, модель TY7251 (К17-231) с плоской розеткой, 68°С, стандартного реагирования - колба 5 мм, 3/4" NPT, DN15, К=240 (шт) | 157 | 195.25 |  | 30654
87 | ФЛМЗ | Дренчер, головкой вниз, К-фактор 80, диаметр отверстия = 11,8 мм ДВО0-РНо0,42-R1/2/ВЗ-<Аква-Гефест> (шт) | 254 | 28.2 |  | 7163
88 | Огнеборец | Цоколь для установки оросителей Style 10, NPT 1/2" белый (шт) | 1913 | 8.23 |  | 15744
89 | Огнеборец | Цоколь для установки оросителей Style 10, NPT 3/4" белый (шт) | 157 | 11.43 |  | 1795
90 | Огнеборец | Ключ для установки оросителей W-type 7 (шт) | 2 | 294.25 |  | 589
91 | Огнеборец | Ключ для установки оросителей W-type 8 (шт) | 1 | 300.79 |  | 301
92 | СанТехСтройКомплект | Муфта стальная приварная бесшовная Dy15 (шт) | 1609 | 3.51 |  | 5648
93 | Огнеборец | Промывочный кран 1 1/2"(Ду40), кран шаровый муфтовый модели Sphere BV-02/T (у СПЖ) Sphere BV-02/T (шт) | 38 | 172.69 |  | 6562
94 | Огнеборец | Соленоидный клапан модели Spool SV-01/Т нормально закрытый 24В, 2" с электрической катушкой для клапана (шт) | 5 | 1449.98 |  | 7250
95 | HILTI | Шпилька GST M 16x30 (шт.) | 109 | 89.39 |  | 9744
96 | HILTI | Кнопка MQN (шт.) | 308 | 15.45 |  | 4759
97 | HILTI | Анкер-шпилька HST HST M12x115/20 (шт) | 132 | 17.03 |  | 2248
98 | HILTI | Шпилька AM 10х60 (шт.) | 860 | 1.44 |  | 1238
99 | HILTI | Шпилька AM 16х3 (шт.) | 44 | 94.89 |  | 4175
100 | HILTI | Двойной профиль MQ-41 D 3m (шт.) | 44 | 244.6 |  | 10762
101 | HILTI | Декоративная крышка MQZ-E41 (шт.) | 176 | 1.35 |  | 238
102 | HILTI | Опора MQP-82 (шт.) | 44 | 297.3 |  | 13081
103 | HILTI | Опорная плита MQG-2-M16 (шт.) | 44 | 33.97 |  | 1495
104 | HILTI | Уголок подпора MQK-SL (шт.) | 44 | 216.19 |  | 9512
105 | HILTI | Хомут под тяжелые нагрузки без звукоизоляции MP-MX MP-MX 219 M16 (шт.) | 75 | 156.6 |  | 11745
106 | HILTI | Скользящая опора MRG 4 243551 (шт.) | 31 | 216.24 |  | 6703
107 | HILTI | Анкер шпилька HSA-M 12x100/5 255845 (шт.) | 62 | 8.87 |  | 550
108 | HILTI | Анкер шпилька HSA M8x75/10 255835 (шт.) | 156 | 4.87 |  | 760
109 | HILTI | Шпилька AM 10x1m (шт.) | 906 | 5.13 |  | 4648
110 | HILTI | Опорная пластина MGS 2 - M16 (шт.) | 78 | 11.03 |  | 860
111 | HILTI | Хомут для спринклерных систем MP-SP 3"-M10 216598/3 (шт.) | 850 | 14.14 |  | 12019
112 | HILTI | Хомут для спринклерных систем MP-SP 4"-M10 (шт.) | 56 | 15.81 |  | 885
113 | HILTI | Хомут для спринклерных систем, массивный MP-MS 6" J (шт.) | 78 | 57.88 |  | 4515
114 | HILTI | Анкер HKD HKD-S M10x40 (шт.) | 1766 | 3.49 |  | 6163
115 | HILTI | Хомут для сплинкерных систем MP-SP 1 1/2"-M10 (шт.) | 860 | 7.09 |  | 6097
116 | СанТехСтройКомплект | Комплект для крепления фланцев Ду200. Включает: Болт М20х80 - 12 шт., гайка М20 - 24 шт., шайба М20 - 24 шт., прокладка для крепления фланцев Ду200 - 1 шт. (компл) | 30 | 195.82 |  | 5875
117 | СанТехСтройКомплект | Комплект для крепления фланцев Ду150. Включает: Болт М20х70 - 8 шт., гайка М20 - 16 шт., шайба М20 - 16 шт., прокладка для крепления фланцев Ду150 - 1 шт (компл) | 40 | 125.89 |  | 5036
118 | СанТехСтройКомплект | Комплект для крепления фланцев Ду100. Включает: Болт М16х70 - 8 шт., гайка М16 - 16 шт., шайба М16 - 16 шт., прокладка для крепления фланцев Ду100 - 1 шт. (компл) | 18 | 73.27 |  | 1319
119 | СанТехСтройКомплект | Комплект для крепления фланцев Ду80. Включает: Болт М16х70 - 8 шт., гайка М16 - 16 шт., шайба М16 - 16 шт., прокладка для крепления фланцев Ду80 - 1 шт. (компл) | 60 | 73.27 |  | 4396
120 | Охрана-Сервис | Антикоррозийная краска для оцинкованных металлических поверхностей Цикроль. Цвет зеленый RAL 6032 (кг) | 100 | 45.73 |  | 4573
Итого прямые затраты по разделу в ценах 2001г. | [5 empty] | 381843
Итого прямые затраты по разделу с учетом коэффициентов к итогам | [5 empty] | 398018
Итоги по разделу 4 Материалы не учтенные ценником по прайс-листам :
Материалы | [5 empty] | 398018
Итого | [5 empty] | 398018
В том числе:
Материалы | [5 empty] | 398018
Итого по разделу 4 Материалы не учтенные ценником по прайс-листам | [5 empty] | 398018
ИТОГИ ПО СМЕТЕ:
Итого прямые затраты по смете в ценах 2001г. | [5 empty] | 2134278 | 255125 | 212616 15682 |  | 26551.74
Итого прямые затраты по смете с учетом коэффициентов к итогам | [5 empty] | 2172710 | 255125 | 212616 15682 |  | 26551.74
Накладные расходы | [5 empty] | 206762
Сметная прибыль | [5 empty] | 115679
Итоги по смете:
Итого Строительные работы | [5 empty] | 1138209 |  |  |  | 601.56
Итого Монтажные работы | [5 empty] | 809251 |  |  |  | 25950.18
Итого Оборудование | [5 empty] | 547691
Итого | [5 empty] | 3257460 |  |  |  | 26551.74
В том числе:
Материалы | [5 empty] | 1157278
Машины и механизмы | [5 empty] | 212616
ФОТ | [5 empty] | 270807
Оборудование | [5 empty] | 547691
Накладные расходы | [5 empty] | 206762
Сметная прибыль | [5 empty] | 115679
ВСЕГО по смете | [5 empty] | 3257460 |  |  |  | 26551.74