## ЛСР по форме №4
СОГЛАСОВАНО: | [7 empty] | УТВЕРЖДАЮ:
______________ | [7 empty] | ____________
" _____ " ________________ 2013 г. | [7 empty] | "______ " _______________2013 г.
Строительство новой сцены Пермского Академического Театра Оперы и Балета им. П.И.Чайковского и приспособление существующего здания для современного использования по адресу: Пермский край, г. Пермь, ул. Петропавловская, д.25А
(наименование стройки)
ЛОКАЛЬНЫЙ СМЕТНЫЙ РАСЧЕТ № 02-03-01
(локальная смета)
на | Разборка тротуарного покрытия
(наименование работ и затрат, наименование объекта)
Основание: 09/0611/0811-ПЕРМЬ-2013-III-СПОЗУ, лист 4
| Сметная стоимость строительных работ _______________________________________________________________________________________________ |  | ___________________________11,250 |  | тыс. руб.
| Средства на оплату труда _______________________________________________________________________________________________ |  | ___________________________1,308 |  | тыс. руб.
| Сметная трудоемкость _______________________________________________________________________________________________ |  | _______________________________________________________________________________________________0 |  | чел.час
Составлен(а) в текущих (прогнозных) ценах по состоянию на 01.01.2000 г.
№ пп | Шифр и номер позиции норматива | Наименование работ и затрат, единица измерения | Количество | Стоимость единицы, руб. |  | Общая стоимость, руб. |  |  | Затраты труда рабочих, чел.-ч, не занятых обслуживанием машин
|  |  |  | всего | эксплуата- ции машин | Всего | оплаты труда | эксплуата- ция машин
|  |  |  | оплаты труда | в т.ч. оплаты труда |  |  | в т.ч. оплаты труда | на единицу | всего
1 | 2 | 3 | 4 | 5 | 6 | 7 | 8 | 9 | 10 | 11
Раздел 1.
1 | ФЕР27-03-008-04 | Разборка покрытий и оснований асфальтобетонных (100 м3 конструкций) НР (1857 руб.): 142% от ФОТ (1308 руб.) СП (1243 руб.): 95% от ФОТ (1308 руб.) | 0.668 | 6228,12 1494,14 | 4733,98 464,51 | 4160 | 998 | 3162 310
2 | ФССЦпг01-01-01-043 И1-Пр. Минрегион от 05.05.12 №189 | Погрузочные работы при автомобильных перевозках: мусора строительного с погрузкой экскаваторами емкостью ковша до 0,5 м3 V (1 т груза) НР 0% от ФОТ СП 0% от ФОТ | 146,96 66.8*2.2 | 3.53 | 3.53 | 519 |  | 519
3 | ФССЦпг03-21-01-041 Пр. Минрегион от 20.07.11 №354 | Перевозка грузов автомобилями-самосвалами грузоподъемностью 10 т, работающих вне карьера, на расстояние: до 41 км I класс груза (1 т груза) НР 0% от ФОТ СП 0% от ФОТ | 146.96 | 23.62 | 23.62 | 3471 |  | 3471
Итого прямые затраты по разделу в ценах 2001г. | [5 empty] | 8150 | 998 | 7152 310
Накладные расходы | [5 empty] | 1857
Сметная прибыль | [5 empty] | 1243
Итоги по разделу 1 :
Автомобильные дороги | [5 empty] | 7260
Погрузо-разгрузочные работы | [5 empty] | 519
Перевозка грузов автотранспортом | [5 empty] | 3471
Итого | [5 empty] | 11250
В том числе:
Машины и механизмы | [5 empty] | 7152
ФОТ | [5 empty] | 1308
Накладные расходы | [5 empty] | 1857
Сметная прибыль | [5 empty] | 1243
Итого по разделу 1 | [5 empty] | 11250
ИТОГИ ПО СМЕТЕ:
Итого прямые затраты по смете в ценах 2001г. | [5 empty] | 8150 | 998 | 7152 310
Накладные расходы | [5 empty] | 1857
Сметная прибыль | [5 empty] | 1243
Итоги по смете:
Автомобильные дороги | [5 empty] | 7260
Погрузо-разгрузочные работы | [5 empty] | 519
Перевозка грузов автотранспортом | [5 empty] | 3471
Итого | [5 empty] | 11250
В том числе:
Машины и механизмы | [5 empty] | 7152
ФОТ | [5 empty] | 1308
Накладные расходы | [5 empty] | 1857
Сметная прибыль | [5 empty] | 1243
ВСЕГО по смете | [5 empty] | 11250
Составил: ___________________________
(должность, подпись, расшифровка)
Проверил: ___________________________
(должность, подпись, расшифровка)