## ЛСР по форме №4
СОГЛАСОВАНО: | [7 empty] | УТВЕРЖДАЮ:
______________ | [7 empty] | ____________
" _____ " ________________ 2013 г. | [7 empty] | "______ " _______________2013 г.
Строительство новой сцены Пермского Академического Театра Оперы и Балета им. П.И.Чайковского и приспособление существующего здания для современного использования по адресу: Пермский край, г. Пермь, ул. Петропавловская, д.25А
(наименование стройки)
ЛОКАЛЬНЫЙ СМЕТНЫЙ РАСЧЕТ № 02-03-02
(локальная смета)
на | Демонтаж конструкций здания в осях 1-10/Л-С.
(наименование работ и затрат, наименование объекта)
Основание: 09/0611/0811-ПЕРМЬ-2013-II-АР3
| Сметная стоимость строительных работ _______________________________________________________________________________________________ |  | ___________________________1533,53 |  | тыс. руб.
| Средства на оплату труда _______________________________________________________________________________________________ |  | ___________________________321,134 |  | тыс. руб.
| Сметная трудоемкость _______________________________________________________________________________________________ |  | _______________________________________________________________________________________________32002,76 |  | чел.час
Составлен(а) в текущих (прогнозных) ценах по состоянию на 01.01.2000 г.
№ пп | Шифр и номер позиции норматива | Наименование работ и затрат, единица измерения | Количество | Стоимость единицы, руб. |  | Общая стоимость, руб. |  |  | Затраты труда рабочих, чел.-ч, не занятых обслуживанием машин
|  |  |  | всего | эксплуата- ции машин | Всего | оплаты труда | эксплуата- ция машин
|  |  |  | оплаты труда | в т.ч. оплаты труда |  |  | в т.ч. оплаты труда | на единицу | всего
1 | 2 | 3 | 4 | 5 | 6 | 7 | 8 | 9 | 10 | 11
Раздел 1. Фундаменты
1 | ФЕР07-01-001-01 Пр. Минрегион от 17.11.08 № 253 | Разборка плит ленточных фундаментов при глубине котлована до 4 м, масса конструкций до 0,5 т (100 шт. сборных конструкций) (Демонтаж конструкций. При демонтаже (разборке) сборных железобетонных и бетонных конструкций МДС38 п.3.3.1 ОЗП=0,8; ЭМ=0,8 к расх.; ЗПМ=0,8; МАТ=0 к расх.; ТЗ=0,8; ТЗМ=0,8) НР (904 руб.): 130% от ФОТ (695 руб.) СП (591 руб.): 85% от ФОТ (695 руб.) | 0.92 | 2439,74 506,01 | 1933,73 248,76 | 2245 | 466 | 1779 229 | 57.896 | 53.26
2 | ФЕР07-05-001-04 Пр. Минрегион от 17.11.08 № 253 | Разборка блоков стен подвалов массой более 1,5 т (100 шт. сборных конструкций) (Демонтаж конструкций. При демонтаже (разборке) сборных деревянных конструкций МДС38 п.3.3.1 ОЗП=0,8; ЭМ=0,8 к расх.; ЗПМ=0,8; МАТ=0 к расх.; ТЗ=0,8; ТЗМ=0,8) НР (2926 руб.): 155% от ФОТ (1888 руб.) СП (1888 руб.): 100% от ФОТ (1888 руб.) | 1.28 | 6586,78 931,45 | 5655,33 543,46 | 8431 | 1192 | 7239 696 | 103.84 | 132.92
3 | ФЕР46-04-001-02 Пр. Минрегион от 17.11.08 № 253 | Разборка бетонных фундаментов (1 м3) НР (167 руб.): 110% от ФОТ (152 руб.) СП (106 руб.): 70% от ФОТ (152 руб.) | 1.34 | 377,69 84,97 | 292,72 28,57 | 506 | 114 | 392 38 | 9.59 | 12.85
4 | ФЕР46-04-001-04 Пр. Минрегион от 17.11.08 № 253 | Разборка кирпичных стен и перегородок (1 м3) НР (229804 руб.): 110% от ФОТ (208913 руб.) СП (146239 руб.): 70% от ФОТ (208913 руб.) | 2470.01 | 191,54 73,01 | 118,53 11,57 | 473106 | 180335 | 292771 28578 | 8.24 | 20352.88
5 | ФЕР07-05-011-06 Пр. Минрегион от 17.11.08 № 253 | Демонтаж панелей перекрытий с опиранием на 2 стороны площадью до 10 м2 (100 шт. сборных конструкций) (Демонтаж конструкций. При демонтаже (разборке) сборных железобетонных и бетонных конструкций МДС38 п.3.3.1 ОЗП=0,8; ЭМ=0,8 к расх.; ЗПМ=0,8; МАТ=0 к расх.; ТЗ=0,8; ТЗМ=0,8) НР (14947 руб.): 155% от ФОТ (9643 руб.) СП (9643 руб.): 100% от ФОТ (9643 руб.) | 3.35 | 5863,77 2388 | 3475,77 490,43 | 19644 | 8000 | 11644 1643 | 251.104 | 841.2
6 | ФЕР07-05-011-02 Пр. Минрегион от 17.11.08 № 253 | Демонтаж панелей перекрытий с опиранием по контуру площадью до 15 м2 (100 шт. сборных конструкций) (МДС 81-36.2004 п.п.3.3.1.Демонтаж (разборка) сборных бетонных и железобетонных конструкций ОЗП=0,8; ЭМ=0,8 к расх.; ЗПМ=0,8; МАТ=0 к расх.; ТЗ=0,8; ТЗМ=0,8) НР (6312 руб.): 155% от ФОТ (4072 руб.) СП (4072 руб.): 100% от ФОТ (4072 руб.) | 1.32 | 6207,34 2543,15 | 3664,19 541,73 | 8194 | 3357 | 4837 715 | 277.032 | 365.68
7 | ФЕР07-05-011-08 Пр. Минрегион от 17.11.08 № 253 | Демонтаж панелей ребристых площадью до 10 м2 (100 шт. сборных конструкций) (Демонтаж конструкций. При демонтаже (разборке) сборных железобетонных и бетонных конструкций МДС36 п.3.3.1 ОЗП=0,8; ЭМ=0,8 к расх.; ЗПМ=0,8; МАТ=0 к расх.; ТЗ=0,8; ТЗМ=0,8) НР (23 руб.): 155% от ФОТ (15 руб.) СП (15 руб.): 100% от ФОТ (15 руб.) | 0.01 | 3664,1 1070,7 | 2593,4 388,7 | 37 | 11 | 26 4 | 118.048 | 1.18
8 | ФЕР46-04-002-02 Пр. Минрегион от 17.11.08 № 253 | Разборка монолитных перекрытий железобетонных (1 м3) НР (14130 руб.): 110% от ФОТ (12845 руб.) СП (8992 руб.): 70% от ФОТ (12845 руб.) | 89.6 | 497,99 107,74 | 367,8 35,61 | 44620 | 9654 | 32955 3191 | 12.16 | 1089.54
9 | ФЕР46-04-003-05 Пр. Минрегион от 17.11.08 № 253 | Разборка бетонных конструкций объемом более 1 м3 при помощи отбойных молотков из бетона марки 300 - разбивка колонн (1 м3) НР (4180 руб.): 110% от ФОТ (3800 руб.) СП (2660 руб.): 70% от ФОТ (3800 руб.) | 5.8 | 2801,86 423 | 2378,86 232,18 | 16251 | 2453 | 13798 1347 | 49.59 | 287.62
10 | ФЕР09-03-015-01 Пр. Минрегион от 17.11.08 № 253 | Разборка металлических балок перекрытия при высоте здания до 25 м (1 т конструкций) (Демонтаж конструкций. При демонтаже металлических конструкций МДС38 п.3.3.1 ОЗП=0,7; ЭМ=0,7 к расх.; ЗПМ=0,7; МАТ=0 к расх.; ТЗ=0,7; ТЗМ=0,7) НР (3550 руб.): 90% от ФОТ (3944 руб.) СП (3352 руб.): 85% от ФОТ (3944 руб.) | 35.11 | 295,83 96,6 | 199,23 15,72 | 10387 | 3392 | 6995 552 | 11.053 | 388.07
11 | Прайс | Возврат металлолома (т) | 35.11 | 1310.82 |  | 46023
12 | ФЕР46-04-012-01 Пр. Минрегион от 17.11.08 № 253 | Разборка деревянных заполнений проемов оконных с подоконными досками (100 м2) НР (5303 руб.): 110% от ФОТ (4821 руб.) СП (3375 руб.): 70% от ФОТ (4821 руб.) | 2.985 | 1767,24 1525,29 | 241,95 89,78 | 5275 | 4553 | 722 268 | 188.54 | 562.79
13 | ФЕР46-04-012-03 Пр. Минрегион от 17.11.08 № 253 | Разборка деревянных заполнений проемов дверных и воротных (100 м2) НР (2982 руб.): 110% от ФОТ (2711 руб.) СП (1898 руб.): 70% от ФОТ (2711 руб.) | 2.913 | 1082,58 840,63 | 241,95 89,78 | 3154 | 2449 | 705 262 | 103.91 | 302.69
14 | ФЕР46-04-010-05 Пр. Минрегион от 17.11.08 № 253 | Разборка покрытий полов из каменной шашки прим из кирпича (100 м2 покрытия) НР (1386 руб.): 110% от ФОТ (1260 руб.) СП (882 руб.): 70% от ФОТ (1260 руб.) | 4.122 | 305,6 305,6 |  | 1260 | 1260 |  | 39.18 | 161.5
15 | ФЕР46-04-008-01 Пр. Минрегион от 17.11.08 № 253 | Разборка покрытий 2 слоя рулонных материалов - разборка гидроизоляции из 2-х слоев руберойда (100 м2 покрытия) (ПЗ=2 (ОЗП=2; ЭМ=2 к расх.; ЗПМ=2; МАТ=2 к расх.; ТЗ=2; ТЗМ=2)) НР (1018 руб.): 110% от ФОТ (925 руб.) СП (648 руб.): 70% от ФОТ (925 руб.) | 4.122 | 307,18 224,32 | 82.86 | 1266 | 925 | 341 | 28.76 | 118.55
16 | ФЕР46-04-009-01 Пр. Минрегион от 17.11.08 № 253 | Разборка бетонных оснований под полы на гравии (1 м3) НР (1773 руб.): 110% от ФОТ (1612 руб.) СП (1128 руб.): 70% от ФОТ (1612 руб.) | 15.54 | 313,94 81 | 232,94 22,74 | 4879 | 1259 | 3620 353 | 8.93 | 138.77
17 | ФЕР46-04-008-01 Пр. Минрегион от 17.11.08 № 253 | Разборка покрытий 2 слоя рулонных материалов - разборка гидроизоляции из 2-х слоев руберойда (100 м2 покрытия) (ПЗ=2 (ОЗП=2; ЭМ=2 к расх.; ЗПМ=2; МАТ=2 к расх.; ТЗ=2; ТЗМ=2)) НР (384 руб.): 110% от ФОТ (349 руб.) СП (244 руб.): 70% от ФОТ (349 руб.) | 1.554 | 307,18 224,32 | 82.86 | 477 | 349 | 128 | 28.76 | 44.69
18 | ФЕР46-04-009-01 Пр. Минрегион от 17.11.08 № 253 | Разборка бетонных оснований под полы на гравии (1 м3) НР (7113 руб.): 110% от ФОТ (6466 руб.) СП (4526 руб.): 70% от ФОТ (6466 руб.) | 62.335 | 313,94 81 | 232,94 22,74 | 19569 | 5049 | 14520 1417 | 8.93 | 556.65
19 | ФЕР46-04-008-01 Пр. Минрегион от 17.11.08 № 253 | Разборка покрытий 1 слоя рулонных материалов - разборка гидроизоляции из 1-го слоя руберойда (100 м2 покрытия) НР (769 руб.): 110% от ФОТ (699 руб.) СП (489 руб.): 70% от ФОТ (699 руб.) | 6.2335 | 153,59 112,16 | 41.43 | 957 | 699 | 258 | 14.38 | 89.64
20 | ФЕР46-04-011-01 Пр. Минрегион от 17.11.08 № 253 | Разборка в зданиях и сооружения с агрессивными средами покрытий полов из плиток, уложенных на битумной мастике (100 м2 покрытия) НР (241 руб.): 110% от ФОТ (219 руб.) СП (153 руб.): 70% от ФОТ (219 руб.) | 0.4953 | 475,43 438,32 | 37,11 3,62 | 235 | 217 | 18 2 | 46.63 | 23.1
21 | ФЕР46-04-011-01 Пр. Минрегион от 17.11.08 № 253 | Разборка в зданиях и сооружения с агрессивными средами покрытий полов из плиток, уложенных на битумной мастике (100 м2 покрытия) НР (130 руб.): 110% от ФОТ (118 руб.) СП (83 руб.): 70% от ФОТ (118 руб.) | 0.2658 | 475,43 438,32 | 37,11 3,62 | 126 | 117 | 9 1 | 46.63 | 12.39
22 | ФЕР46-04-008-01 Пр. Минрегион от 17.11.08 № 253 | Разборка покрытий 2 слоя рулонных материалов - разборка гидроизоляции из 2-х слоев руберойда (100 м2 покрытия) (ПЗ=2) НР (33 руб.): 110% от ФОТ (30 руб.) СП (21 руб.): 70% от ФОТ (30 руб.) | 0.2658 | 307,18 112,16 | 41.43 | 82 | 30 | 11 | 14.38 | 3.82
23 | ФЕРр57-2-1 Пр. Минрегион от 13.10.08 № 207 | Разборка покрытий полов из линолеума и релина (100 м2 покрытия) НР (645 руб.): 80% от ФОТ (806 руб.) СП (548 руб.): 68% от ФОТ (806 руб.) | 8.925 | 92,9 88,84 | 4,06 1,51 | 829 | 793 | 36 13 | 11.39 | 101.66
24 | 509-9900 | Строительный мусор (т) | 4.1947
25 | ФЕР46-04-010-02 Пр. Минрегион от 17.11.08 № 253 | Разборка покрытий полов дощатых (100 м2 покрытия) НР (2754 руб.): 110% от ФОТ (2504 руб.) СП (1753 руб.): 70% от ФОТ (2504 руб.) | 8.925 | 352,23 238,13 | 114,1 42,34 | 3144 | 2126 | 1018 378 | 30.53 | 272.48
26 | ФЕР46-04-008-01 Пр. Минрегион от 17.11.08 № 253 | Разборка покрытий 1 слоя рулонных материалов - разборка гидроизоляции из 1-го слоя руберойда (100 м2 покрытия) НР (1101 руб.): 110% от ФОТ (1001 руб.) СП (701 руб.): 70% от ФОТ (1001 руб.) | 8.925 | 153,59 112,16 | 41.43 | 1371 | 1001 | 370 | 14.38 | 128.34
27 | ФЕРр57-1-2 Пр. Минрегион от 13.10.08 № 207 | Разборка оснований покрытия полов лаг из досок и брусков (100 м2 основания) НР (427 руб.): 80% от ФОТ (534 руб.) СП (363 руб.): 68% от ФОТ (534 руб.) | 8.925 | 59,83 59,83 |  | 534 | 534 |  | 7.67 | 68.45
28 | 509-9900 | Строительный мусор (т) | 6.2475
29 | ФЕР46-04-010-02 Пр. Минрегион от 17.11.08 № 253 | Разборка покрытий полов дощатых (100 м2 покрытия) НР (2806 руб.): 110% от ФОТ (2551 руб.) СП (1786 руб.): 70% от ФОТ (2551 руб.) | 9.096 | 352,23 238,13 | 114,1 42,34 | 3204 | 2166 | 1038 385 | 30.53 | 277.7
30 | ФЕРр57-1-4 Пр. Минрегион от 13.10.08 № 207 | Разборка оснований покрытия полов дощатых оснований щитового паркета (100 м2 основания) НР (846 руб.): 80% от ФОТ (1057 руб.) СП (719 руб.): 68% от ФОТ (1057 руб.) | 9.096 | 116,22 116,22 |  | 1057 | 1057 |  | 14.9 | 135.53
31 | 509-9900 | Строительный мусор (т) | 17.4643
32 | ФЕР46-04-008-01 Пр. Минрегион от 17.11.08 № 253 | Разборка покрытий 1 слоя рулонных материалов - разборка гидроизоляции из 1-го слоя руберойда (100 м2 покрытия) НР (1122 руб.): 110% от ФОТ (1020 руб.) СП (714 руб.): 70% от ФОТ (1020 руб.) | 9.096 | 153,59 112,16 | 41.43 | 1397 | 1020 | 377 | 14.38 | 130.8
33 | ФЕРр57-1-2 Пр. Минрегион от 13.10.08 № 207 | Разборка оснований покрытия полов лаг из досок и брусков (100 м2 основания) НР (435 руб.): 80% от ФОТ (544 руб.) СП (370 руб.): 68% от ФОТ (544 руб.) | 9.096 | 59,83 59,83 |  | 544 | 544 |  | 7.67 | 69.77
34 | 509-9900 | Строительный мусор (т) | 6.3672
35 | ФЕРр51-1-4 Пр. Минрегион от 13.10.08 № 207 | Разработка грунта внутри здания в котлованах глубиной более 3 м площадью более 10 м2 (100 м3 грунта) НР (20006 руб.): 75% от ФОТ (26674 руб.) СП (12003 руб.): 45% от ФОТ (26674 руб.) | 5.632 | 5724,16 4736,16 | 5.23 | 32238 | 26674 | 29 | 607.2 | 3419.75
36 | ФЕР09-03-029-01 Пр. Минрегион от 17.11.08 № 253 | Демонтаж лестниц прямолинейных и криволинейных, пожарных с ограждением (1 т конструкций) (Демонтаж конструкций. При демонтаже металлических конструкций МДС38 п.3.3.1 ОЗП=0,7; ЭМ=0,7 к расх.; ЗПМ=0,7; МАТ=0 к расх.; ТЗ=0,7; ТЗМ=0,7) НР (336 руб.): 90% от ФОТ (373 руб.) СП (317 руб.): 85% от ФОТ (373 руб.) | 1.4 | 697,32 213 | 484,32 53,38 | 976 | 298 | 678 75 | 22.659 | 31.72
37 | Прайс | Возврат металлолома () | 1.4 | 1310.82 |  | 1835
38 | ФЕР09-04-002-01 Пр. Минрегион от 17.11.08 № 253 | Демонтаж кровельного покрытия из профилированного листа при высоте здания до 25 м (100 м2 покрытия) (Демонтаж конструкций. При демонтаже металлических конструкций МДС38 п.3.3.1 ОЗП=0,7; ЭМ=0,7 к расх.; ЗПМ=0,7; МАТ=0 к расх.; ТЗ=0,7; ТЗМ=0,7) НР (1649 руб.): 90% от ФОТ (1832 руб.) СП (1557 руб.): 85% от ФОТ (1832 руб.) | 7.527 | 553,55 217,19 | 336,36 26,2 | 4167 | 1635 | 2532 197 | 24.85 | 187.05
39 | Прайс | Возврат металлолома () | 9.41 | 1310.82 |  | 12335
40 | ФЕР10-01-083-02 Пр. Минрегион от 17.11.08 № 253 | Разборка настила рабочего толщиной 25 мм разреженного (100 м2 покрытия) (Демонтаж конструкций. При демонтаже (разборке) сборных деревянных конструкций МДС38 п.3.3.1 ОЗП=0,8; ЭМ=0,8 к расх.; ЗПМ=0,8; МАТ=0 к расх.; ТЗ=0,8; ТЗМ=0,8) НР (1513 руб.): 118% от ФОТ (1282 руб.) СП (808 руб.): 63% от ФОТ (1282 руб.) | 7.527 | 228,89 165,36 | 63,53 4,97 | 1723 | 1245 | 478 37 | 18.664 | 140.48
41 | ФЕР10-01-010-02 Пр. Минрегион от 17.11.08 № 253 | Разборка элементов каркаса из бревен и пластин (1 м3 древесины в конструкции) (Демонтаж конструкций. При демонтаже (разборке) сборных деревянных конструкций МДС38 п.3.3.1 ОЗП=0,8; ЭМ=0,8 к расх.; ЗПМ=0,8; МАТ=0 к расх.; ТЗ=0,8; ТЗМ=0,8) НР (2764 руб.): 118% от ФОТ (2342 руб.) СП (1475 руб.): 63% от ФОТ (2342 руб.) | 17.38 | 162,78 134,75 | 28.03 | 2829 | 2342 | 487 | 16.08 | 279.47
42 | ФЕР09-03-012-01 Пр. Минрегион от 17.11.08 № 253 | Демонтаж стропильных и подстропильных ферм на высоте до 25 м пролетом до 24 м массой до 3,0 т (1 т конструкций) (Демонтаж конструкций. При демонтаже металлических конструкций МДС38 п.3.3.1 ОЗП=0,7; ЭМ=0,7 к расх.; ЗПМ=0,7; МАТ=0 к расх.; ТЗ=0,7; ТЗМ=0,7) НР (2665 руб.): 90% от ФОТ (2961 руб.) СП (2517 руб.): 85% от ФОТ (2961 руб.) | 14.8 | 561,49 160,3 | 401,19 39,82 | 8310 | 2372 | 5938 589 | 17.871 | 264.49
43 | Прайс | Возврат металлолома () | 14.8 | 1310.82 |  | 19400
44 | ФЕР12-01-014-02 Пр. Минрегион от 17.11.08 № 253 | Разборка утеплителя из керамзита (1 м3 утеплителя) (Демонтаж конструкций. При демонтаже (разборке) сборных деревянных конструкций МДС38 п.3.3.1 ОЗП=0,8; ЭМ=0,8 к расх.; ЗПМ=0,8; МАТ=0 к расх.; ТЗ=0,8; ТЗМ=0,8) НР (3596 руб.): 120% от ФОТ (2997 руб.) СП (1948 руб.): 65% от ФОТ (2997 руб.) | 136.08 | 43,1 18,97 | 24,13 3,06 | 5865 | 2581 | 3284 416 | 2.432 | 330.95
45 | ФЕР46-04-008-01 Пр. Минрегион от 17.11.08 № 253 | Разборка покрытий 2 слоя рулонных материалов - разборка пароизоляции из 2-х слоев руберойда (100 м2 покрытия) (ПЗ=2 (ОЗП=2; ЭМ=2 к расх.; ЗПМ=2; МАТ=2 к расх.; ТЗ=2; ТЗМ=2)) НР (1343 руб.): 110% от ФОТ (1221 руб.) СП (855 руб.): 70% от ФОТ (1221 руб.) | 5.443 | 307,18 224,32 | 82.86 | 1672 | 1221 | 451 | 28.76 | 156.54
46 | ФЕР46-04-001-03 Пр. Минрегион от 17.11.08 № 253 | Разборка железобетонных фундаментов (1 м3) НР (5139 руб.): 110% от ФОТ (4672 руб.) СП (3270 руб.): 70% от ФОТ (4672 руб.) | 23.74 | 745,79 140,13 | 583,21 56,64 | 17705 | 3327 | 13845 1345 | 15.45 | 366.78
47 | ФЕР07-05-007-10 Пр. Минрегион от 17.11.08 № 253 | Демонтаж перемычек массой до 0,3 т (100 шт. сборных конструкций) (Демонтаж конструкций. При демонтаже (разборке) сборных железобетонных и бетонных конструкций МДС38 п.3.3.1 ОЗП=0,8; ЭМ=0,8 к расх.; ЗПМ=0,8; МАТ=0 к расх.; ТЗ=0,8; ТЗМ=0,8) НР (2458 руб.): 155% от ФОТ (1586 руб.) СП (1586 руб.): 100% от ФОТ (1586 руб.) | 7.17 | 750,74 123,13 | 627,61 98,06 | 5383 | 883 | 4500 703 | 14.088 | 101.01
48 | ФССЦпг01-01-01-043 И1-Пр. Минрегион от 05.05.12 №189 | Погрузочные работы при автомобильных перевозках: мусора строительного с погрузкой экскаваторами емкостью ковша до 0,5 м3 (мусор от разбивки сб. ж/б, керамзит, земля, кирп. бой ) (1 т груза) НР 0% от ФОТ СП 0% от ФОТ | 5940.89 | 3.53 | 3.53 | 20971 |  | 20971
49 | ФССЦпг01-01-01-045 И1-Пр. Минрегион от 05.05.12 №189 | Погрузочные работы при автомобильных перевозках: прочих материалов, деталей (с использованием погрузчика (дерев.констр.)) (1 т груза) НР 0% от ФОТ СП 0% от ФОТ | 111.62 | 17.95 | 17.95 | 2004 |  | 2004
50 | ФССЦпг01-01-01-003 И1-Пр. Минрегион от 05.05.12 №189 | Погрузочные работы при автомобильных перевозках: изделий из сборного железобетона, бетона, керамзитобетона массой до 3 т (1 т груза) НР 0% от ФОТ СП 0% от ФОТ | 2094 | 10.71 | 10.71 | 22427 |  | 22427
51 | ФССЦпг01-01-01-016 И1-Пр. Минрегион от 05.05.12 №189 | Погрузочные работы при автомобильных перевозках: металлических конструкций массой от 1 до 3 т (1 т груза) НР 0% от ФОТ СП 0% от ФОТ | 60.72 | 10.45 | 10.45 | 635 |  | 635
52 | ФССЦпг03-21-01-043 Пр. Минрегион от 20.07.11 №354 | Перевозка грузов автомобилями-самосвалами грузоподъемностью 10 т, работающих вне карьера, на расстояние: до 43 км I класс груза (1 т груза) НР 0% от ФОТ СП 0% от ФОТ | 8207.23 | 24.41 | 24.41 | 200338 |  | 200338
Итого прямые затраты по разделу в ценах 2001г. | [5 empty] | 960024 | 277700 | 674204 43434 |  | 32002.76
Накладные расходы | [5 empty] | 349678
Сметная прибыль | [5 empty] | 224295
Итоги по разделу 1 Фундаменты :
Бетонные и железобетонные сборные конструкции в промышленном строительстве | [5 empty] | 3740 |  |  |  | 53.26
Бетонные и железобетонные сборные конструкции в жилищно-гражданском строительстве | [5 empty] | 85559 |  |  |  | 1441.99
Работы по реконструкции зданий и сооружений (усиление и замена существующих конструкций, разборка и возведение отдельных конструктивных элементов) | [5 empty] | 1064456 |  |  |  | 25090.12
Строительные металлические конструкции | [5 empty] | 39783 |  |  |  | 871.33
Полы (ремонтно-строительные) | [5 empty] | 7317 |  |  |  | 375.41
Земляные работы, выполняемые ручным способом (ремонтно-строительные) | [5 empty] | 64247 |  |  |  | 3419.75
Деревянные конструкции | [5 empty] | 11111 |  |  |  | 419.95
Кровли | [5 empty] | 11409 |  |  |  | 330.95
Погрузо-разгрузочные работы | [5 empty] | 46037
Перевозка грузов автотранспортом | [5 empty] | 200338
Итого | [5 empty] | 1533997 |  |  |  | 32002.76
В том числе:
Материалы | [5 empty] | 8079
Машины и механизмы | [5 empty] | 674204
ФОТ | [5 empty] | 321134
Накладные расходы | [5 empty] | 349678
Сметная прибыль | [5 empty] | 224295
Итого по разделу 1 Фундаменты | [5 empty] | 1533997 |  |  |  | 32002.76
ИТОГИ ПО СМЕТЕ:
Итого прямые затраты по смете в ценах 2001г. | [5 empty] | 960024 | 277700 | 674204 43434 |  | 32002.76
Накладные расходы | [5 empty] | 349678
Сметная прибыль | [5 empty] | 224295
Итоги по смете:
Бетонные и железобетонные сборные конструкции в промышленном строительстве | [5 empty] | 3740 |  |  |  | 53.26
Бетонные и железобетонные сборные конструкции в жилищно-гражданском строительстве | [5 empty] | 85559 |  |  |  | 1441.99
Работы по реконструкции зданий и сооружений (усиление и замена существующих конструкций, разборка и возведение отдельных конструктивных элементов) | [5 empty] | 1064456 |  |  |  | 25090.12
Строительные металлические конструкции | [5 empty] | 39783 |  |  |  | 871.33
Полы (ремонтно-строительные) | [5 empty] | 7317 |  |  |  | 375.41
Земляные работы, выполняемые ручным способом (ремонтно-строительные) | [5 empty] | 64247 |  |  |  | 3419.75
Деревянные конструкции | [5 empty] | 11111 |  |  |  | 419.95
Кровли | [5 empty] | 11409 |  |  |  | 330.95
Погрузо-разгрузочные работы | [5 empty] | 46037
Перевозка грузов автотранспортом | [5 empty] | 200338
Итого | [5 empty] | 1533997 |  |  |  | 32002.76
В том числе:
Материалы | [5 empty] | 8079
Машины и механизмы | [5 empty] | 674204
ФОТ | [5 empty] | 321134
Накладные расходы | [5 empty] | 349678
Сметная прибыль | [5 empty] | 224295
ВСЕГО по смете | [5 empty] | 1533530 |  |  |  | 32002.76
Составил: ___________________________
(должность, подпись, расшифровка)
Проверил: ___________________________
(должность, подпись, расшифровка)