## ЛСР по форме №4
СОГЛАСОВАНО: | [7 empty] | УТВЕРЖДАЮ:
______________ | [7 empty] | ____________
" _____ " ________________ 2013 г. | [7 empty] | "______ " _______________2013 г.
Строительство новой сцены Пермского Академического Театра Оперы и Балета им. П.И.Чайковского и приспособление существующего здания для современного использования по адресу: Пермский край, г. Пермь, ул. Петропавловская, д.25А
(наименование стройки)
ЛОКАЛЬНЫЙ СМЕТНЫЙ РАСЧЕТ № 02-03-03
(локальная смета)
на | Архитектурные решения существующего здания.
(наименование работ и затрат, наименование объекта)
Основание: 09/0611/0811-ПЕРМЬ-2013-III-АР2.
| Сметная стоимость _______________________________________________________________________________________________ |  | ___________________________4021,58 |  | тыс. руб.
| строительных работ _______________________________________________________________________________________________ |  | _______________________________________________________________________________________________4021,58 |  | тыс. руб.
| Средства на оплату труда _______________________________________________________________________________________________ |  | ___________________________252,643 |  | тыс. руб.
| Сметная трудоемкость _______________________________________________________________________________________________ |  | _______________________________________________________________________________________________0 |  | чел.час
Составлен(а) в текущих (прогнозных) ценах по состоянию на 01.01.2000 г.
№ пп | Шифр и номер позиции норматива | Наименование работ и затрат, единица измерения | Количество | Стоимость единицы, руб. |  | Общая стоимость, руб. |  |  | Затраты труда рабочих, чел.-ч, не занятых обслуживанием машин
|  |  |  | всего | эксплуата- ции машин | Всего | оплаты труда | эксплуата- ция машин
|  |  |  | оплаты труда | в т.ч. оплаты труда |  |  | в т.ч. оплаты труда | на единицу | всего
1 | 2 | 3 | 4 | 5 | 6 | 7 | 8 | 9 | 10 | 11
Раздел 1. Стены и перегородки (л.19, III-АР2)
Стены
1 | ФЕР08-02-001-07 | Кладка стен кирпичных внутренних при высоте этажа до 4 м толщиной 550 мм (1 м3 кладки) НР (181 руб.): 134% от ФОТ (135 руб.) СП (108 руб.): 80% от ФОТ (135 руб.) | 2.78 | 893,37 43,3 | 34,56 5,4 | 2484 | 120 | 96 15
2 | ФЕР08-02-001-07 | Кладка стен кирпичных внутренних при высоте этажа до 4 м толщиной 310 мм (1 м3 кладки) НР (402 руб.): 134% от ФОТ (300 руб.) СП (240 руб.): 80% от ФОТ (300 руб.) | 6.16 | 893,37 43,3 | 34,56 5,4 | 5503 | 267 | 213 33
3 | ФЕР08-02-001-07 | Кладка стен кирпичных внутренних при высоте этажа до 4 м толщиной 250 мм (1 м3 кладки) НР (1056 руб.): 134% от ФОТ (788 руб.) СП (630 руб.): 80% от ФОТ (788 руб.) | 16.2 | 893,37 43,3 | 34,56 5,4 | 14473 | 701 | 560 87
Перегородки
4 | ФЕР08-02-002-03 | Кладка перегородок из кирпича армированных толщиной в 1/2 кирпича при высоте этажа до 4 м (100 м2) НР (5190 руб.): 134% от ФОТ (3873 руб.) СП (3098 руб.): 80% от ФОТ (3873 руб.) | 2.57 | 12332,35 1451,55 | 364,69 55,49 | 31694 | 3730 | 937 143
5 | ФЕР10-06-032-01 | Устройство перегородок из гипсоволокнистых листов (ГКЛВ) по системе "КНАУФ" с одинарным металлическим каркасом и двухслойной обшивкой с обеих сторон (С 362) глухих (100 м2) НР (15747 руб.): 110% от ФОТ (14315 руб.) СП (9305 руб.): 65% от ФОТ (14315 руб.) | 10.96 | 14610,37 1306,08 | 16.82 | 160130 | 14315 | 184
6 | ФССЦ-101-2513 | Листы гипсоволокнистые влагостойкие ГВЛВ 10 мм (м2) | -4614.16 | 23.52 |  | -108525
7 | ФССЦ-101-2509 | Листы гипсокартонные ГКЛ 12,5 мм (м2) | 4614.16 | 15 |  | 69212
8 | ФССЦ-104-0496 | Плиты минераловатные "Руф Баттс" ROCKWOOL (м3) | 112.888 | 1270.9 |  | 143469
9 | ФЕР10-06-032-01 | Устройство перегородок из гипсоволокнистых листов (ГКЛВ) по системе "КНАУФ" с одинарным металлическим каркасом и двухслойной обшивкой с обеих сторон (С 362) глухих (100 м2) НР (25573 руб.): 110% от ФОТ (23248 руб.) СП (15111 руб.): 65% от ФОТ (23248 руб.) | 17.8 | 14610,37 1306,08 | 16.82 | 260065 | 23248 | 299
10 | ФССЦ-104-0496 | Плиты минераловатные "Руф Баттс" ROCKWOOL (м3) | 183.34 | 1270.9 |  | 233007
11 | ФЕР10-06-039-02 | Облицовка стен по системе "КНАУФ" по одинарному металлическому каркасу из ПН и ПС профилей гипсоволокнистыми листами в два слоя (С 666) с дверным проемом (100 м2 стен) НР (1855 руб.): 110% от ФОТ (1686 руб.) СП (1096 руб.): 65% от ФОТ (1686 руб.) | 2.02 | 9871,61 834,44 | 14.12 | 19941 | 1686 | 29
12 | ФЕР09-04-010-04 | Устройство перегородок в сан.узлах (прим.балконных светопрозрачных ограждений на основе алюминиевых профилей и перильных ограждений) на основе стального каркаса (10 м2 витража) НР (3170 руб.): 99% от ФОТ (3202 руб.) СП (2722 руб.): 85% от ФОТ (3202 руб.) | 12.85 | 1572,59 249,15 | 40.93 | 20208 | 3202 | 526
13 | ФССЦ-101-2805 | Лист стальной PVDF 0,5 мм с покрытием RR-41 (м2) | -15.2915 | 33.46 |  | -512
14 | ФССЦ-101-5710 | Плиты древесностружечные ламинированные , толщиной 22 мм, (100 м2) | 1.5292 | 4182.13 |  | 6395
15 | ФССЦ-101-4166 | Плиты цементно-стружечные шлифованные толщиной 10 мм, окрашенные с двух сторон (м2) | -51.0145 | 86.74 |  | -4425
Итого прямые затраты по разделу в ценах 2001г. | [5 empty] | 853119 | 47269 | 2844 278
Накладные расходы | [5 empty] | 53173
Сметная прибыль | [5 empty] | 32311
Итоги по разделу 1 Стены и перегородки (л.19, III-АР2) :
Конструкции из кирпича и блоков | [5 empty] | 65060
Прокладка и монтаж сетей связи | [5 empty] | 508822
Деревянные конструкции | [5 empty] | 337163
Строительные металлические конструкции | [5 empty] | 27558
Итого | [5 empty] | 938603
В том числе:
Материалы | [5 empty] | 803006
Машины и механизмы | [5 empty] | 2844
ФОТ | [5 empty] | 47547
Накладные расходы | [5 empty] | 53173
Сметная прибыль | [5 empty] | 32311
Итого по разделу 1 Стены и перегородки (л.19, III-АР2) | [5 empty] | 938603
Раздел 2. Отделочные работы (л.16, III-АР2)
Потолок
16 | ФЕР13-06-004-01 | Обеспыливание поверхности (1 м2) НР (1177 руб.): 99% от ФОТ (1189 руб.) СП (832 руб.): 70% от ФОТ (1189 руб.) | 1398,24 213,71+42,62+213,73+28,25+19,83+137,4+29,22+35,87+92,18+19,61+5,04+247,13+31,61+19,68+234,14+28,22 | 1,12 0,85 | 0.27 | 1566 | 1189 | 377
17 | ФЕР15-04-007-06 | Окраска водно-дисперсионными акриловыми составами высококачественная по штукатурке потолков (100 м2) НР (4041 руб.): 116% от ФОТ (3484 руб.) СП (1916 руб.): 55% от ФОТ (3484 руб.) | 6,3218 (213,71+42,62+213,73+137,4+5,04+19,68)/100 | 2165,47 550,79 | 20,01 0,35 | 13690 | 3482 | 126 2
18 | ФЕР10-06-040-01 | Устройство подвесных потолков из гипсоволокнистых листов (ГВЛ) по системе "КНАУФ" двухуровневых (П 212) (100 м2 потолка) НР (1170 руб.): 130% от ФОТ (900 руб.) СП (567 руб.): 63% от ФОТ (900 руб.) | 0,9927 (19,83+19,61+31,61+28,22)/100 | 7086,36 907 | 14.27 | 7035 | 900 | 14
19 | ФССЦ-201-0819 | Тяга подвеса 500 (шт.) | 146.52 | 0.62 |  | 91
20 | ФЕР15-04-005-10 | Окраска поливинилацетатными водоэмульсионными составами высококачественная по сборным конструкциям потолков, подготовленным под окраску (100 м2) НР (617 руб.): 116% от ФОТ (532 руб.) СП (293 руб.): 55% от ФОТ (532 руб.) | 0.99 | 1841,76 537,57 | 12,83 0,23 | 1823 | 532 | 13
21 | ФЕР15-01-047-15 | Устройство подвесных потолков типа "Армстронг" по каркасу из оцинкованного профиля (100 м2) НР (316 руб.): 116% от ФОТ (272 руб.) СП (150 руб.): 55% от ФОТ (272 руб.) | 0.28 | 6731,95 963,12 | 433,43 8,82 | 1885 | 270 | 121 2
22 | ФЕР15-01-053-01 | Устройство подвесных звукопоглощающих потолков типа Ecophon Focus E без относа (100 м2) НР (5856 руб.): 116% от ФОТ (5048 руб.) СП (2776 руб.): 55% от ФОТ (5048 руб.) | 6.39 | 43226,91 789,46 | 6,75 0,46 | 276220 | 5045 | 43 3
Стены
23 | ФЕР13-06-004-01 | Обеспыливание поверхности (1 м2) НР (3377 руб.): 99% от ФОТ (3411 руб.) СП (2388 руб.): 70% от ФОТ (3411 руб.) | 4012.41 | 1,12 0,85 | 0.27 | 4494 | 3411 | 1083
24 | ФЕР15-02-016-03 | Штукатурка поверхностей внутри здания цементно-известковым или цементным раствором по камню и бетону улучшенная стен (100 м2) НР (13203 руб.): 116% от ФОТ (11382 руб.) СП (6260 руб.): 55% от ФОТ (11382 руб.) | 13.06 | 2046,91 806,9 | 109,64 64,6 | 26733 | 10538 | 1432 844
25 | ФЕР15-04-005-03 | Окраска поливинилацетатными водоэмульсионными составами улучшенная по штукатурке стен (100 м2) НР (16069 руб.): 116% от ФОТ (13853 руб.) СП (7619 руб.): 55% от ФОТ (13853 руб.) | 35.98 | 1654,12 384,81 | 13,7 0,23 | 59515 | 13845 | 493 8
26 | ФЕР15-02-016-05 | Штукатурка поверхностей внутри здания цементно-известковым или цементным раствором по камню и бетону высококачественная стен (100 м2) НР (58092 руб.): 116% от ФОТ (50079 руб.) СП (27543 руб.): 55% от ФОТ (50079 руб.) | 35.45 | 2917,32 1346,34 | 114,33 66,33 | 103419 | 47728 | 4053 2351
27 | ФЕР15-04-007-05 | Окраска водно-дисперсионными акриловыми составами высококачественная по штукатурке стен (100 м2) НР (24586 руб.): 116% от ФОТ (21195 руб.) СП (11657 руб.): 55% от ФОТ (21195 руб.) | 35.45 | 2018,51 597,55 | 18,26 0,35 | 71556 | 21183 | 647 12
28 | ФЕР15-01-020-11 | Облицовка стен на клее из сухих смесей с карнизными, плинтусными и угловыми плитками в общественных зданиях по кирпичу и бетону (100 м2 и) НР (21386 руб.): 116% от ФОТ (18436 руб.) СП (10140 руб.): 55% от ФОТ (18436 руб.) | 11.06 | 13736,78 1649,92 | 31,75 17,01 | 151929 | 18248 | 351 188
29 | ФЕР15-02-019-03 | Шпатлевка (Сплошное выравнивание внутренних поверхностей (однослойное оштукатуривание)из сухих растворных смесей толщиной до 10 мм) стен (100 м2) НР (1144 руб.): 116% от ФОТ (986 руб.) СП (542 руб.): 55% от ФОТ (986 руб.) | 1.99 | 2932,18 476,35 | 29,29 19,06 | 5835 | 948 | 58 38
Итого прямые затраты по разделу в ценах 2001г. | [5 empty] | 725791 | 127319 | 8811 3448
Накладные расходы | [5 empty] | 151034
Сметная прибыль | [5 empty] | 72684
Итоги по разделу 2 Отделочные работы (л.16, III-АР2) :
Антикоррозийные работы (ремонтно-строительные) | [5 empty] | 13834
Отделочные работы | [5 empty] | 926812
Деревянные конструкции | [5 empty] | 8863
Итого | [5 empty] | 949509
В том числе:
Материалы | [5 empty] | 589661
Машины и механизмы | [5 empty] | 8811
ФОТ | [5 empty] | 130767
Накладные расходы | [5 empty] | 151034
Сметная прибыль | [5 empty] | 72684
Итого по разделу 2 Отделочные работы (л.16, III-АР2) | [5 empty] | 949509
Раздел 3. Полы. (л.18, III-АР2)
Тип 8
30 | ФЕР11-01-011-05 | Устройство стяжек легкобетонных толщиной 20 мм - тлщиной 75 мм (100 м2 стяжки) НР (2624 руб.): 135% от ФОТ (1944 руб.) СП (1458 руб.): 75% от ФОТ (1944 руб.) | 4.654 | 1639 402,84 | 44,42 14,73 | 7628 | 1875 | 207 69
31 | ФЕР11-01-011-06 | Устройство стяжек на каждые 5 мм изменения толщины стяжки добавлять или исключать к расценке 11-01-011-05 (100 м2 стяжки) (ПЗ=11 (ОЗП=11; ЭМ=11 к расх.; ЗПМ=11; МАТ=11 к расх.; ТЗ=11; ТЗМ=11)) НР (446 руб.): 135% от ФОТ (330 руб.) СП (248 руб.): 75% от ФОТ (330 руб.) | 4.654 | 3382,83 44,11 | 84,92 26,84 | 15744 | 205 | 395 125
32 | ФЕР11-01-009-01 | Устройство тепло- и звукоизоляции сплошной из плит или матов минераловатных или стекловолокнистых (50 мм) (100 м2) НР (1613 руб.): 135% от ФОТ (1195 руб.) СП (896 руб.): 75% от ФОТ (1195 руб.) | 4.654 | 2580,31 254,57 | 91,05 2,09 | 12009 | 1185 | 424 10
33 | ФССЦ-104-0013 | Маты прошивные из минеральной ваты без обкладок М-125 (ГОСТ 21880-86), толщина 40 мм (м3) | -19.1745 | 542.4 |  | -10400
34 | ФССЦ-104-0506 | Плиты минераловатные "Флор Баттс" (50 мм) ROCKWOOL (м3) | 23.9681 | 910.22 |  | 21816
35 | ФЕР11-01-050-01 | Устройство пароизоляции из полиэтиленовой пленки в один слой насухо (100 м2 поверхности) НР (185 руб.): 135% от ФОТ (137 руб.) СП (103 руб.): 75% от ФОТ (137 руб.) | 4.654 | 1523,23 29,43 | 1.74 | 7089 | 137 | 8
36 | ФЕР11-01-011-08 | Устройство стяжек из выравнивающей смеси типа "Ветонит" 5000, толщиной 5 мм (100 м2 стяжки) НР (2028 руб.): 135% от ФОТ (1502 руб.) СП (1127 руб.): 75% от ФОТ (1502 руб.) | 4.654 | 11043,42 321,33 | 20,75 1,51 | 51396 | 1495 | 97 7
37 | ФССЦ-402-0194 | Смеси сухие для наливных полов, марка "Ветонит" 5000 (т) | -4.1886 | 11381.57 |  | -47673
38 | Прайс | Смеси сухие для наливных полов, марка "Ветонит вебер" (т) | 4.19 | 4102.18 |  | 17188
39 | ФЕР11-01-004-09 | Устройство гидроизоляции обмазочной в один слой Грунтовкой (прим.праймером) (100 м2) НР (1856 руб.): 135% от ФОТ (1375 руб.) СП (1031 руб.): 75% от ФОТ (1375 руб.) | 4.654 | 454,6 295,05 | 26,7 0,35 | 2116 | 1373 | 124 2
40 | ФЕР11-01-011-11 | Устройство стяжек на каждый последующий слой толщиной 1 мм добавлять к расценке 11-01-011-09 (до 20 ммм) (100 м2 стяжки) (ПЗ=15 (ОЗП=15; ЭМ=15 к расх.; ЗПМ=15; МАТ=15 к расх.; ТЗ=15; ТЗМ=15)) НР (1894 руб.): 135% от ФОТ (1403 руб.) СП (1052 руб.): 75% от ФОТ (1403 руб.) | 4.654 | 26622 298,05 | 28,95 3,45 | 123899 | 1387 | 135 16
41 | ФССЦ-402-3674 | Смеси сухие для наливных полов, марка "Ветонит" 3000 (т) (ПЗ=15 (ОЗП=15; ЭМ=15 к расх.; ЗПМ=15; МАТ=15 к расх.; ТЗ=15; ТЗМ=15)) | -0.6981 | 175290 |  | -122370
42 | Прайс | Смеси сухие для наливных полов, марка "Ветонит вебер" (т) | 10.47 | 4102.18 |  | 42950
43 | ФЕР11-01-037-06 | Устройство покрытий из готовых ковров на комнату на клее "Бустилат" (100 м2 покрытия) НР (2919 руб.): 135% от ФОТ (2162 руб.) СП (1622 руб.): 75% от ФОТ (2162 руб.) | 4.65 | 10615,5 460,86 | 54,53 4,06 | 49362 | 2143 | 254 19
Тип 24
44 | ФЕР11-01-011-05 | Устройство стяжек легкобетонных толщиной 20 мм (100 м2 стяжки) НР (1445 руб.): 135% от ФОТ (1070 руб.) СП (803 руб.): 75% от ФОТ (1070 руб.) | 2.562 | 1639 402,84 | 44,42 14,73 | 4199 | 1032 | 114 38
45 | ФЕР11-01-009-01 | Устройство тепло- и звукоизоляции сплошной из плит или матов минераловатных или стекловолокнистых (25 мм) (100 м2) НР (887 руб.): 135% от ФОТ (657 руб.) СП (493 руб.): 75% от ФОТ (657 руб.) | 2.562 | 2580,31 254,57 | 91,05 2,09 | 6611 | 652 | 233 5
46 | ФССЦ-104-0013 | Маты прошивные из минеральной ваты без обкладок М-125 (ГОСТ 21880-86), толщина 40 мм (м3) | -10.5554 | 542.4 |  | -5725
47 | ФССЦ-104-0506 | Плиты минераловатные "Флор Баттс" (25 мм) ROCKWOOL (м3) | 6.5972 | 910.22 |  | 6005
48 | ФЕР11-01-050-01 | Устройство пароизоляции из полиэтиленовой пленки в один слой насухо (100 м2 поверхности) НР (101 руб.): 135% от ФОТ (75 руб.) СП (56 руб.): 75% от ФОТ (75 руб.) | 2.562 | 1523,23 29,43 | 1.74 | 3903 | 75 | 4
49 | ФЕР06-01-015-10 | Армирование подстилающих слоев и набетонок (сетки 5Вр 100/100 (1 т) НР (101 руб.): 116% от ФОТ (87 руб.) СП (57 руб.): 65% от ФОТ (87 руб.) | 0.76 | 6084,69 111,99 | 37,1 2,16 | 4624 | 85 | 28 2
50 | ФЕР11-01-011-03 | Устройство стяжек бетонных толщиной 20 мм (100 м2 стяжки) НР (1148 руб.): 135% от ФОТ (850 руб.) СП (638 руб.): 75% от ФОТ (850 руб.) | 2.562 | 1591,66 317,07 | 42,05 14,73 | 4078 | 812 | 108 38
51 | ФЕР11-01-011-04 | Устройство стяжек на каждые 5 мм изменения толщины стяжки добавлять или исключать к расценке 11-01-011-03 (до 79 мм) (100 м2 стяжки) (ПЗ=11,8 (ОЗП=11,8; ЭМ=11,8 к расх.; ЗПМ=11,8; МАТ=11,8 к расх.; ТЗ=11,8; ТЗМ=11,8)) НР (259 руб.): 135% от ФОТ (192 руб.) СП (144 руб.): 75% от ФОТ (192 руб.) | 2.562 | 3747,92 46,02 | 91,1 28,79 | 9602 | 118 | 233 74
52 | ФЕР11-01-045-01 | Устройство покрытий наливных составом на эпоксидной смоле толщиной 3 мм и грунтовкой толщиной 0,5 мм (100 м2) НР (3227 руб.): 135% от ФОТ (2390 руб.) СП (1793 руб.): 75% от ФОТ (2390 руб.) | 2.562 | 21419,48 931,67 | 60,33 1,16 | 54877 | 2387 | 155 3
53 | ФССЦ-101-3332 | Покрытие эпоксидное самовыравнивающееся для пола "Ризопокс-4101" (т) | -0.7686 | 59210 |  | -45509
54 | ФССЦ-101-3333 | Грунтовка "Ризопокс-1100" (т) | -0.15372 | 44408 |  | -6826
55 | Прайс | Грунтовка sikafloor 156 0,4 кг/м2 (кг) | 102.48 | 63.56 |  | 6514
56 | Прайс | Выравнивающий раствор sikafloor 156 0,4 кг/м2 (кг) | 630.83 | 63.56 |  | 40096
57 | Прайс | Средний слой sikafloor -261 Расход 2 кг /м2 (кг) | 512.4 | 63.56 |  | 32568
58 | ФССЦ-408-0418 | Песок кварцевый 2кг/м2 (кг) | 512.4 | 14.21 |  | 7281
59 | ФЕР13-10-001-01 | Нанесение лицевого покрытия при устройстве монолитного пола в помещениях с агрессивными средами толщиной 1 мм (100 м2 поверхности) НР (1631 руб.): 99% от ФОТ (1647 руб.) СП (1153 руб.): 70% от ФОТ (1647 руб.) | 2.562 | 5784,15 607,02 | 73,05 35,81 | 14819 | 1555 | 187 92
60 | ФССЦ-113-8003 | Композиция полимерная (кг) | -338.7733 | 38.6 |  | -13077
61 | Прайс | Финишний слой sikafloor -264 Расход 0,7кг /м2 (кг) | 179.34 | 74.38 |  | 13339
62 | ФССЦ-408-0418 | Песок кварцевый 6 кг/м2 (кг) | 1537.2 | 14.21 |  | 21844
63 | ФЕР11-01-040-03 | Устройство плинтусов поливинилхлоридных на винтах самонарезающих (100 м плинтуса) НР (230 руб.): 135% от ФОТ (170 руб.) СП (128 руб.): 75% от ФОТ (170 руб.) | 2.78 | 1429,65 61,14 | 11.24 | 3974 | 170 | 31
Тип 27
64 | ФЕР11-01-011-05 | Устройство стяжек легкобетонных толщиной 20 мм (100 м2 стяжки) НР (917 руб.): 135% от ФОТ (679 руб.) СП (509 руб.): 75% от ФОТ (679 руб.) | 1.625 | 1639 402,84 | 44,42 14,73 | 2663 | 655 | 72 24
65 | ФЕР11-01-009-01 | Устройство тепло- и звукоизоляции сплошной из плит или матов минераловатных или стекловолокнистых (25 мм) (100 м2) НР (563 руб.): 135% от ФОТ (417 руб.) СП (313 руб.): 75% от ФОТ (417 руб.) | 1.625 | 2580,31 254,57 | 91,05 2,09 | 4193 | 414 | 148 3
66 | ФССЦ-104-0013 | Маты прошивные из минеральной ваты без обкладок М-125 (ГОСТ 21880-86), толщина 40 мм (м3) | -6.695 | 542.4 |  | -3631
67 | ФССЦ-104-0506 | Плиты минераловатные "Флор Баттс" (25 мм) ROCKWOOL (м3) | 4.1844 | 910.22 |  | 3809
68 | ФЕР11-01-050-01 | Устройство пароизоляции из полиэтиленовой пленки в один слой насухо (100 м2 поверхности) НР (65 руб.): 135% от ФОТ (48 руб.) СП (36 руб.): 75% от ФОТ (48 руб.) | 1.625 | 1523,23 29,43 | 1.74 | 2475 | 48 | 3
69 | ФЕР06-01-015-10 | Армирование подстилающих слоев и набетонок (сетки 5Вр 100/100 (1 т) НР (64 руб.): 116% от ФОТ (55 руб.) СП (30 руб.): 55% от ФОТ (55 руб.) | 0.48 | 6084,69 111,99 | 37,1 2,16 | 2921 | 54 | 18 1
70 | ФЕР11-01-011-03 | Устройство стяжек бетонных толщиной 20 мм (100 м2 стяжки) НР (728 руб.): 135% от ФОТ (539 руб.) СП (404 руб.): 75% от ФОТ (539 руб.) | 1.625 | 1591,66 317,07 | 42,05 14,73 | 2586 | 515 | 68 24
71 | ФЕР11-01-011-04 | Устройство стяжек на каждые 5 мм изменения толщины стяжки добавлять или исключать к расценке 11-01-011-03 (до 90 мм) (100 м2 стяжки) (ПЗ=14 (ОЗП=14; ЭМ=14 к расх.; ЗПМ=14; МАТ=14 к расх.; ТЗ=14; ТЗМ=14)) НР (196 руб.): 135% от ФОТ (145 руб.) СП (109 руб.): 75% от ФОТ (145 руб.) | 1.625 | 4446,68 54,6 | 108,08 34,16 | 7226 | 89 | 176 56
72 | ФЕР11-01-011-08 | Устройство стяжек из выравнивающей смеси типа "Ветонит" 5000, толщиной 5 мм (100 м2 стяжки) НР (707 руб.): 135% от ФОТ (524 руб.) СП (393 руб.): 75% от ФОТ (524 руб.) | 1.625 | 11043,42 321,33 | 20,75 1,51 | 17946 | 522 | 34 2
73 | ФССЦ-402-0194 | Смеси сухие для наливных полов, марка "Ветонит" 5000 (т) | -1.4625 | 11381.57 |  | -16646
74 | Прайс | Смеси сухие для наливных полов, марка "Ветонит вебер" (т) | 1.46 | 4102.18 |  | 5989
75 | ФЕР11-01-004-09 | Устройство гидроизоляции обмазочной в один слой Грунтовкой (прим.праймером) (100 м2) НР (648 руб.): 135% от ФОТ (480 руб.) СП (360 руб.): 75% от ФОТ (480 руб.) | 1.625 | 454,6 295,05 | 26,7 0,35 | 739 | 479 | 43 1
76 | ФЕР11-01-011-11 | Устройство стяжек на каждый последующий слой толщиной 1 мм добавлять к расценке 11-01-011-09 (до 20 ммм) (100 м2 стяжки) (ПЗ=15 (ОЗП=15; ЭМ=15 к расх.; ЗПМ=15; МАТ=15 к расх.; ТЗ=15; ТЗМ=15)) НР (662 руб.): 135% от ФОТ (490 руб.) СП (368 руб.): 75% от ФОТ (490 руб.) | 1.625 | 26622 298,05 | 28,95 3,45 | 43261 | 484 | 47 6
77 | ФССЦ-402-3674 | Смеси сухие для наливных полов, марка "Ветонит" 3000 (т) (ПЗ=15 (ОЗП=15; ЭМ=15 к расх.; ЗПМ=15; МАТ=15 к расх.; ТЗ=15; ТЗМ=15)) | -0.24375 | 175290 |  | -42727
78 | Прайс | Смеси сухие для наливных полов, марка "Ветонит вебер" (т) | 3.66 | 4102.18 |  | 15014
79 | ФЕР11-01-027-05 | Устройство покрытий на растворе их сухой смеси с приготовлением раствора в построечных условиях из плиток рельефных глазурованных керамических для полов многоцветных (100 м2 покрытия) НР (2398 руб.): 135% от ФОТ (1776 руб.) СП (1332 руб.): 75% от ФОТ (1776 руб.) | 1.625 | 10553,21 1046,88 | 148,03 46 | 17149 | 1701 | 241 75
80 | ФЕР11-01-039-04 | Устройство плинтусов из плиток керамических (100 м плинтуса) НР (518 руб.): 135% от ФОТ (384 руб.) СП (288 руб.): 75% от ФОТ (384 руб.) | 1.71 | 2722,4 224,44 | 5.23 | 4655 | 384 | 9
Тип 30
81 | ФЕР11-01-011-05 | Устройство стяжек легкобетонных толщиной 20 мм (100 м2 стяжки) НР (2206 руб.): 135% от ФОТ (1634 руб.) СП (1226 руб.): 75% от ФОТ (1634 руб.) | 3.913 | 1639 402,84 | 44,42 14,73 | 6413 | 1576 | 174 58
82 | ФЕР11-01-011-06 | Устройство стяжек на каждые 5 мм изменения толщины стяжки добавлять или исключать к расценке 11-01-011-05 (100 м2 стяжки) (последующие 40 мм (60-20)/5=8 ПЗ=8 (ОЗП=8; ЭМ=8 к расх.; ЗПМ=8; МАТ=8 к расх.; ТЗ=8; ТЗМ=8)) НР (273 руб.): 135% от ФОТ (202 руб.) СП (152 руб.): 75% от ФОТ (202 руб.) | 3.913 | 2460,24 32,08 | 61,76 19,52 | 9627 | 126 | 242 76
83 | ФЕР11-01-050-01 | Устройство пароизоляции из полиэтиленовой пленки в один слой насухо (100 м2 поверхности) НР (155 руб.): 135% от ФОТ (115 руб.) СП (86 руб.): 75% от ФОТ (115 руб.) | 3.913 | 1523,23 29,43 | 1.74 | 5960 | 115 | 7
84 | ФЕР11-01-009-01 | Устройство тепло- и звукоизоляции сплошной из плит или матов минераловатных или стекловолокнистых (100 м2) НР (1355 руб.): 135% от ФОТ (1004 руб.) СП (753 руб.): 75% от ФОТ (1004 руб.) | 3.913 | 2580,31 254,57 | 91,05 2,09 | 10097 | 996 | 356 8
85 | ФССЦ-104-0013 | Маты прошивные из минеральной ваты без обкладок М-125 (ГОСТ 21880-86), толщина 40 мм (м3) | -16.1216 | 542.4 |  | -8744
86 | ФССЦ-104-0506 | Плиты минераловатные "Флор Баттс" ROCKWOOL (м3) | 10.08 | 910.22 |  | 9175
87 | ФЕР11-01-050-01 | Устройство пароизоляции из полиэтиленовой пленки в один слой насухо (100 м2 поверхности) НР (155 руб.): 135% от ФОТ (115 руб.) СП (86 руб.): 75% от ФОТ (115 руб.) | 3.913 | 1523,23 29,43 | 1.74 | 5960 | 115 | 7
88 | ФЕР06-01-015-10 | Армирование подстилающих слоев и набетонок (1 т) НР (155 руб.): 116% от ФОТ (134 руб.) СП (87 руб.): 65% от ФОТ (134 руб.) | 1.17 | 6084,69 111,99 | 37,1 2,16 | 7119 | 131 | 43 3
89 | ФЕР11-01-011-03 | Устройство стяжек бетонных толщиной 20 мм (100 м2 стяжки) НР (1754 руб.): 135% от ФОТ (1299 руб.) СП (974 руб.): 75% от ФОТ (1299 руб.) | 3.913 | 1591,66 317,07 | 42,05 14,73 | 6228 | 1241 | 165 58
90 | ФЕР11-01-011-04 | Устройство стяжек на каждые 5 мм изменения толщины стяжки добавлять или исключать к расценке 11-01-011-03 (до 65 мм) (100 м2 стяжки) (последующие 45 мм (65-20)/5=9 ПЗ=9 (ОЗП=9; ЭМ=9 к расх.; ЗПМ=9; МАТ=9 к расх.; ТЗ=9; ТЗМ=9)) НР (301 руб.): 135% от ФОТ (223 руб.) СП (167 руб.): 75% от ФОТ (223 руб.) | 3.913 | 2858,58 35,1 | 69,48 21,96 | 11186 | 137 | 272 86
91 | ФЕР11-01-045-01 | Устройство покрытий наливных составом на эпоксидной смоле толщиной 3 мм и грунтовкой толщиной 0,5 мм (100 м2) НР (4929 руб.): 135% от ФОТ (3651 руб.) СП (2738 руб.): 75% от ФОТ (3651 руб.) | 3.913 | 21419,48 931,67 | 60,33 1,16 | 83814 | 3646 | 236 5
92 | ФССЦ-101-3332 | Покрытие эпоксидное самовыравнивающееся для пола "Ризопокс-4101" (т) | -1.1739 | 59210 |  | -69507
93 | ФССЦ-101-3333 | Грунтовка "Ризопокс-1100" (т) | -0.23478 | 44408 |  | -10426
94 | Прайс | Грунтовка sikafloor 156 0,4 кг/м2 (кг) | 156.52 | 63.56 |  | 9948
95 | Прайс | Выравнивающий раствор sikafloor 156 0,4 кг/м2 (кг) | 156.52 | 63.56 |  | 9948
96 | Прайс | Средний слой sikafloor -261 Расход 2 кг /м2 (кг) | 782.6 | 63.56 |  | 49742
97 | ФССЦ-408-0418 | Песок кварцевый 2кг/м2 (кг) | 782.6 | 14.21 |  | 11121
98 | ФЕР13-10-001-01 | Нанесение лицевого покрытия при устройстве монолитного пола в помещениях с агрессивными средами толщиной 1 мм (100 м2 поверхности) НР (2490 руб.): 99% от ФОТ (2515 руб.) СП (1761 руб.): 70% от ФОТ (2515 руб.) | 3.913 | 5784,15 607,02 | 73,05 35,81 | 22633 | 2375 | 286 140
99 | ФССЦ-113-8003 | Композиция полимерная (кг) | -517.416 | 38.6 |  | -19972
100 | Прайс | Финишний слой sikafloor -264 Расход 0,7кг /м2 (кг) | 273.91 | 74.38 |  | 20373
101 | ФССЦ-408-0418 | Песок кварцевый 6 кг/м2 (кг) | 2347.8 | 14.21 |  | 33362
102 | ФЕР11-01-040-03 | Устройство плинтусов поливинилхлоридных на винтах самонарезающих (100 м плинтуса) НР (277 руб.): 135% от ФОТ (205 руб.) СП (154 руб.): 75% от ФОТ (205 руб.) | 3.35 | 1429,65 61,14 | 11.24 | 4789 | 205 | 38
Итого прямые затраты по разделу в ценах 2001г. | [5 empty] | 610419 | 32694 | 5422 1126
Накладные расходы | [5 empty] | 44106
Сметная прибыль | [5 empty] | 25124
Итоги по разделу 3 Полы. (л.18, III-АР2) :
Полы | [5 empty] | 564137
Бетонные и железобетонные монолитные конструкции в промышленном строительстве | [5 empty] | 15158
Защита строительных конструкций и оборудования от коррозии | [5 empty] | 100354
Итого | [5 empty] | 679649
В том числе:
Материалы | [5 empty] | 572303
Машины и механизмы | [5 empty] | 5422
ФОТ | [5 empty] | 33820
Накладные расходы | [5 empty] | 44106
Сметная прибыль | [5 empty] | 25124
Итого по разделу 3 Полы. (л.18, III-АР2) | [5 empty] | 679649
Раздел 4. Заполнение дверных проемов. (л.17, III-АР2)
Двенрные блоки Наружные
103 | ФЕР26-01-042-02 | Установка дверей с тепловой изоляцией в кирпичных стенах (100 м2) НР (1221 руб.): 110% от ФОТ (1110 руб.) СП (777 руб.): 70% от ФОТ (1110 руб.) | 0.47688 | 33437,64 2326,9 | 841.72 | 15946 | 1110 | 401
104 | ФССЦ-203-0235 | Блоки дверные служебные с полотнами, утепленными мягкой древесноволокнистой плитой и защитой оцинкованной сталью полотен и коробок двупольные ДС 21-13ГУ, площадь 2,66 м2 (м2) | 47.688 | 579.76 |  | 27648
105 | ФССЦ-101-0961 | Закрыватель дверной гидравлический рычажный в алюминиевом корпусе (шт.) | 14 | 428.27 |  | 5996
Двенрные блоки Внутренние
106 | ФЕР09-04-013-01 | Установка противопожарных дверей однопольных глухих (1 м2 проема) НР (1541 руб.): 99% от ФОТ (1557 руб.) СП (1323 руб.): 85% от ФОТ (1557 руб.) | 73.71 | 91,99 21,13 | 10.2 | 6781 | 1557 | 752
107 | ФССЦ-203-8123 | Дверь противопожарная металлическая однопольная ДПМ-01/60, размером 1000х2100 мм (шт.) | 19 | 3104.96 |  | 58994
108 | ФССЦ-203-8122 | Дверь противопожарная металлическая однопольная ДПМ-01/60, размером 900х2100 мм (шт.) | 9 | 2679.27 |  | 24113
109 | ФССЦ-203-8129 | Дверь противопожарная металлическая двупольная ДПМ-02/60, размером 1200х2100 мм (шт.) | 6 | 4432.08 |  | 26592
110 | ФССЦ-203-8119 | Дверь противопожарная металлическая однопольная ДПМ-01/60, размером 800х2100 мм (шт.) | 1 | 2884.6 |  | 2885
111 | ФЕР09-04-012-02 | Установка дверного доводчика к металлическим дверям (1 шт.) НР (381 руб.): 99% от ФОТ (385 руб.) СП (327 руб.): 85% от ФОТ (385 руб.) | 35 | 14,6 11,01 | 2.87 | 511 | 385 | 100
112 | ФССЦ-101-0961 | Закрыватель дверной гидравлический рычажный в алюминиевом корпусе (шт.) | 35 | 428.27 |  | 14989
113 | ФЕР09-04-013-02 | Установка противопожарных дверей двупольных глухих (1 м2 проема) НР (3297 руб.): 99% от ФОТ (3330 руб.) СП (2831 руб.): 85% от ФОТ (3330 руб.) | 119.07 | 91,4 27,97 | 11.48 | 10883 | 3330 | 1367
114 | ФССЦ-203-8130 | Дверь противопожарная металлическая двупольная ДПМ-02/60, размером 1300х2100 мм (шт.) | 42 | 4757.6 |  | 199819
115 | ФЕР09-04-012-02 | Установка дверного доводчика к металлическим дверям (1 шт.) НР (457 руб.): 99% от ФОТ (462 руб.) СП (393 руб.): 85% от ФОТ (462 руб.) | 42 | 14,6 11,01 | 2.87 | 613 | 462 | 121
116 | ФССЦ-101-0961 | Закрыватель дверной гидравлический рычажный в алюминиевом корпусе (шт.) | 42 | 428.27 |  | 17987
117 | ФЕР10-01-039-01 | Установка блоков в наружных и внутренних дверных проемах в каменных стенах, площадь проема до 3 м2 (100 м2 проемов) НР (4176 руб.): 130% от ФОТ (3212 руб.) СП (2024 руб.): 63% от ФОТ (3212 руб.) | 2.8927 | 4873,82 957,29 | 1250,29 153,23 | 14099 | 2769 | 3617 443
118 | 101-9411 | Скобяные изделия (комплект) | -2.8927
119 | 203-0223 | Блоки дверные с рамочными полотнами однопольные ДН 21-10, площадь 2,05 м2; ДН 24-10, площадь 2,35 м2 (м2) | 289.275
120 | ФССЦ-203-0600 | Блок дверной, одностворчатый, 3-х филёнчатый, глухой сосновый, лакированный, размер дверного полотна 2100х1000 мм (шт) | 78 | 1578.81 |  | 123147
121 | ФССЦ-203-0599 | Блок дверной, одностворчатый, 3-х филёнчатый, глухой сосновый, лакированный, размер дверного полотна 2100х900 мм (шт) | 49 | 1578.81 |  | 77362
122 | ФССЦ-203-0598 | Блок дверной, одностворчатый, 3-х филёнчатый, глухой сосновый, лакированный, размер дверного полотна 2100х800 мм (шт) | 2 | 1578.81 |  | 3158
123 | ФССЦ-203-0600 | Блок дверной, одностворчатый, 3-х филёнчатый, глухой сосновый, лакированный, размер дверного полотна 2100х950 мм (шт) | 2 | 1578.81 |  | 3158
124 | ФССЦ-203-8105 | Блоки дверные внутренние двупольные глухие 2100х1350 (шлифованные, из массива сосны, тонированные) (м2) | 25.515 | 1317.09 |  | 33606
125 | ФССЦ-101-0889 | Скобяные изделия для блоков входных дверей в помещение однопольных (комплект) | 140 | 94.68 |  | 13255
126 | ФССЦ-101-0961 | Закрыватель дверной гидравлический рычажный в алюминиевом корпусе (шт.) | 140 | 428.27 |  | 59958
127 | ФЕР10-01-047-05 | Установка блоков из ПВХ в наружных и внутренних дверных проемах в перегородках и деревянных нерубленных стенах площадью проема более 3 м2 (100 м2 проемов) НР (244 руб.): 130% от ФОТ (188 руб.) СП (118 руб.): 63% от ФОТ (188 руб.) | 0.2142 | 157351,22 872,55 | 414,52 6,03 | 33705 | 187 | 89 1
Итого прямые затраты по разделу в ценах 2001г. | [5 empty] | 775205 | 9800 | 6447 444
Накладные расходы | [5 empty] | 11318
Сметная прибыль | [5 empty] | 7793
Итоги по разделу 4 Заполнение дверных проемов. (л.17, III-АР2) :
Теплоизоляционные работы | [5 empty] | 51588
Строительные металлические конструкции | [5 empty] | 374718
Деревянные конструкции | [5 empty] | 368010
Итого | [5 empty] | 794316
В том числе:
Материалы | [5 empty] | 758958
Машины и механизмы | [5 empty] | 6447
ФОТ | [5 empty] | 10244
Накладные расходы | [5 empty] | 11318
Сметная прибыль | [5 empty] | 7793
Итого по разделу 4 Заполнение дверных проемов. (л.17, III-АР2) | [5 empty] | 794316
Раздел 5. Роллеты, ворота, противопожарные шторы. (л.17, III-АР2)
128 | ФЕРм17-01-095-01 | Роллеты с приводом подъема (1 шт.) НР (2138 руб.): 88% от ФОТ (2430 руб.) СП (1458 руб.): 60% от ФОТ (2430 руб.) | 4 | 992,51 591,26 | 288,62 16,34 | 3970 | 2365 | 1154 65
129 | Прайс | Роллеты 6100х5120 мм Е160 (шт) | 3 | 15978.54 |  | 47936
130 | Прайс | Роллеты 6100х5120 мм Е160 (шт) | 1 | 18076.3 |  | 18076
131 | ФЕРм17-01-095-01 | Ворота с приводом подъема (1 шт.) НР (534 руб.): 88% от ФОТ (607 руб.) СП (364 руб.): 60% от ФОТ (607 руб.) | 1 | 992,51 591,26 | 288,62 16,34 | 993 | 591 | 289 16
132 | Прайс | Ворота распашные утепленные 6900х5120 мм (шт) | 1 | 100578.28 |  | 100578
Итого прямые затраты по разделу в ценах 2001г. | [5 empty] | 171553 | 2956 | 1443 81
Накладные расходы | [5 empty] | 2673
Сметная прибыль | [5 empty] | 1822
Итоги по разделу 5 Роллеты, ворота, противопожарные шторы. (л.17, III-АР2) :
Монтаж оборудования | [5 empty] | 176048
Итого | [5 empty] | 176048
В том числе:
Материалы | [5 empty] | 167154
Машины и механизмы | [5 empty] | 1443
ФОТ | [5 empty] | 3037
Накладные расходы | [5 empty] | 2673
Сметная прибыль | [5 empty] | 1822
Итого по разделу 5 Роллеты, ворота, противопожарные шторы. (л.17, III-АР2) | [5 empty] | 176048
Раздел 6. Окна. (л.17.1, III-АР2)
133 | ФЕР10-01-034-06 | Установка в жилых и общественных зданиях оконных блоков из ПВХ профилей поворотных (откидных, поворотно-откидных) с площадью проема более 2 м2 двухстворчатых (100 м2 проемов) НР (1369 руб.): 130% от ФОТ (1053 руб.) СП (663 руб.): 63% от ФОТ (1053 руб.) | 0.82228 | 251529,16 1273,59 | 409,22 7,66 | 206827 | 1047 | 336 6
134 | ФЕР10-01-035-03 | Установка подоконных досок из ПВХ в каменных стенах толщиной свыше 0,51 м (100 п. м) НР (95 руб.): 130% от ФОТ (73 руб.) СП (46 руб.): 63% от ФОТ (73 руб.) | 0.4028 | 6487,61 182,37 | 28,34 0,81 | 2613 | 73 | 11
135 | ФССЦ-101-2911 | Доски подоконные ПВХ, шириной 500 мм (м) | 41.4884 | 314.01 |  | 13028
Итого прямые затраты по разделу в ценах 2001г. | [5 empty] | 222468 | 1120 | 347 6
Накладные расходы | [5 empty] | 1464
Сметная прибыль | [5 empty] | 709
Итоги по разделу 6 Окна. (л.17.1, III-АР2) :
Деревянные конструкции | [5 empty] | 224641
Итого | [5 empty] | 224641
В том числе:
Материалы | [5 empty] | 221001
Машины и механизмы | [5 empty] | 347
ФОТ | [5 empty] | 1126
Накладные расходы | [5 empty] | 1464
Сметная прибыль | [5 empty] | 709
Итого по разделу 6 Окна. (л.17.1, III-АР2) | [5 empty] | 224641
Раздел 7. Кровля. (л.11, III-АР2)
136 | ФЕР12-01-002-10 прим | Устройство кровель плоских из наплавляемых материалов в один слой (Отсечная изоляция изопластом) (100 м2 кровли) НР (265 руб.): 132% от ФОТ (201 руб.) СП (131 руб.): 65% от ФОТ (201 руб.) | 2.489 | 5437,04 79,34 | 23,03 1,49 | 13533 | 197 | 57 4
137 | ФЕР11-01-011-05 | Устройство стяжек легкобетонных толщиной 20 мм (толщ. (200-30)/2=115 мм) (100 м2 стяжки) НР (1404 руб.): 135% от ФОТ (1040 руб.) СП (780 руб.): 75% от ФОТ (1040 руб.) | 2.489 | 1639 402,84 | 44,42 14,73 | 4079 | 1003 | 111 37
138 | ФЕР11-01-011-06 | Устройство стяжек на каждые 5 мм изменения толщины стяжки добавлять или исключать к расценке 11-01-011-05 (100 м2 стяжки) (последующие 95 мм (115-20)/5 ПЗ=19 (ОЗП=19; ЭМ=19 к расх.; ЗПМ=19; МАТ=19 к расх.; ТЗ=19; ТЗМ=19)) НР (412 руб.): 135% от ФОТ (305 руб.) СП (229 руб.): 75% от ФОТ (305 руб.) | 2.489 | 5843,07 76,19 | 146,68 46,36 | 14543 | 190 | 365 115
139 | ФЕР12-01-013-01 | Утепление покрытий плитами из пенопласта полистирольного на битумной мастике в один слой (100 м2) НР (614 руб.): 132% от ФОТ (465 руб.) СП (302 руб.): 65% от ФОТ (465 руб.) | 2.489 | 5283,04 179,3 | 135,97 7,83 | 13149 | 446 | 338 19
140 | ФЕР12-01-013-02 | Утепление покрытий плитами на каждый последующий слой добавлять к расценке 12-01-013-01 (100 м2) (ПЗ=4 (ОЗП=4; ЭМ=4 к расх.; ЗПМ=4; МАТ=4 к расх.; ТЗ=4; ТЗМ=4)) НР (1787 руб.): 132% от ФОТ (1354 руб.) СП (880 руб.): 65% от ФОТ (1354 руб.) | 2.489 | 20147,2 512,84 | 521,08 31,32 | 50146 | 1276 | 1297 78
141 | ФЕР12-01-017-01 | Устройство выравнивающих стяжек цементно-песчаных толщиной 15 мм (100 м2 стяжки) НР (843 руб.): 132% от ФОТ (639 руб.) СП (415 руб.): 65% от ФОТ (639 руб.) | 2.489 | 1292,15 235,18 | 225 21,86 | 3216 | 585 | 560 54
142 | ФЕР12-01-017-02 | Устройство выравнивающих стяжек на каждый 1 мм изменения толщины добавлять или исключать к расценке 12-01-017-01 (до 80 мм) (100 м2 стяжки) (ПЗ=65 (ОЗП=65; ЭМ=65 к расх.; ЗПМ=65; МАТ=65 к расх.; ТЗ=65; ТЗМ=65)) НР (1918 руб.): 132% от ФОТ (1453 руб.) СП (944 руб.): 65% от ФОТ (1453 руб.) | 2.489 | 4180,8 561,6 | 172,9 22,1 | 10406 | 1398 | 430 55
143 | ФЕР12-01-028-02 | Устройство плоских однослойных кровель из ПВХ мембран по утеплителю или разделительному слою с несущим основанием из бетона со сваркой полотен (100 м2 кровли) НР (157 руб.): 132% от ФОТ (119 руб.) СП (77 руб.): 65% от ФОТ (119 руб.) | 2.489 | 5971,88 47,22 | 14,09 0,41 | 14864 | 118 | 35 1
144 | ФЕР12-01-002-11 | Защита ковра плоских кровель гравием на битумной мастике (толщина слоя 75 мм) (100 м2 кровли) (ПЗ=1,5 (ОЗП=1,5; ЭМ=1,5 к расх.; ЗПМ=1,5; МАТ=1,5 к расх.; ТЗ=1,5; ТЗМ=1,5)) НР (508 руб.): 132% от ФОТ (385 руб.) СП (250 руб.): 65% от ФОТ (385 руб.) | 2.489 | 2133,38 132,54 | 281,79 22,01 | 5310 | 330 | 701 55
145 | ФЕР12-01-008-01 | Устройство обделок на фасадах (наружные подоконники, пояски, балконы и др.) включая водосточные трубы, с изготовлением элементов труб (100 м2 фасада) НР (1008 руб.): 132% от ФОТ (764 руб.) СП (497 руб.): 65% от ФОТ (764 руб.) | 6.68 | 1056,47 114,3 | 2.62 | 7057 | 764 | 18
Итого прямые затраты по разделу в ценах 2001г. | [5 empty] | 136303 | 6307 | 3912 418
Накладные расходы | [5 empty] | 8917
Сметная прибыль | [5 empty] | 4506
Итоги по разделу 7 Кровля. (л.11, III-АР2) :
Деревянные конструкции | [5 empty] | 13929
Полы | [5 empty] | 21447
Кровли | [5 empty] | 114350
Итого | [5 empty] | 149726
В том числе:
Материалы | [5 empty] | 126084
Машины и механизмы | [5 empty] | 3912
ФОТ | [5 empty] | 6725
Накладные расходы | [5 empty] | 8917
Сметная прибыль | [5 empty] | 4506
Итого по разделу 7 Кровля. (л.11, III-АР2) | [5 empty] | 149726
Раздел 8. Фасады. (л.14.1, III-АР2)
146 | ФЕР08-02-015-03 | Кладка наружных и внутренних кирпичных стен с теплоизоляционными плитами общей толщиной 250 мм при высоте этажа до 4 м (1 м3 кладки) НР (3928 руб.): 134% от ФОТ (2931 руб.) СП (2345 руб.): 80% от ФОТ (2931 руб.) | 30 | 1210,67 91,51 | 44,1 6,21 | 36320 | 2745 | 1323 186
147 | ФЕР15-02-002-01 | Высококачественная штукатурка фасадов цементно-известковым раствором по камню стен гладких (100 м2) НР (9277 руб.): 116% от ФОТ (7997 руб.) СП (4398 руб.): 55% от ФОТ (7997 руб.) | 6.68 | 2546,77 1162,23 | 63,04 34,89 | 17012 | 7764 | 421 233
148 | ФЕР15-04-005-07 | Окраска поливинилацетатными водоэмульсионными составами высококачественная по штукатурке стен (100 м2) НР (5127 руб.): 116% от ФОТ (4420 руб.) СП (2431 руб.): 55% от ФОТ (4420 руб.) | 6.68 | 2058,58 661,38 | 18,37 0,35 | 13751 | 4418 | 123 2
149 | ФЕР08-07-001-01 | Установка и разборка наружных инвентарных лесов высотой до 16 м трубчатых для кладки облицовки (100 м2) НР (3357 руб.): 134% от ФОТ (2505 руб.) СП (2004 руб.): 80% от ФОТ (2505 руб.) | 6.68 | 655,72 374,98 | 6.1 | 4380 | 2505 | 41
150 | ФЕР08-07-001-04 | На каждые последующие 4 м высоты наружных инвентарных лесов добавлять к расценкам 08-07-001-01, 08-07-001-02 (100 м2) (ПЗ=4 (ОЗП=4; ЭМ=4 к расх.; ЗПМ=4; МАТ=4 к расх.; ТЗ=4; ТЗМ=4)) НР (2042 руб.): 134% от ФОТ (1524 руб.) СП (1219 руб.): 80% от ФОТ (1524 руб.) | 6.68 | 228,08 228,08 |  | 1524 | 1524
Итого прямые затраты по разделу в ценах 2001г. | [5 empty] | 72987 | 18956 | 1908 421
Накладные расходы | [5 empty] | 23730
Сметная прибыль | [5 empty] | 12397
Итоги по разделу 8 Фасады. (л.14.1, III-АР2) :
Конструкции из кирпича и блоков | [5 empty] | 57118
Отделочные работы | [5 empty] | 51996
Итого | [5 empty] | 109114
В том числе:
Материалы | [5 empty] | 52123
Машины и механизмы | [5 empty] | 1908
ФОТ | [5 empty] | 19377
Накладные расходы | [5 empty] | 23730
Сметная прибыль | [5 empty] | 12397
Итого по разделу 8 Фасады. (л.14.1, III-АР2) | [5 empty] | 109114
ИТОГИ ПО СМЕТЕ:
Итого прямые затраты по смете в ценах 2001г. | [5 empty] | 3567845 | 246421 | 31134 6222
Накладные расходы | [5 empty] | 296413
Сметная прибыль | [5 empty] | 157345
Итоги по смете:
Итого Строительные работы | [5 empty] | 3845555
Итого Монтажные работы | [5 empty] | 176048
Итого | [5 empty] | 4021603
В том числе:
Материалы | [5 empty] | 3290290
Машины и механизмы | [5 empty] | 31134
ФОТ | [5 empty] | 252643
Накладные расходы | [5 empty] | 296413
Сметная прибыль | [5 empty] | 157345
ВСЕГО по смете | [5 empty] | 4021580
Составил: ___________________________
(должность, подпись, расшифровка)
Проверил: ___________________________
(должность, подпись, расшифровка)