## ЛСР по форме №4
Наименование стройки - Строительство и реконструкция комплекса зданий ГКУК «Пермский государственный ордена Трудового Красного Знамени академический театр оперы и балета им. П.И.Чайковского», г. Пермь, ул.Петропавловская, 25 а
(наименование стройки)
ЛОКАЛЬНЫЙ СМЕТНЫЙ РАСЧЕТ № 02-03-05.1
(локальная смета)
на | III этап. Реставрация с приспособлением существующего здания. Котлован
(наименование работ и затрат, наименование объекта)
Основание: 2014/193-21/2014-Пермь-III-УК, -СПОЗУ
| Сметная стоимость строительных работ _______________________________________________________________________________________________ |  | ___________________________4649,413 |  | тыс. руб.
| Средства на оплату труда _______________________________________________________________________________________________ |  | ___________________________532,616 |  | тыс. руб.
| Сметная трудоемкость _______________________________________________________________________________________________ |  | _______________________________________________________________________________________________29742,55 |  | чел.час
Составлен(а) в текущих (прогнозных) ценах по состоянию на 01.01. 2001 г.
№ пп | Шифр и номер позиции норматива | Наименование работ и затрат, единица измерения | Количество | Стоимость единицы, руб. |  | Общая стоимость, руб. |  |  | Затраты труда рабочих, чел.-ч, не занятых обслуживанием машин
|  |  |  | всего | эксплуата- ции машин | Всего | оплаты труда | эксплуата- ция машин
|  |  |  | оплаты труда | в т.ч. оплаты труда |  |  | в т.ч. оплаты труда | на единицу | всего
1 | 2 | 3 | 4 | 5 | 6 | 7 | 8 | 9 | 10 | 11
Раздел 1. Грунтоцементные сваи ограждения котлована по методу "Jet Grouting", 174 шт.
1 | ФЕР04-01-030-01 Пр. Минрегион от 17.11.08 № 253 | Колонковое бурение скважин станками с электродвигателем глубиной бурения до 50 м в грунтах группы: 2 (100 м бурения скважины) (Прил.4.3 п.3.3При колонковом бурении и применении долот диаметром: до 112 мм (материалы - кроме долот) ОЗП=0,9; ЭМ=0,9 к расх.; ЗПМ=0,9; МАТ=0,9 к расх.; ТЗ=0,9; ТЗМ=0,9) НР (74613 руб.): 112% от ФОТ СП (33976 руб.): 51% от ФОТ | 20,706 2070,60/100 | 10947,31 1619,05 | 9185,33 1598,32 | 226675 | 33524 | 190191 33095 | 168.3 | 3484.82
2 | ФССЦ-109-0016 Пр. Минрегион от 28.07.09 № 308 | Долота трехшарошечные типа Ш112ТК3-ЦВ (шт.) | 19 20,706*0,92 | 1765.24 |  | 33540
3 | ФЕР04-00-007-02 Пр. Минрегион от 17.11.08 № 253 | Расход прочих материалов при колонковом бурении скважин станками с электродвигателем, группа грунтов: 2 (100 м проходки) НР 112% от ФОТ СП 51% от ФОТ | 20,706 2070,60/100 | 52.15 |  | 1080
4 | ФЕР04-00-001-01 Пр. Минрегион от 17.11.08 № 253 | Расход глины и воды на бурение скважины при промывке глинистым раствором, долото диаметром до: 125 мм (100 м бурения) НР 112% от ФОТ СП 51% от ФОТ | 20,706 2070,60/100 | 130.21 |  | 2696
5 | ФЕР05-03-001-02 И1-Пр. Минрегион от 27.02.10 №81 | Цементация грунтов нисходящим способом при поглощении цемента и песка: до 400 кг (100 м цементируемой части скважины) НР (53114 руб.): 87% от ФОТ СП (36630 руб.): 60% от ФОТ | 19,836 1983,60/100 | 15030,63 1920,08 | 8341,85 1157,63 | 298148 | 38087 | 165469 22963 | 196.73 | 3902.34
6 | ФССЦ-101-1305 Пр. Минрегион от 28.07.09 № 308 | Портландцемент общестроительного назначения бездобавочный, марки 400 (т) | 436.39 | 412 |  | 179793
7 | ФССЦ-411-0001 Пр. Минрегион от 28.07.09 № 308 | Вода (м3) | 436.39 | 2.44 |  | 1065
8 | ФССЦпг01-01-01-043 И1-Пр. Минрегион от 05.05.12 №189 | Погрузочные работы при автомобильных перевозках: мусора строительного с погрузкой экскаваторами емкостью ковша до 0,5 м3. Удаление изливов (шлам) (1 т груза) НР 0% от ФОТ СП 0% от ФОТ | 416.56 | 3.53 | 3.53 | 1470 |  | 1470
9 | ФССЦпг03-21-01-022 Пр. Минрегион от 20.07.11 №354 | Перевозка грузов автомобилями-самосвалами грузоподъемностью 10 т, работающих вне карьера, на расстояние: до 22 км I класс груза (1 т груза) НР 0% от ФОТ СП 0% от ФОТ | 416.56 | 16.14 | 16.14 | 6723 |  | 6723
10 | ФЕР05-01-061-01 Пр. Минрегион от 17.11.08 № 253 | Установка в скважину арматурного каркаса. Армирование свай двутавром (1 скважина) НР (17809 руб.): 130% от ФОТ СП (10959 руб.): 80% от ФОТ | 174 | 439,47 33,37 | 393,72 45,36 | 76468 | 5806 | 68507 7893 | 3.55 | 617.7
11 | ФССЦ-101-1053 Пр. Минрегион от 28.07.09 № 308 | Двутавры с параллельными гранями полок нормальные «Б», сталь спокойная, № 26-40 (т) | 67.55 | 6208.98 |  | 419417
Итого прямые затраты по разделу в ценах 2001г. | [5 empty] | 1247075 | 77417 | 432360 63951 |  | 8004.86
Накладные расходы | [5 empty] | 145536
Сметная прибыль | [5 empty] | 81565
Итого по разделу 1 Грунтоцементные сваи ограждения котлована по методу "Jet Grouting", 174 шт. | [5 empty] | 1474176 |  |  |  | 8004.86
Раздел 2. Закрепление грунтов по методу "Jet Grouting", 788 шт.
12 | ФЕР04-01-030-01 Пр. Минрегион от 17.11.08 № 253 | Колонковое бурение скважин станками с электродвигателем глубиной бурения до 50 м в грунтах группы: 2 (100 м бурения скважины) (Прил.4.3 п.3.3При колонковом бурении и применении долот диаметром: до 112 мм (материалы - кроме долот) ОЗП=0,9; ЭМ=0,9 к расх.; ЗПМ=0,9; МАТ=0,9 к расх.; ТЗ=0,9; ТЗМ=0,9) НР (312694 руб.): 112% от ФОТ СП (142387 руб.): 51% от ФОТ | 86,776 8677,60/100 | 10947,31 1619,05 | 9185,33 1598,32 | 949964 | 140495 | 797066 138696 | 168.3 | 14604.4
13 | ФССЦ-109-0016 Пр. Минрегион от 28.07.09 № 308 | Долота трехшарошечные типа Ш112ТК3-ЦВ (шт.) | 80 86,776*0,92 | 1765.24 |  | 141219
14 | ФЕР04-00-007-02 Пр. Минрегион от 17.11.08 № 253 | Расход прочих материалов при колонковом бурении скважин станками с электродвигателем, группа грунтов: 2 (100 м проходки) НР 112% от ФОТ СП 51% от ФОТ | 86,776 8677,60/100 | 52.15 |  | 4525
15 | ФЕР04-00-001-01 Пр. Минрегион от 17.11.08 № 253 | Расход глины и воды на бурение скважины при промывке глинистым раствором, долото диаметром до: 125 мм (100 м бурения) НР 112% от ФОТ СП 51% от ФОТ | 86,776 8677,60/100 | 130.21 |  | 11299
16 | ФЕР05-03-001-03 И1-Пр. Минрегион от 27.02.10 №81 | Цементация грунтов нисходящим способом при поглощении цемента и песка: до 800 кг (100 м цементируемой части скважины) НР (85665 руб.): 87% от ФОТ СП (59079 руб.): 60% от ФОТ | 26,1 2610/100 | 18082,31 2322,2 | 10094,38 1450,44 | 471948 | 60609 | 263463 37856 | 237.93 | 6209.97
17 | ФССЦ-101-1305 Пр. Минрегион от 28.07.09 № 308 | Портландцемент общестроительного назначения бездобавочный, марки 400 (т) | 1566 | 412 |  | 645192
18 | ФССЦ-411-0001 Пр. Минрегион от 28.07.09 № 308 | Вода (м3) | 1566 | 2.44 |  | 3821
19 | ФССЦпг01-01-01-043 И1-Пр. Минрегион от 05.05.12 №189 | Погрузочные работы при автомобильных перевозках: мусора строительного с погрузкой экскаваторами емкостью ковша до 0,5 м3. Удаление изливов (шлам) (1 т груза) НР 0% от ФОТ СП 0% от ФОТ | 1957.5 | 3.53 | 3.53 | 6910 |  | 6910
20 | ФССЦпг03-21-01-022 Пр. Минрегион от 20.07.11 №354 | Перевозка грузов автомобилями-самосвалами грузоподъемностью 10 т, работающих вне карьера, на расстояние: до 22 км I класс груза (1 т груза) НР 0% от ФОТ СП 0% от ФОТ | 1957.5 | 16.14 | 16.14 | 31594 |  | 31594
Итого прямые затраты по разделу в ценах 2001г. | [5 empty] | 2266472 | 201104 | 1099033 176552 |  | 20814.37
Накладные расходы | [5 empty] | 398359
Сметная прибыль | [5 empty] | 201466
Итого по разделу 2 Закрепление грунтов по методу "Jet Grouting", 788 шт. | [5 empty] | 2866297 |  |  |  | 20814.37
Раздел 3. Монолитная обвязочная балка по верху "ограждения котлована"
21 | ФЕР06-01-035-01 Пр. Минрегион от 17.11.08 № 253 | Устройство поясов: в опалубке (100 м3 железобетона в деле) НР (2650 руб.): 105% от ФОТ СП (1641 руб.): 65% от ФОТ | 0,2506 25,06/100 | 163078 9115,85 | 8051,09 958,87 | 40867 | 2284 | 2018 240 | 1016.26 | 254.67
22 | 204-0100 | Горячекатаная арматурная сталь класса А-I, А-II, А-III (т) | -3.133 | 5650 |  | -17701
23 | 401-0066 | Бетон тяжелый, крупность заполнителя 20 мм, класс В15 (М200) (м3) | -25.44 | 665 |  | -16918
24 | ФССЦ-204-0022 Пр. Минрегион от 28.07.09 № 308 | Горячекатаная арматурная сталь периодического профиля класса А-III, диаметром 12 мм (т) | 0.56 | 7997.23 |  | 4478
25 | ФССЦ-204-0025 Пр. Минрегион от 28.07.09 № 308 | Горячекатаная арматурная сталь периодического профиля класса А-III, диаметром 20-22 мм (т) | 0.05 | 7917 |  | 396
26 | ФССЦ-204-0040 Пр. Минрегион от 28.07.09 № 308 | Надбавки к ценам заготовок за сборку и сварку каркасов и сеток плоских, диаметром 20-22 мм (т) | 0.05 | 992.12 |  | 50
27 | ФССЦ-204-0027 Пр. Минрегион от 28.07.09 № 308 | Горячекатаная арматурная сталь периодического профиля класса А-III, диаметром 32-40 мм (т) | 2.61 | 7664 |  | 20003
28 | ФССЦ-401-0209 Пр. Минрегион от 28.07.09 № 308 | Бетон гидротехнический, класс В25 (М350) (м3) | 25.44 | 789.24 |  | 20078
Итого прямые затраты по разделу в ценах 2001г. | [5 empty] | 51253 | 2284 | 2018 240 |  | 254.67
Накладные расходы | [5 empty] | 2650
Сметная прибыль | [5 empty] | 1641
Итого по разделу 3 Монолитная обвязочная балка по верху "ограждения котлована" | [5 empty] | 55544 |  |  |  | 254.67
Раздел 4. Земляные работы в котловане
29 | ФЕР01-01-031-01 Пр. Минрегион от 17.11.08 № 253 | Разработка грунта с перемещением до 10 м бульдозерами мощностью: 96 кВт (130 л.с.), группа грунтов 1 (снятие почвенно-растительного грунта, перемещение до 138 м) (1000 м3 грунта) НР (30 руб.): 95% от ФОТ СП (16 руб.): 50% от ФОТ | 0,228 228/1000 | 911.95 | 911,95 139,39 | 208 |  | 208 32
30 | ФЕР01-01-031-09 Пр. Минрегион от 17.11.08 № 253 | При перемещении грунта на каждые последующие 10 м добавлять: к расценке 01-01-031-01 (1000 м3 грунта) (Последующие 128 м ПЗ=12,8 (ОЗП=12,8; ЭМ=12,8 к расх.; ЗПМ=12,8; МАТ=12,8 к расх.; ТЗ=12,8; ТЗМ=12,8)) НР (325 руб.): 95% от ФОТ СП (171 руб.): 50% от ФОТ | 0,228 228/1000 | 9815.94 | 9815,94 1500,42 | 2238 |  | 2238 342
31 | ФЕР01-01-013-02 И1-Пр. Минрегион от 27.02.10 №81 | Разработка грунта с погрузкой на автомобили-самосвалы экскаваторами с ковшом вместимостью: 1 (1-1,2) м3, группа грунтов 2. Разработка грунта грейфером (1000 м3 грунта) (Прил.1.12 п.3.34Разработка грунта экскаваторами с грейферным ковшом в грунтах 2 группы ОЗП=1,45; ЭМ=1,45 к расх.; ЗПМ=1,45; ТЗ=1,45; ТЗМ=1,45) НР (3551 руб.): 95% от ФОТ СП (1869 руб.): 50% от ФОТ | 6,77545 6985*0,97/1000 | 3887,14 90,48 | 3792,32 461,2 | 26337 | 613 | 25695 3125 | 11.6 | 78.6
32 | ФЕР01-02-063-02 Пр. Минрегион от 17.11.08 № 253 | Разработка грунта в траншеях и котлованах глубиной более 3 м вручную с подъемом краном при наличии креплений, группа грунтов: 2 (100 м3 грунта) НР (5565 руб.): 80% от ФОТ СП (3130 руб.): 45% от ФОТ | 2,0955 6985*0,03/100 | 4882,52 2401,88 | 2480,64 917,47 | 10231 | 5033 | 5198 1923 | 281.58 | 590.05
33 | ФССЦпг01-01-01-043 И1-Пр. Минрегион от 05.05.12 №189 | Погрузочные работы при автомобильных перевозках: мусора строительного с погрузкой экскаваторами емкостью ковша до 0,5 м3. Погрузка грунта разработанного вручную и бульдозером (1 т груза) НР 0% от ФОТ СП 0% от ФОТ | 424,6725 (228-179,7)*1,2+209,55*1,75 | 3.53 | 3.53 | 1499 |  | 1499
34 | ФССЦпг03-21-01-022 Пр. Минрегион от 20.07.11 №354 | Перевозка грузов автомобилями-самосвалами грузоподъемностью 10 т, работающих вне карьера, на расстояние: до 22 км I класс груза (1 т груза) НР 0% от ФОТ СП 0% от ФОТ | 12281,71 (228-179,7)*1,2+6985*1,75 | 16.14 | 16.14 | 198227 |  | 198227
Итого прямые затраты по разделу в ценах 2001г. | [5 empty] | 238740 | 5646 | 233065 5422 |  | 668.65
Накладные расходы | [5 empty] | 9471
Сметная прибыль | [5 empty] | 5186
Итого по разделу 4 Земляные работы в котловане | [5 empty] | 253397 |  |  |  | 668.65
ИТОГИ ПО СМЕТЕ:
Итого прямые затраты по смете в ценах 2001г. | [5 empty] | 3803540 | 286451 | 1766476 246165 |  | 29742.55
Накладные расходы | [5 empty] | 556015
Сметная прибыль | [5 empty] | 289858
Итоги по смете:
Итого | [5 empty] | 4649413 |  |  |  | 29742.55
В том числе:
Материалы | [5 empty] | 1750613
Машины и механизмы | [5 empty] | 1766476
ФОТ | [5 empty] | 532616
Накладные расходы | [5 empty] | 556015
Сметная прибыль | [5 empty] | 289858
ВСЕГО по смете | [5 empty] | 4649413 |  |  |  | 29742.55
Составил: ___________________________Афанасьева Ж.Г.
(должность, подпись, расшифровка)
Проверил: ___________________________Андросова И.В.
(должность, подпись, расшифровка)