## ЛСР по форме №4
СОГЛАСОВАНО: | [7 empty] | УТВЕРЖДАЮ:
______________ | [7 empty] | ____________
" _____ " ________________ 2013 г. | [7 empty] | "______ " _______________2013 г.
Строительство новой сцены Пермского Академического Театра Оперы и Балета им. П.И.Чайковского и приспособление существующего здания для современного использования по адресу: Пермский край, г. Пермь, ул. Петропавловская, д.25А
(наименование стройки)
ЛОКАЛЬНЫЙ СМЕТНЫЙ РАСЧЕТ № 02-03-10
(локальная смета)
на | Отопление
(наименование работ и затрат, наименование объекта)
Основание: 09/0611/0811-ПЕРМЬ-2013-111-ОВ1
| Сметная стоимость строительных работ _______________________________________________________________________________________________ |  | ___________________________446,155 |  | тыс. руб.
| Средства на оплату труда _______________________________________________________________________________________________ |  | ___________________________18,835 |  | тыс. руб.
| Сметная трудоемкость _______________________________________________________________________________________________ |  | _______________________________________________________________________________________________1946,95 |  | чел.час
Составлен(а) в текущих (прогнозных) ценах по состоянию на 01.01.2000 г.
№ пп | Шифр и номер позиции норматива | Наименование работ и затрат, единица измерения | Количество | Стоимость единицы, руб. |  | Общая стоимость, руб. |  |  | Затраты труда рабочих, чел.-ч, не занятых обслуживанием машин
|  |  |  | всего | эксплуата- ции машин | Всего | оплаты труда | эксплуата- ция машин
|  |  |  | оплаты труда | в т.ч. оплаты труда |  |  | в т.ч. оплаты труда | на единицу | всего
1 | 2 | 3 | 4 | 5 | 6 | 7 | 8 | 9 | 10 | 11
Раздел 1. Установка радиаторов. Запорно-регулирующая арматура. Трубопроводы.
1 | ФЕР18-03-001-02 Пр. Минрегион от 17.11.08 № 253 | Установка радиаторов стальных (100 кВт радиаторов и конвекторов) НР (2006 руб.): 128% от ФОТ (1567 руб.) СП (1301 руб.): 83% от ФОТ (1567 руб.) | 2.5961 | 18725,7 588,43 | 232,69 15,01 | 48614 | 1528 | 604 39 | 65.6 | 170.3
2 | ФССЦ-101-2205 Пр. Минрегион от 28.07.09 № 308 | Дюбели распорные полиэтиленовые (10 шт.) | 23.1053 | 2.7 |  | 62
3 | ФЕР16-02-002-01 Пр. Минрегион от 17.11.08 № 253 | Прокладка трубопроводов водоснабжения из стальных водогазопроводных оцинкованных труб диаметром 15 мм (100 м трубопровода) НР (344 руб.): 128% от ФОТ (269 руб.) СП (223 руб.): 83% от ФОТ (269 руб.) | 0.75 | 3268,28 356,61 | 54,77 2,03 | 2451 | 267 | 41 2 | 37.07 | 27.8
4 | ФССЦ-301-1080 И1-Пр. Минрегион от 04.03.10 №94 | Хомуты для крепления трубопроводов , диаметром 15 мм (шт.) | 38 | 15.56 |  | 591
5 | ФССЦ-302-1837 И5-Пр. Минрегион от 29.12.11 №629 | Кран шаровой "Danfoss", диаметром 15 мм (спускник) (шт.) | 56 | 28.58 |  | 1600
6 | ФССЦ-301-6913 И5-Пр. Минрегион от 29.12.11 №629 | Воздухоотводчик , диаметр 15 мм (шт.) | 8 | 120.2 |  | 962
7 | ФЕР16-02-002-02 Пр. Минрегион от 17.11.08 № 253 | Прокладка трубопроводов водоснабжения из стальных водогазопроводных оцинкованных труб диаметром 20 мм (100 м трубопровода) НР (6739 руб.): 128% от ФОТ (5265 руб.) СП (4370 руб.): 83% от ФОТ (5265 руб.) | 14.68 | 3718,75 356,61 | 54,77 2,03 | 54591 | 5235 | 804 30 | 37.07 | 544.19
8 | ФССЦ-301-1081 И1-Пр. Минрегион от 04.03.10 №94 | Хомуты для крепления трубопроводов , диаметром 25 мм (шт.) | 587 | 16.04 |  | 9415
9 | ФССЦ-301-0889 И1-Пр. Минрегион от 04.03.10 №94 | Клапан "Danfoss", д=-20 мм, (балансировочный) (шт.) | 30 | 228.09 |  | 6843
10 | ФССЦ-301-0882 И1-Пр. Минрегион от 04.03.10 №94 | Клапан "Danfoss", д=20 мм (запорный) (шт.) | 30 | 147.09 |  | 4413
11 | ФЕР16-02-002-03 Пр. Минрегион от 17.11.08 № 253 | Прокладка трубопроводов водоснабжения из стальных водогазопроводных оцинкованных труб диаметром 25 мм (100 м трубопровода) НР (216 руб.): 128% от ФОТ (169 руб.) СП (140 руб.): 83% от ФОТ (169 руб.) | 0.47 | 4015,36 356,61 | 54,77 2,03 | 1887 | 168 | 26 1 | 37.07 | 17.42
12 | ФССЦ-301-1081 И1-Пр. Минрегион от 04.03.10 №94 | Хомуты для крепления трубопроводов , диаметром 25 мм (шт.) | 16 | 16.04 |  | 257
13 | ФССЦ-302-1839 И1-Пр. Минрегион от 03.08.10 №359 | Кран шаровой марки "Danfoss", диаметром 25 мм (спускник) (шт.) | 4 | 63.17 |  | 253
14 | ФЕР16-02-002-04 Пр. Минрегион от 17.11.08 № 253 | Прокладка трубопроводов водоснабжения из стальных водогазопроводных оцинкованных труб диаметром 32 мм (100 м трубопровода) НР (620 руб.): 128% от ФОТ (484 руб.) СП (402 руб.): 83% от ФОТ (484 руб.) | 1.35 | 4730,44 356,61 | 54,77 2,03 | 6386 | 481 | 74 3 | 37.07 | 50.04
15 | ФССЦ-301-1082 И1-Пр. Минрегион от 04.03.10 №94 | Хомуты для крепления трубопроводов , диаметром 32 мм (шт.) | 45 | 17.09 |  | 769
16 | ФЕР16-02-002-05 Пр. Минрегион от 17.11.08 № 253 | Прокладка трубопроводов водоснабжения из стальных водогазопроводных оцинкованных труб диаметром 40 мм (100 м трубопровода) НР (818 руб.): 128% от ФОТ (639 руб.) СП (530 руб.): 83% от ФОТ (639 руб.) | 1.78 | 5412,98 356,61 | 54,77 2,03 | 9635 | 635 | 97 4 | 37.07 | 65.98
17 | ФССЦ-301-1083 И1-Пр. Минрегион от 04.03.10 №94 | Хомуты для крепления трубопроводов , диаметром 40 мм (шт.) | 42 | 17.47 |  | 734
18 | ФССЦ-302-1841 И1-Пр. Минрегион от 03.08.10 №359 | Кран шаровой марки "Danfoss", диаметром 40 мм (спускник) (шт.) | 2 | 150.52 |  | 301
19 | ФЕР16-02-002-06 Пр. Минрегион от 17.11.08 № 253 | Прокладка трубопроводов водоснабжения из стальных водогазопроводных оцинкованных труб диаметром 50 мм (100 м трубопровода) НР (667 руб.): 128% от ФОТ (521 руб.) СП (432 руб.): 83% от ФОТ (521 руб.) | 1.13 | 6641,41 458,2 | 98,14 2,84 | 7505 | 518 | 111 3 | 47.63 | 53.82
20 | ФССЦ-301-1084 И1-Пр. Минрегион от 04.03.10 №94 | Хомуты для крепления трубопроводов , диаметром 50 мм (шт.) | 30 | 18.27 |  | 548
21 | ФССЦ-302-1842 И1-Пр. Минрегион от 03.08.10 №359 | Кран шаровой марки "Danfoss", диаметром 50 мм (спускник) (шт.) | 2 | 201.16 |  | 402
22 | ФЕР16-02-002-08 Пр. Минрегион от 17.11.08 № 253 | Прокладка трубопроводов водоснабжения из стальных водогазопроводных оцинкованных труб диаметром 80 мм (100 м трубопровода) НР (1669 руб.): 128% от ФОТ (1304 руб.) СП (1082 руб.): 83% от ФОТ (1304 руб.) | 2.31 | 9006,67 560,44 | 131 3,78 | 20805 | 1295 | 303 9 | 61.05 | 141.03
23 | ФССЦ-301-1085 И1-Пр. Минрегион от 04.03.10 №94 | Хомуты для крепления трубопроводов Фузиотерм, диаметром 63 мм (шт.) | 55 | 26.17 |  | 1439
24 | ФЕР16-02-002-09 Пр. Минрегион от 17.11.08 № 253 | Прокладка трубопроводов водоснабжения из стальных водогазопроводных оцинкованных труб диаметром 90 мм (100 м трубопровода) НР (1108 руб.): 128% от ФОТ (866 руб.) СП (719 руб.): 83% от ФОТ (866 руб.) | 1.22 | 9938,78 703,1 | 199,5 6,62 | 12125 | 858 | 243 8 | 76.59 | 93.44
25 | ФССЦ-301-1087 И1-Пр. Минрегион от 04.03.10 №94 | Хомуты для крепления трубопроводов , диаметром 110 мм (шт.) | 27 | 40.48 |  | 1093
26 | ФЕР16-02-002-10 Пр. Минрегион от 17.11.08 № 253 | Прокладка трубопроводов водоснабжения из стальных водогазопроводных оцинкованных труб диаметром 100 мм (100 м трубопровода) НР (164 руб.): 128% от ФОТ (128 руб.) СП (106 руб.): 83% от ФОТ (128 руб.) | 0.18 | 12021,9 703,1 | 199,5 6,62 | 2164 | 127 | 36 1 | 76.59 | 13.79
27 | ФССЦ-301-1087 И1-Пр. Минрегион от 04.03.10 №94 | Хомуты для крепления трубопроводов , диаметром 110 мм (шт.) | 5 | 40.48 |  | 202
28 | ФЕР16-07-005-01 Пр. Минрегион от 17.11.08 № 253 | Гидравлическое испытание трубопроводов систем отопления, водопровода и горячего водоснабжения диаметром до 50 мм (100 м трубопровода) НР (1505 руб.): 128% от ФОТ (1176 руб.) СП (976 руб.): 83% от ФОТ (1176 руб.) | 20.16 | 107,11 58,32 | 44.51 | 2159 | 1176 | 897 | 5.01 | 101
29 | ФЕР16-07-005-02 Пр. Минрегион от 17.11.08 № 253 | Гидравлическое испытание трубопроводов систем отопления, водопровода и горячего водоснабжения диаметром до 100 мм (100 м трубопровода) НР (276 руб.): 128% от ФОТ (216 руб.) СП (179 руб.): 83% от ФОТ (216 руб.) | 3.71 | 113,94 58,32 | 44.51 | 423 | 216 | 165 | 5.01 | 18.59
30 | ФЕР16-05-001-01 Пр. Минрегион от 17.11.08 № 253 | Установка вентилей, задвижек, затворов, клапанов обратных, кранов проходных на трубопроводах из стальных труб диаметром до 25 мм (1 шт.) НР (2815 руб.): 128% от ФОТ (2199 руб.) СП (1825 руб.): 83% от ФОТ (2199 руб.) | 165 | 75,85 13,33 | 3.71 | 12515 | 2199 | 612 | 1.47 | 242.55
31 | ФССЦ-301-0894 И1-Пр. Минрегион от 04.03.10 №94 | Клапан "Danfoss", регулирующий RF-N Ду-15 угловой (шт.) | 165 | 220.53 |  | 36387
32 | ФССЦ-301-0983 И1-Пр. Минрегион от 04.03.10 №94 | Элемент термостатический марки "Danfoss" RAW- 5010 (шт.) | 165 | 264.92 |  | 43712
33 | ФЕР14-02-022-01 Пр. Минрегион от 17.11.08 № 253 | Установка катковых и неподвижных опор под трубопроводы отопления (1 т конструкций) НР (130 руб.): 130% от ФОТ (100 руб.) СП (70 руб.): 70% от ФОТ (100 руб.) | 0.2 | 721,25 499,63 | 37.48 | 144 | 100 | 7 | 55.7 | 11.14
34 | ФССЦ-201-0813 Пр. Минрегион от 28.07.09 № 308 | Опоры стальные (т) | 0.2 | 9600 |  | 1920
35 | ФЕР13-03-002-04 И8-Пр. Минрегиона от 29.06.12 №262 | Огрунтовка металлических поверхностей за один раз грунтовкой ГФ-021 (100 м2 окрашиваемой поверхности) НР (295 руб.): 90% от ОЗП (328 руб.) СП (230 руб.): 70% от ОЗП (328 руб.) | 5.8 | 268,7 56,55 | 9,43 0,1 | 1558 | 328 | 55 1 | 5.31 | 30.8
36 | ФЕР13-03-004-26 И8-Пр. Минрегиона от 29.06.12 №262 | Окраска металлических огрунтованных поверхностей эмалью ПФ-115 (100 м2 окрашиваемой поверхности) НР (181 руб.): 90% от ОЗП (201 руб.) СП (141 руб.): 70% от ОЗП (201 руб.) | 5.8 | 322,24 34,74 | 6,22 0,1 | 1869 | 201 | 36 1 | 3.83 | 22.21
Итого прямые затраты по разделу в ценах 2001г. | [5 empty] | 296734 | 15332 | 4111 102 |  | 1604.1
Накладные расходы | [5 empty] | 19554
Сметная прибыль | [5 empty] | 12726
Итоги по разделу 1 Установка радиаторов. Запорно-регулирующая арматура. Трубопроводы. :
Сантехнические работы - внутренние (трубопроводы, водопровод, канализация, отопление, газоснабжение, вентиляция и кондиционирование воздуха) | [5 empty] | 227604 |  |  |  | 1539.95
Материалы | [5 empty] | 94873
Строительство теплиц в сельском хозяйстве | [5 empty] | 2264 |  |  |  | 11.14
Защита строительных конструкций и оборудования от коррозии | [5 empty] | 4273 |  |  |  | 53.01
Итого | [5 empty] | 329014 |  |  |  | 1604.1
В том числе:
Материалы | [5 empty] | 277291
Машины и механизмы | [5 empty] | 4111
ФОТ | [5 empty] | 15434
Накладные расходы | [5 empty] | 19554
Сметная прибыль | [5 empty] | 12726
Итого по разделу 1 Установка радиаторов. Запорно-регулирующая арматура. Трубопроводы. | [5 empty] | 329014 |  |  |  | 1604.1
Раздел 2. Изоляция
37 | ФЕР26-01-017-01 И4-Пр. Минрегион от 13.07.11 №339 | Изоляция трубопроводов диаметром 180 мм изделиями из вспененного каучука ("Армофлекс"), вспененного полиэтилена ("Термофлекс") трубками (10 м трубопровода) НР (3401 руб.): 100% от ФОТ (3401 руб.) СП (2381 руб.): 70% от ФОТ (3401 руб.) | 97.4 | 2101,83 34,92 | 22.63 | 204718 | 3401 | 2204 | 3.52 | 342.85
38 | ФССЦ-104-0162 Пр. Минрегион от 28.07.09 № 308 | Трубки из вспененного полиэтилена (пенополиэтилен) "Термофлекс" диаметром 108х13 мм (м) | -1071.4 | 142.45 |  | -152621
39 | ФССЦ-104-0875 И1-Пр. Минрегион от 03.08.10 №359 | Трубки теплоизоляционные из вспененного полиэтилена типа THERMAFLEX FRZ толщиной 20 мм, диаметром 25 мм (м) | 143 | 33.18 |  | 4745
40 | ФССЦ-104-0876 И1-Пр. Минрегион от 03.08.10 №359 | Трубки теплоизоляционные из вспененного полиэтилена типа THERMAFLEX FRZ толщиной 20 мм, диаметром 32 мм (м) | 51.7 | 38.44 |  | 1987
41 | ФССЦ-104-0877 И1-Пр. Минрегион от 03.08.10 №359 | Трубки теплоизоляционные из вспененного полиэтилена типа THERMAFLEX FRZ толщиной 20 мм, диаметром 42 мм (м) | 148.5 | 47.07 |  | 6990
42 | ФССЦ-104-0878 И1-Пр. Минрегион от 03.08.10 №359 | Трубки теплоизоляционные из вспененного полиэтилена типа THERMAFLEX FRZ толщиной 20 мм, диаметром 48 мм (м) | 195.8 | 54.54 |  | 10679
43 | ФССЦ-104-0880 И1-Пр. Минрегион от 03.08.10 №359 | Трубки теплоизоляционные из вспененного полиэтилена типа THERMAFLEX FRZ толщиной 20 мм, диаметром 57 мм (м) | 124.3 | 59.63 |  | 7412
44 | ФССЦ-104-0884 И1-Пр. Минрегион от 03.08.10 №359 | Трубки теплоизоляционные из вспененного полиэтилена типа THERMAFLEX FRZ толщиной 20 мм, диаметром 76 мм (м) | 254.1 | 73.36 |  | 18641
45 | ФССЦ-104-0885 И1-Пр. Минрегион от 03.08.10 №359 | Трубки теплоизоляционные из вспененного полиэтилена типа THERMAFLEX FRZ толщиной 20 мм, диаметром 89 мм (м) | 134.2 | 83.57 |  | 11215
46 | ФССЦ-104-0887 И1-Пр. Минрегион от 03.08.10 №359 | Трубки теплоизоляционные из вспененного полиэтилена типа THERMAFLEX FRZ толщиной 20 мм, диаметром 108 мм (м) | 19.8 | 113 |  | 2237
Итого прямые затраты по разделу в ценах 2001г. | [5 empty] | 116003 | 3401 | 2204 |  | 342.85
Накладные расходы | [5 empty] | 3401
Сметная прибыль | [5 empty] | 2381
Итоги по разделу 2 Изоляция :
Теплоизоляционные работы | [5 empty] | 121785 |  |  |  | 342.85
Итого | [5 empty] | 121785 |  |  |  | 342.85
В том числе:
Материалы | [5 empty] | 110398
Машины и механизмы | [5 empty] | 2204
ФОТ | [5 empty] | 3401
Накладные расходы | [5 empty] | 3401
Сметная прибыль | [5 empty] | 2381
Итого по разделу 2 Изоляция | [5 empty] | 121785 |  |  |  | 342.85
ИТОГИ ПО СМЕТЕ:
Итого прямые затраты по смете в ценах 2001г. | [5 empty] | 412737 | 18733 | 6315 102 |  | 1946.95
Накладные расходы | [5 empty] | 22955
Сметная прибыль | [5 empty] | 15107
Итоги по смете:
Сантехнические работы - внутренние (трубопроводы, водопровод, канализация, отопление, газоснабжение, вентиляция и кондиционирование воздуха) | [5 empty] | 227604 |  |  |  | 1539.95
Материалы | [5 empty] | 94873
Строительство теплиц в сельском хозяйстве | [5 empty] | 2264 |  |  |  | 11.14
Защита строительных конструкций и оборудования от коррозии | [5 empty] | 4273 |  |  |  | 53.01
Теплоизоляционные работы | [5 empty] | 121785 |  |  |  | 342.85
Итого | [5 empty] | 450799 |  |  |  | 1946.95
В том числе:
Материалы | [5 empty] | 387689
Машины и механизмы | [5 empty] | 6315
ФОТ | [5 empty] | 18835
Накладные расходы | [5 empty] | 22955
Сметная прибыль | [5 empty] | 15107
ВСЕГО по смете | [5 empty] | 446155 |  |  |  | 1946.95
Составил: ___________________________
(должность, подпись, расшифровка)
Проверил: ___________________________
(должность, подпись, расшифровка)