## ЛСР по форме №4
Строительство и реконструкция комплекса зданий ГКУК «Пермский государственный ордена Трудового Красного Знамени академический театр оперы и балета им. П.И.Чайковского», г. Пермь
(наименование стройки)
ЛОКАЛЬНЫЙ СМЕТНЫЙ РАСЧЕТ № 02-03-11
(локальная смета)
на | Вентиляция 3 этап . (существующее здание)
(наименование работ и затрат, наименование объекта)
Основание: 09/0611/0811-ПЕРМЬ-2013-II-ОВ2.СО
| Сметная стоимость _______________________________________________________________________________________________ |  | ___________________________16562,517 |  | тыс. руб.
| строительных работ _______________________________________________________________________________________________ |  | _______________________________________________________________________________________________8032,077 |  | тыс. руб.
| монтажных работ _______________________________________________________________________________________________ |  | _______________________________________________________________________________________________2536,823 |  | тыс. руб.
| оборудования _______________________________________________________________________________________________ |  | _______________________________________________________________________________________________5993,617 |  | тыс. руб.
| Средства на оплату труда _______________________________________________________________________________________________ |  | ___________________________271,315 |  | тыс. руб.
| Сметная трудоемкость _______________________________________________________________________________________________ |  | _______________________________________________________________________________________________29652,3 |  | чел.час
Составлен(а) в текущих (прогнозных) ценах по состоянию на 01.01.2000
№ пп | Шифр и номер позиции норматива | Наименование работ и затрат, единица измерения | Количество | Стоимость единицы, руб. |  | Общая стоимость, руб. |  |  | Затраты труда рабочих, чел.-ч, не занятых обслуживанием машин
|  |  |  | всего | эксплуата- ции машин | Всего | оплаты труда | эксплуата- ция машин
|  |  |  | оплаты труда | в т.ч. оплаты труда |  |  | в т.ч. оплаты труда | на единицу | всего
1 | 2 | 3 | 4 | 5 | 6 | 7 | 8 | 9 | 10 | 11
Раздел 1.
Центральные кондиционеры и парогенераторы
1 | ФЕРм07-01-035-04 Пр. Минрегион от 04.08.09 № 321 | Агрегат или машина компрессорно-конденсаторная, масса: 2,6 т (1 шт.) (1.20.19.ОПИндивидуальные испытания систем вентиляции и кондиционирования воздуха ОЗП=1,05; ЭМ=1,05 к расх.; ЗПМ=1,05; ТЗ=1,05; ТЗМ=1,05) | 8 4+1+1+2 | 1248,84 681,21 | 269,81 15,46 | 9991 | 5450 | 2158 124 | 68.67 | 549.36
2 | ФЕРм34-01-137-02 Пр. Минрегион от 04.08.09 № 321 | Парогенератор электрический (1 компл.) (1.20.19.ОПИндивидуальные испытания систем вентиляции и кондиционирования воздуха ОЗП=1,05; ЭМ=1,05 к расх.; ЗПМ=1,05; ТЗ=1,05; ТЗМ=1,05) | 8 4+1+1+2 | 412,48 283,09 |  | 3300 | 2265 |  | 28.14 | 225.12
1
3 | ФЕР20-03-001-02 Пр. Минрегион от 17.11.08 № 253 | Установка вентиляторов радиальных массой: до 0,12 т (1 вентилятор) (1.20.19.ОПИндивидуальные испытания систем вентиляции и кондиционирования воздуха ОЗП=1,05; ЭМ=1,05 к расх.; ЗПМ=1,05; ТЗ=1,05; ТЗМ=1,05) | 1 | 109,6 80,61 | 14,89 0,43 | 110 | 81 | 15 | 9.45 | 9.45
4 | Прайс "Энерком" стр.12 | Вентилятор канальный RSI 60-35L3 (1727*1,03/1,18/5,56*48,1) (шт) (1.20.19.ОПИндивидуальные испытания систем вентиляции и кондиционирования воздуха ОЗП=1,05; ЭМ=1,05 к расх.; ЗПМ=1,05; ТЗ=1,05; ТЗМ=1,05) | 1 | 13041,21 (1727*1,03/1,18/5,56*48,1) |  | 13041
5 | ФЕР20-02-018-01 Пр. Минрегион от 17.11.08 № 253 | Установка вставок гибких к радиальным вентиляторам (1 м2) (1.20.19.ОПИндивидуальные испытания систем вентиляции и кондиционирования воздуха ОЗП=1,05; ЭМ=1,05 к расх.; ЗПМ=1,05; ТЗ=1,05; ТЗМ=1,05) | 0.6 | 57,35 52,77 | 0.91 | 34 | 32 | 1 | 6.0375 | 3.62
6 | ФССЦ-301-1339 И1-Пр. Минрегион от 04.03.10 №94 | Вставки гибкие к канальным вентиляторам из оцинкованной стали с тканевой лентой типа DS (АРКТОС), размером 600х350 мм (шт.) (1.20.19.ОПИндивидуальные испытания систем вентиляции и кондиционирования воздуха ОЗП=1,05; ЭМ=1,05 к расх.; ЗПМ=1,05; ТЗ=1,05; ТЗМ=1,05) | 2 | 471.72 |  | 943
7 | ФЕР20-02-004-07 Пр. Минрегион от 17.11.08 № 253 | Установка клапанов обратных: периметром до 2400 мм (1 клапан) (1.20.19.ОПИндивидуальные испытания систем вентиляции и кондиционирования воздуха ОЗП=1,05; ЭМ=1,05 к расх.; ЗПМ=1,05; ТЗ=1,05; ТЗМ=1,05) | 1 | 38,42 19,35 | 3,66 0,15 | 38 | 19 | 4 | 2.184 | 2.18
8 | ФССЦ-301-2077 Пр. Минрегион от 28.07.09 № 308 | Клапаны обратные общего назначения из листовой и сортовой стали прямоугольного сечения SRK 60-35 периметром 1900 мм (шт.) (1.20.19.ОПИндивидуальные испытания систем вентиляции и кондиционирования воздуха ОЗП=1,05; ЭМ=1,05 к расх.; ЗПМ=1,05; ТЗ=1,05; ТЗМ=1,05) | 1 | 715.65 |  | 716
2
9 | ФЕР20-03-001-02 Пр. Минрегион от 17.11.08 № 253 | Установка вентиляторов радиальных массой: до 0,12 т (1 вентилятор) (1.20.19.ОПИндивидуальные испытания систем вентиляции и кондиционирования воздуха ОЗП=1,05; ЭМ=1,05 к расх.; ЗПМ=1,05; ТЗ=1,05; ТЗМ=1,05) | 1 | 109,6 80,61 | 14,89 0,43 | 110 | 81 | 15 | 9.45 | 9.45
10 | Прайс "Энерком" стр.12 | Вентилятор канальный RSI 60-35M3 (1535*1,03/1,18/5,56*48,1) (шт) (1.20.19.ОПИндивидуальные испытания систем вентиляции и кондиционирования воздуха ОЗП=1,05; ЭМ=1,05 к расх.; ЗПМ=1,05; ТЗ=1,05; ТЗМ=1,05) | 1 | 11591,35 (1535*1,03/1,18/5,56*48,1) |  | 11591
11 | ФЕР20-02-018-01 Пр. Минрегион от 17.11.08 № 253 | Установка вставок гибких к радиальным вентиляторам (1 м2) (1.20.19.ОПИндивидуальные испытания систем вентиляции и кондиционирования воздуха ОЗП=1,05; ЭМ=1,05 к расх.; ЗПМ=1,05; ТЗ=1,05; ТЗМ=1,05) | 0.6 | 57,35 52,77 | 0.91 | 34 | 32 | 1 | 6.0375 | 3.62
12 | ФССЦ-301-1339 И1-Пр. Минрегион от 04.03.10 №94 | Вставки гибкие к канальным вентиляторам из оцинкованной стали с тканевой лентой типа DS (АРКТОС), размером 600х350 мм (шт.) (1.20.19.ОПИндивидуальные испытания систем вентиляции и кондиционирования воздуха ОЗП=1,05; ЭМ=1,05 к расх.; ЗПМ=1,05; ТЗ=1,05; ТЗМ=1,05) | 2 | 471.72 |  | 943
13 | ФЕР20-02-004-07 Пр. Минрегион от 17.11.08 № 253 | Установка клапанов обратных: периметром до 2400 мм (1 клапан) (1.20.19.ОПИндивидуальные испытания систем вентиляции и кондиционирования воздуха ОЗП=1,05; ЭМ=1,05 к расх.; ЗПМ=1,05; ТЗ=1,05; ТЗМ=1,05) | 1 | 38,42 19,35 | 3,66 0,15 | 38 | 19 | 4 | 2.184 | 2.18
14 | ФССЦ-301-2077 Пр. Минрегион от 28.07.09 № 308 | Клапаны обратные общего назначения из листовой и сортовой стали прямоугольного сечения SRK 60-35 периметром 1900 мм (шт.) (1.20.19.ОПИндивидуальные испытания систем вентиляции и кондиционирования воздуха ОЗП=1,05; ЭМ=1,05 к расх.; ЗПМ=1,05; ТЗ=1,05; ТЗМ=1,05) | 1 | 715.65 |  | 716
3
15 | ФЕР20-03-001-01 Пр. Минрегион от 17.11.08 № 253 | Установка вентиляторов радиальных массой: до 0,05 т (1 вентилятор) (1.20.19.ОПИндивидуальные испытания систем вентиляции и кондиционирования воздуха ОЗП=1,05; ЭМ=1,05 к расх.; ЗПМ=1,05; ТЗ=1,05; ТЗМ=1,05) | 1 | 79,68 58,58 | 7 0,15 | 80 | 59 | 7 | 6.867 | 6.87
16 | Прайс "Энерком" стр.10 | Вентилятор канальный KVK 200 (561*1,03/1,18/5,56*48,1) (шт) (1.20.19.ОПИндивидуальные испытания систем вентиляции и кондиционирования воздуха ОЗП=1,05; ЭМ=1,05 к расх.; ЗПМ=1,05; ТЗ=1,05; ТЗМ=1,05) | 1 | 4236,32 (561*1,03/1,18/5,56*48,1) |  | 4236
17 | ФЕР20-02-018-01 Пр. Минрегион от 17.11.08 № 253 | Установка вставок гибких к радиальным вентиляторам (1 м2) (1.20.19.ОПИндивидуальные испытания систем вентиляции и кондиционирования воздуха ОЗП=1,05; ЭМ=1,05 к расх.; ЗПМ=1,05; ТЗ=1,05; ТЗМ=1,05) | 0.6 | 57,35 52,77 | 0.91 | 34 | 32 | 1 | 6.0375 | 3.62
18 | ФССЦ-301-1314 И1-Пр. Минрегион от 04.03.10 №94 | Вставки гибкие к радиальным (центробежным) вентиляторам из парусины и оцинкованной стали типа В-2,5, диаметром 200 мм (шт.) (1.20.19.ОПИндивидуальные испытания систем вентиляции и кондиционирования воздуха ОЗП=1,05; ЭМ=1,05 к расх.; ЗПМ=1,05; ТЗ=1,05; ТЗМ=1,05) | 2 | 90.08 |  | 180
19 | ФЕР20-02-004-01 Пр. Минрегион от 17.11.08 № 253 | Установка клапанов обратных: диаметром до 355 мм (1 клапан) (1.20.19.ОПИндивидуальные испытания систем вентиляции и кондиционирования воздуха ОЗП=1,05; ЭМ=1,05 к расх.; ЗПМ=1,05; ТЗ=1,05; ТЗМ=1,05) | 1 | 18,84 9,59 | 1.76 | 19 | 10 | 2 | 1.0815 | 1.08
20 | ФССЦ-301-2071 Пр. Минрегион от 28.07.09 № 308 | Клапаны обратные общего назначения из листовой и сортовой стали круглого сечения RSK диаметром 200 мм (шт.) (1.20.19.ОПИндивидуальные испытания систем вентиляции и кондиционирования воздуха ОЗП=1,05; ЭМ=1,05 к расх.; ЗПМ=1,05; ТЗ=1,05; ТЗМ=1,05) | 1 | 485.55 |  | 486
4
21 | ФЕР20-03-001-01 Пр. Минрегион от 17.11.08 № 253 | Установка вентиляторов радиальных массой: до 0,05 т (1 вентилятор) (1.20.19.ОПИндивидуальные испытания систем вентиляции и кондиционирования воздуха ОЗП=1,05; ЭМ=1,05 к расх.; ЗПМ=1,05; ТЗ=1,05; ТЗМ=1,05) | 1 | 79,68 58,58 | 7 0,15 | 80 | 59 | 7 | 6.867 | 6.87
22 | Прайс "Энерком" стр.10 | Вентилятор канальный KVK 200 (561*1,03/1,18/5,56*48,1) (шт) (1.20.19.ОПИндивидуальные испытания систем вентиляции и кондиционирования воздуха ОЗП=1,05; ЭМ=1,05 к расх.; ЗПМ=1,05; ТЗ=1,05; ТЗМ=1,05) | 1 | 4236,32 (561*1,03/1,18/5,56*48,1) |  | 4236
23 | ФЕР20-02-018-01 Пр. Минрегион от 17.11.08 № 253 | Установка вставок гибких к радиальным вентиляторам (1 м2) (1.20.19.ОПИндивидуальные испытания систем вентиляции и кондиционирования воздуха ОЗП=1,05; ЭМ=1,05 к расх.; ЗПМ=1,05; ТЗ=1,05; ТЗМ=1,05) | 0.6 | 57,35 52,77 | 0.91 | 34 | 32 | 1 | 6.0375 | 3.62
24 | ФССЦ-301-1314 И1-Пр. Минрегион от 04.03.10 №94 | Вставки гибкие к радиальным (центробежным) вентиляторам из парусины и оцинкованной стали типа В-2,5, диаметром 200 мм (шт.) (1.20.19.ОПИндивидуальные испытания систем вентиляции и кондиционирования воздуха ОЗП=1,05; ЭМ=1,05 к расх.; ЗПМ=1,05; ТЗ=1,05; ТЗМ=1,05) | 2 | 90.08 |  | 180
25 | ФЕР20-02-004-01 Пр. Минрегион от 17.11.08 № 253 | Установка клапанов обратных: диаметром до 355 мм (1 клапан) (1.20.19.ОПИндивидуальные испытания систем вентиляции и кондиционирования воздуха ОЗП=1,05; ЭМ=1,05 к расх.; ЗПМ=1,05; ТЗ=1,05; ТЗМ=1,05) | 1 | 18,84 9,59 | 1.76 | 19 | 10 | 2 | 1.0815 | 1.08
26 | ФССЦ-301-2071 Пр. Минрегион от 28.07.09 № 308 | Клапаны обратные общего назначения из листовой и сортовой стали круглого сечения RSK диаметром 200 мм (шт.) (1.20.19.ОПИндивидуальные испытания систем вентиляции и кондиционирования воздуха ОЗП=1,05; ЭМ=1,05 к расх.; ЗПМ=1,05; ТЗ=1,05; ТЗМ=1,05) | 1 | 485.55 |  | 486
5
27 | ФЕР20-03-001-02 Пр. Минрегион от 17.11.08 № 253 | Установка вентиляторов радиальных массой: до 0,12 т (1 вентилятор) (1.20.19.ОПИндивидуальные испытания систем вентиляции и кондиционирования воздуха ОЗП=1,05; ЭМ=1,05 к расх.; ЗПМ=1,05; ТЗ=1,05; ТЗМ=1,05) | 1 | 109,6 80,61 | 14,89 0,43 | 110 | 81 | 15 | 9.45 | 9.45
28 | Прайс "Энерком" стр.12 | Вентилятор канальный RSI 80-50M3 (2533*1,03/1,18/5,56*48,1) (шт) (1.20.19.ОПИндивидуальные испытания систем вентиляции и кондиционирования воздуха ОЗП=1,05; ЭМ=1,05 к расх.; ЗПМ=1,05; ТЗ=1,05; ТЗМ=1,05) | 1 | 19127,61 (2533*1,03/1,18/5,56*48,1) |  | 19128
29 | ФЕР20-02-018-01 Пр. Минрегион от 17.11.08 № 253 | Установка вставок гибких к радиальным вентиляторам (1 м2) (1.20.19.ОПИндивидуальные испытания систем вентиляции и кондиционирования воздуха ОЗП=1,05; ЭМ=1,05 к расх.; ЗПМ=1,05; ТЗ=1,05; ТЗМ=1,05) | 0.6 | 57,35 52,77 | 0.91 | 34 | 32 | 1 | 6.0375 | 3.62
30 | ФССЦ-301-1341 И1-Пр. Минрегион от 04.03.10 №94 | Вставки гибкие к канальным вентиляторам из оцинкованной стали с тканевой лентой типа DS (АРКТОС), размером 800х500 мм (шт.) (1.20.19.ОПИндивидуальные испытания систем вентиляции и кондиционирования воздуха ОЗП=1,05; ЭМ=1,05 к расх.; ЗПМ=1,05; ТЗ=1,05; ТЗМ=1,05) | 2 | 648.62 |  | 1297
31 | ФЕР20-02-004-08 Пр. Минрегион от 17.11.08 № 253 | Установка клапанов обратных: периметром до 3200 мм (1 клапан) (1.20.19.ОПИндивидуальные испытания систем вентиляции и кондиционирования воздуха ОЗП=1,05; ЭМ=1,05 к расх.; ЗПМ=1,05; ТЗ=1,05; ТЗМ=1,05) | 1 | 85,5 30,7 | 5,49 0,15 | 86 | 31 | 5 | 3.465 | 3.47
32 | ФССЦ-301-2078 Пр. Минрегион от 28.07.09 № 308 | Клапаны обратные общего назначения из листовой и сортовой стали прямоугольного сечения АВК 800-500 периметром 2600 мм (шт.) (1.20.19.ОПИндивидуальные испытания систем вентиляции и кондиционирования воздуха ОЗП=1,05; ЭМ=1,05 к расх.; ЗПМ=1,05; ТЗ=1,05; ТЗМ=1,05) | 1 | 1109.3 |  | 1109
6
33 | ФЕР20-03-001-02 Пр. Минрегион от 17.11.08 № 253 | Установка вентиляторов радиальных массой: до 0,12 т (1 вентилятор) (1.20.19.ОПИндивидуальные испытания систем вентиляции и кондиционирования воздуха ОЗП=1,05; ЭМ=1,05 к расх.; ЗПМ=1,05; ТЗ=1,05; ТЗМ=1,05) | 1 | 109,6 80,61 | 14,89 0,43 | 110 | 81 | 15 | 9.45 | 9.45
34 | Прайс "Энерком" стр.12 | Вентилятор канальный RSI 80-50M3 (2533*1,03/1,18/5,56*48,1) (шт) (1.20.19.ОПИндивидуальные испытания систем вентиляции и кондиционирования воздуха ОЗП=1,05; ЭМ=1,05 к расх.; ЗПМ=1,05; ТЗ=1,05; ТЗМ=1,05) | 1 | 19127,61 (2533*1,03/1,18/5,56*48,1) |  | 19128
35 | ФЕР20-02-018-01 Пр. Минрегион от 17.11.08 № 253 | Установка вставок гибких к радиальным вентиляторам (1 м2) (1.20.19.ОПИндивидуальные испытания систем вентиляции и кондиционирования воздуха ОЗП=1,05; ЭМ=1,05 к расх.; ЗПМ=1,05; ТЗ=1,05; ТЗМ=1,05) | 0.6 | 57,35 52,77 | 0.91 | 34 | 32 | 1 | 6.0375 | 3.62
36 | ФССЦ-301-1341 И1-Пр. Минрегион от 04.03.10 №94 | Вставки гибкие к канальным вентиляторам из оцинкованной стали с тканевой лентой типа DS (АРКТОС), размером 800х500 мм (шт.) (1.20.19.ОПИндивидуальные испытания систем вентиляции и кондиционирования воздуха ОЗП=1,05; ЭМ=1,05 к расх.; ЗПМ=1,05; ТЗ=1,05; ТЗМ=1,05) | 2 | 648.62 |  | 1297
37 | ФЕР20-02-004-08 Пр. Минрегион от 17.11.08 № 253 | Установка клапанов обратных: периметром до 3200 мм (1 клапан) (1.20.19.ОПИндивидуальные испытания систем вентиляции и кондиционирования воздуха ОЗП=1,05; ЭМ=1,05 к расх.; ЗПМ=1,05; ТЗ=1,05; ТЗМ=1,05) | 1 | 85,5 30,7 | 5,49 0,15 | 86 | 31 | 5 | 3.465 | 3.47
38 | ФССЦ-301-2078 Пр. Минрегион от 28.07.09 № 308 | Клапаны обратные общего назначения из листовой и сортовой стали прямоугольного сечения АВК 800-500 периметром 2600 мм (шт.) (1.20.19.ОПИндивидуальные испытания систем вентиляции и кондиционирования воздуха ОЗП=1,05; ЭМ=1,05 к расх.; ЗПМ=1,05; ТЗ=1,05; ТЗМ=1,05) | 1 | 1109.3 |  | 1109
39 | ФЕР20-06-005-03 Пр. Минрегион от 17.11.08 № 253 | Установка фильтров воздушных (сухих) производительностью: до 31,5 тыс.м3/час (1 фильтр) (1.20.19.ОПИндивидуальные испытания систем вентиляции и кондиционирования воздуха ОЗП=1,05; ЭМ=1,05 к расх.; ЗПМ=1,05; ТЗ=1,05; ТЗМ=1,05) | 1 | 279,66 162,93 | 32,97 1,13 | 280 | 163 | 33 1 | 16.9365 | 16.94
40 | ФССЦ-301-5215 И1-Пр. Минрегион от 03.08.10 №359 | Корпус фильтра прямоугольного из оцинкованной стали марки ФЯГ-80-50 (шт.) (1.20.19.ОПИндивидуальные испытания систем вентиляции и кондиционирования воздуха ОЗП=1,05; ЭМ=1,05 к расх.; ЗПМ=1,05; ТЗ=1,05; ТЗМ=1,05) | 1 | 612.13 |  | 612
41 | ФССЦ-301-5287 И5-Пр. Минрегион от 29.12.11 №629 | Кассета фильтрующая класса EU4 для фильтра ФВП-80-50 (шт.) (1.20.19.ОПИндивидуальные испытания систем вентиляции и кондиционирования воздуха ОЗП=1,05; ЭМ=1,05 к расх.; ЗПМ=1,05; ТЗ=1,05; ТЗМ=1,05) | 1 | 466.88 |  | 467
42 | ФЕР20-06-006-02 Пр. Минрегион от 17.11.08 № 253 | Установка воздухонагревателей однорядных для обводного канала производительностью: до 20 тыс.м3/час (1 воздухонагреватель) (1.20.19.ОПИндивидуальные испытания систем вентиляции и кондиционирования воздуха ОЗП=1,05; ЭМ=1,05 к расх.; ЗПМ=1,05; ТЗ=1,05; ТЗМ=1,05) | 1 | 214,48 96,46 | 22,98 1,13 | 214 | 96 | 23 1 | 10.0275 | 10.03
43 | Прайс "Энерком" стр.31 | Воздухонагреватель водяной VBR80-50-3 (688*1,03/1,18/5,56*48,1) (шт) (1.20.19.ОПИндивидуальные испытания систем вентиляции и кондиционирования воздуха ОЗП=1,05; ЭМ=1,05 к расх.; ЗПМ=1,05; ТЗ=1,05; ТЗМ=1,05) | 1 | 5195,34 (688*1,03/1,18/5,56*48,1) |  | 5195
7
44 | ФЕР20-03-001-02 Пр. Минрегион от 17.11.08 № 253 | Установка вентиляторов радиальных массой: до 0,12 т (1 вентилятор) (1.20.19.ОПИндивидуальные испытания систем вентиляции и кондиционирования воздуха ОЗП=1,05; ЭМ=1,05 к расх.; ЗПМ=1,05; ТЗ=1,05; ТЗМ=1,05) | 1 | 109,6 80,61 | 14,89 0,43 | 110 | 81 | 15 | 9.45 | 9.45
45 | Прайс "Энерком" стр.12 | Вентилятор канальный RSI 60-35L3 (1727*1,03/1,18/5,56*48,1) (шт) (1.20.19.ОПИндивидуальные испытания систем вентиляции и кондиционирования воздуха ОЗП=1,05; ЭМ=1,05 к расх.; ЗПМ=1,05; ТЗ=1,05; ТЗМ=1,05) | 1 | 13041,21 (1727*1,03/1,18/5,56*48,1) |  | 13041
46 | ФЕР20-02-018-01 Пр. Минрегион от 17.11.08 № 253 | Установка вставок гибких к радиальным вентиляторам (1 м2) (1.20.19.ОПИндивидуальные испытания систем вентиляции и кондиционирования воздуха ОЗП=1,05; ЭМ=1,05 к расх.; ЗПМ=1,05; ТЗ=1,05; ТЗМ=1,05) | 0.6 | 57,35 52,77 | 0.91 | 34 | 32 | 1 | 6.0375 | 3.62
47 | ФССЦ-301-1339 И1-Пр. Минрегион от 04.03.10 №94 | Вставки гибкие к канальным вентиляторам из оцинкованной стали с тканевой лентой типа DS (АРКТОС), размером 600х350 мм (шт.) (1.20.19.ОПИндивидуальные испытания систем вентиляции и кондиционирования воздуха ОЗП=1,05; ЭМ=1,05 к расх.; ЗПМ=1,05; ТЗ=1,05; ТЗМ=1,05) | 2 | 471.72 |  | 943
48 | ФЕР20-02-004-07 Пр. Минрегион от 17.11.08 № 253 | Установка клапанов обратных: периметром до 2400 мм (1 клапан) (1.20.19.ОПИндивидуальные испытания систем вентиляции и кондиционирования воздуха ОЗП=1,05; ЭМ=1,05 к расх.; ЗПМ=1,05; ТЗ=1,05; ТЗМ=1,05) | 1 | 38,42 19,35 | 3,66 0,15 | 38 | 19 | 4 | 2.184 | 2.18
49 | ФССЦ-301-2077 Пр. Минрегион от 28.07.09 № 308 | Клапаны обратные общего назначения из листовой и сортовой стали прямоугольного сечения ABK 600-350 периметром 1900 мм (шт.) (1.20.19.ОПИндивидуальные испытания систем вентиляции и кондиционирования воздуха ОЗП=1,05; ЭМ=1,05 к расх.; ЗПМ=1,05; ТЗ=1,05; ТЗМ=1,05) | 1 | 715.65 |  | 716
50 | ФЕР20-06-005-03 Пр. Минрегион от 17.11.08 № 253 | Установка фильтров воздушных (сухих) производительностью: до 31,5 тыс.м3/час (1 фильтр) (1.20.19.ОПИндивидуальные испытания систем вентиляции и кондиционирования воздуха ОЗП=1,05; ЭМ=1,05 к расх.; ЗПМ=1,05; ТЗ=1,05; ТЗМ=1,05) | 1 | 279,66 162,93 | 32,97 1,13 | 280 | 163 | 33 1 | 16.9365 | 16.94
51 | ФССЦ-301-5213 И1-Пр. Минрегион от 03.08.10 №359 | Корпус фильтра прямоугольного из оцинкованной стали марки ФЯГ-60-35 (шт.) (1.20.19.ОПИндивидуальные испытания систем вентиляции и кондиционирования воздуха ОЗП=1,05; ЭМ=1,05 к расх.; ЗПМ=1,05; ТЗ=1,05; ТЗМ=1,05) | 1 | 365.59 |  | 366
52 | ФССЦ-301-5285 И5-Пр. Минрегион от 29.12.11 №629 | Кассета фильтрующая класса EU4 для фильтра ФВП-60-35 (шт.) (1.20.19.ОПИндивидуальные испытания систем вентиляции и кондиционирования воздуха ОЗП=1,05; ЭМ=1,05 к расх.; ЗПМ=1,05; ТЗ=1,05; ТЗМ=1,05) | 1 | 291.04 |  | 291
53 | ФЕР20-06-006-02 Пр. Минрегион от 17.11.08 № 253 | Установка воздухонагревателей однорядных для обводного канала производительностью: до 20 тыс.м3/час (1 воздухонагреватель) (1.20.19.ОПИндивидуальные испытания систем вентиляции и кондиционирования воздуха ОЗП=1,05; ЭМ=1,05 к расх.; ЗПМ=1,05; ТЗ=1,05; ТЗМ=1,05) | 1 | 214,48 96,46 | 22,98 1,13 | 214 | 96 | 23 1 | 10.0275 | 10.03
54 | Прайс "Энерком" стр.31 | Воздухонагреватель водяной VBR60-35-4 (496*1,03/1,18/5,56*48,1) (шт) (1.20.19.ОПИндивидуальные испытания систем вентиляции и кондиционирования воздуха ОЗП=1,05; ЭМ=1,05 к расх.; ЗПМ=1,05; ТЗ=1,05; ТЗМ=1,05) | 1 | 3745,48 (496*1,03/1,18/5,56*48,1) |  | 3745
8
55 | ФЕР20-03-001-02 Пр. Минрегион от 17.11.08 № 253 | Установка вентиляторов радиальных массой: до 0,12 т (1 вентилятор) (1.20.19.ОПИндивидуальные испытания систем вентиляции и кондиционирования воздуха ОЗП=1,05; ЭМ=1,05 к расх.; ЗПМ=1,05; ТЗ=1,05; ТЗМ=1,05) | 1 | 109,6 80,61 | 14,89 0,43 | 110 | 81 | 15 | 9.45 | 9.45
56 | Прайс "Энерком" стр.12 | Вентилятор канальный RSI 60-35M3 (1535*1,03/1,18/5,56*48,1) (шт) (1.20.19.ОПИндивидуальные испытания систем вентиляции и кондиционирования воздуха ОЗП=1,05; ЭМ=1,05 к расх.; ЗПМ=1,05; ТЗ=1,05; ТЗМ=1,05) | 1 | 11591,35 (1535*1,03/1,18/5,56*48,1) |  | 11591
57 | ФЕР20-02-018-01 Пр. Минрегион от 17.11.08 № 253 | Установка вставок гибких к радиальным вентиляторам (1 м2) (1.20.19.ОПИндивидуальные испытания систем вентиляции и кондиционирования воздуха ОЗП=1,05; ЭМ=1,05 к расх.; ЗПМ=1,05; ТЗ=1,05; ТЗМ=1,05) | 0.6 | 57,35 52,77 | 0.91 | 34 | 32 | 1 | 6.0375 | 3.62
58 | ФССЦ-301-1339 И1-Пр. Минрегион от 04.03.10 №94 | Вставки гибкие к канальным вентиляторам из оцинкованной стали с тканевой лентой типа DS (АРКТОС), размером 600х350 мм (шт.) (1.20.19.ОПИндивидуальные испытания систем вентиляции и кондиционирования воздуха ОЗП=1,05; ЭМ=1,05 к расх.; ЗПМ=1,05; ТЗ=1,05; ТЗМ=1,05) | 2 | 471.72 |  | 943
59 | ФЕР20-02-004-07 Пр. Минрегион от 17.11.08 № 253 | Установка клапанов обратных: периметром до 2400 мм (1 клапан) (1.20.19.ОПИндивидуальные испытания систем вентиляции и кондиционирования воздуха ОЗП=1,05; ЭМ=1,05 к расх.; ЗПМ=1,05; ТЗ=1,05; ТЗМ=1,05) | 1 | 38,42 19,35 | 3,66 0,15 | 38 | 19 | 4 | 2.184 | 2.18
60 | ФССЦ-301-2077 Пр. Минрегион от 28.07.09 № 308 | Клапаны обратные общего назначения из листовой и сортовой стали прямоугольного сечения АВК 60-35 периметром 1900 мм (шт.) (1.20.19.ОПИндивидуальные испытания систем вентиляции и кондиционирования воздуха ОЗП=1,05; ЭМ=1,05 к расх.; ЗПМ=1,05; ТЗ=1,05; ТЗМ=1,05) | 1 | 715.65 |  | 716
9
61 | ФЕР20-03-001-01 Пр. Минрегион от 17.11.08 № 253 | Установка вентиляторов радиальных массой: до 0,05 т (1 вентилятор) (1.20.19.ОПИндивидуальные испытания систем вентиляции и кондиционирования воздуха ОЗП=1,05; ЭМ=1,05 к расх.; ЗПМ=1,05; ТЗ=1,05; ТЗМ=1,05) | 1 | 79,68 58,58 | 7 0,15 | 80 | 59 | 7 | 6.867 | 6.87
62 | Прайс "Энерком" стр.10 | Вентилятор канальный KVK250(663*1,03/1,18/5,56*48,1) (шт) (1.20.19.ОПИндивидуальные испытания систем вентиляции и кондиционирования воздуха ОЗП=1,05; ЭМ=1,05 к расх.; ЗПМ=1,05; ТЗ=1,05; ТЗМ=1,05) | 1 | 5006,56 (663*1,03/1,18/5,56*48,1) |  | 5007
63 | ФЕР20-02-018-01 Пр. Минрегион от 17.11.08 № 253 | Установка вставок гибких к радиальным вентиляторам (1 м2) (1.20.19.ОПИндивидуальные испытания систем вентиляции и кондиционирования воздуха ОЗП=1,05; ЭМ=1,05 к расх.; ЗПМ=1,05; ТЗ=1,05; ТЗМ=1,05) | 0.6 | 57,35 52,77 | 0.91 | 34 | 32 | 1 | 6.0375 | 3.62
64 | ФССЦ-301-1314 И1-Пр. Минрегион от 04.03.10 №94 | Вставки гибкие к радиальным (центробежным) вентиляторам из парусины и оцинкованной стали типа В-2,5, диаметром 250 мм (шт.) (1.20.19.ОПИндивидуальные испытания систем вентиляции и кондиционирования воздуха ОЗП=1,05; ЭМ=1,05 к расх.; ЗПМ=1,05; ТЗ=1,05; ТЗМ=1,05) | 2 | 90.08 |  | 180
65 | ФЕР20-02-004-01 Пр. Минрегион от 17.11.08 № 253 | Установка клапанов обратных: диаметром до 355 мм (1 клапан) (1.20.19.ОПИндивидуальные испытания систем вентиляции и кондиционирования воздуха ОЗП=1,05; ЭМ=1,05 к расх.; ЗПМ=1,05; ТЗ=1,05; ТЗМ=1,05) | 1 | 18,84 9,59 | 1.76 | 19 | 10 | 2 | 1.0815 | 1.08
66 | ФССЦ-301-2071 Пр. Минрегион от 28.07.09 № 308 | Клапаны обратные общего назначения из листовой и сортовой стали круглого сечения RSK диаметром 250 мм (шт.) (1.20.19.ОПИндивидуальные испытания систем вентиляции и кондиционирования воздуха ОЗП=1,05; ЭМ=1,05 к расх.; ЗПМ=1,05; ТЗ=1,05; ТЗМ=1,05) | 1 | 485.55 |  | 486
10
67 | ФЕР20-03-001-01 Пр. Минрегион от 17.11.08 № 253 | Установка вентиляторов радиальных массой: до 0,05 т (1 вентилятор) (1.20.19.ОПИндивидуальные испытания систем вентиляции и кондиционирования воздуха ОЗП=1,05; ЭМ=1,05 к расх.; ЗПМ=1,05; ТЗ=1,05; ТЗМ=1,05) | 1 | 79,68 58,58 | 7 0,15 | 80 | 59 | 7 | 6.867 | 6.87
68 | Прайс "Энерком" стр.10 | Вентилятор канальный KVKE 160 L (419*1,03/1,18/5,56*48,1) (шт) (1.20.19.ОПИндивидуальные испытания систем вентиляции и кондиционирования воздуха ОЗП=1,05; ЭМ=1,05 к расх.; ЗПМ=1,05; ТЗ=1,05; ТЗМ=1,05) | 1 | 3164,02 (419*1,03/1,18/5,56*48,1) |  | 3164
69 | ФЕР20-02-004-01 Пр. Минрегион от 17.11.08 № 253 | Установка клапанов обратных: диаметром до 355 мм (1 клапан) (1.20.19.ОПИндивидуальные испытания систем вентиляции и кондиционирования воздуха ОЗП=1,05; ЭМ=1,05 к расх.; ЗПМ=1,05; ТЗ=1,05; ТЗМ=1,05) | 1 | 18,84 9,59 | 1.76 | 19 | 10 | 2 | 1.0815 | 1.08
70 | ФССЦ-301-2071 Пр. Минрегион от 28.07.09 № 308 | Клапаны обратные общего назначения из листовой и сортовой стали круглого сечения RSK диаметром 160 мм (шт.) (1.20.19.ОПИндивидуальные испытания систем вентиляции и кондиционирования воздуха ОЗП=1,05; ЭМ=1,05 к расх.; ЗПМ=1,05; ТЗ=1,05; ТЗМ=1,05) | 1 | 485.55 |  | 486
11
71 | ФЕР20-03-001-01 Пр. Минрегион от 17.11.08 № 253 | Установка вентиляторов радиальных массой: до 0,05 т (1 вентилятор) (1.20.19.ОПИндивидуальные испытания систем вентиляции и кондиционирования воздуха ОЗП=1,05; ЭМ=1,05 к расх.; ЗПМ=1,05; ТЗ=1,05; ТЗМ=1,05) | 1 | 79,68 58,58 | 7 0,15 | 80 | 59 | 7 | 6.867 | 6.87
72 | Прайс "Энерком" стр.11 | Вентилятор канальный KVKE 250 M(822*1,03/1,18/5,56*48,1) (шт) (1.20.19.ОПИндивидуальные испытания систем вентиляции и кондиционирования воздуха ОЗП=1,05; ЭМ=1,05 к расх.; ЗПМ=1,05; ТЗ=1,05; ТЗМ=1,05) | 1 | 6207,22 (822*1,03/1,18/5,56*48,1) |  | 6207
73 | ФЕР20-02-018-01 Пр. Минрегион от 17.11.08 № 253 | Установка вставок гибких к радиальным вентиляторам (1 м2) (1.20.19.ОПИндивидуальные испытания систем вентиляции и кондиционирования воздуха ОЗП=1,05; ЭМ=1,05 к расх.; ЗПМ=1,05; ТЗ=1,05; ТЗМ=1,05) | 0.6 | 57,35 52,77 | 0.91 | 34 | 32 | 1 | 6.0375 | 3.62
74 | ФССЦ-301-1314 И1-Пр. Минрегион от 04.03.10 №94 | Вставки гибкие к радиальным (центробежным) вентиляторам из парусины и оцинкованной стали типа В-2,5, диаметром 250 мм (шт.) (1.20.19.ОПИндивидуальные испытания систем вентиляции и кондиционирования воздуха ОЗП=1,05; ЭМ=1,05 к расх.; ЗПМ=1,05; ТЗ=1,05; ТЗМ=1,05) | 2 | 90.08 |  | 180
75 | ФЕР20-02-004-01 Пр. Минрегион от 17.11.08 № 253 | Установка клапанов обратных: диаметром до 355 мм (1 клапан) (1.20.19.ОПИндивидуальные испытания систем вентиляции и кондиционирования воздуха ОЗП=1,05; ЭМ=1,05 к расх.; ЗПМ=1,05; ТЗ=1,05; ТЗМ=1,05) | 1 | 18,84 9,59 | 1.76 | 19 | 10 | 2 | 1.0815 | 1.08
76 | ФССЦ-301-2071 Пр. Минрегион от 28.07.09 № 308 | Клапаны обратные общего назначения из листовой и сортовой стали круглого сечения RSK диаметром 250 мм (шт.) (1.20.19.ОПИндивидуальные испытания систем вентиляции и кондиционирования воздуха ОЗП=1,05; ЭМ=1,05 к расх.; ЗПМ=1,05; ТЗ=1,05; ТЗМ=1,05) | 1 | 485.55 |  | 486
12, 13
77 | ФЕР20-03-001-01 Пр. Минрегион от 17.11.08 № 253 | Установка вентиляторов радиальных массой: до 0,05 т (1 вентилятор) (1.20.19.ОПИндивидуальные испытания систем вентиляции и кондиционирования воздуха ОЗП=1,05; ЭМ=1,05 к расх.; ЗПМ=1,05; ТЗ=1,05; ТЗМ=1,05) | 2 1+1 | 79,68 58,58 | 7 0,15 | 159 | 117 | 14 | 6.867 | 13.73
78 | Прайс "Энерком" стр.11 | Вентилятор канальный KVK 125(389*1,03/1,18/5,56*48,1) (шт) (1.20.19.ОПИндивидуальные испытания систем вентиляции и кондиционирования воздуха ОЗП=1,05; ЭМ=1,05 к расх.; ЗПМ=1,05; ТЗ=1,05; ТЗМ=1,05) | 2 1+1 | 2937,48 (389*1,03/1,18/5,56*48,1) |  | 5875
79 | ФЕР20-02-004-01 Пр. Минрегион от 17.11.08 № 253 | Установка клапанов обратных: диаметром до 355 мм (1 клапан) (1.20.19.ОПИндивидуальные испытания систем вентиляции и кондиционирования воздуха ОЗП=1,05; ЭМ=1,05 к расх.; ЗПМ=1,05; ТЗ=1,05; ТЗМ=1,05) | 2 1+1 | 18,84 9,59 | 1.76 | 38 | 19 | 4 | 1.0815 | 2.16
80 | ФССЦ-301-2071 Пр. Минрегион от 28.07.09 № 308 | Клапаны обратные общего назначения из листовой и сортовой стали круглого сечения RSK диаметром 125 мм (шт.) (1.20.19.ОПИндивидуальные испытания систем вентиляции и кондиционирования воздуха ОЗП=1,05; ЭМ=1,05 к расх.; ЗПМ=1,05; ТЗ=1,05; ТЗМ=1,05) | 2 1+1 | 485.55 |  | 971
14
81 | ФЕР20-03-001-01 Пр. Минрегион от 17.11.08 № 253 | Установка вентиляторов радиальных массой: до 0,05 т (1 вентилятор) (1.20.19.ОПИндивидуальные испытания систем вентиляции и кондиционирования воздуха ОЗП=1,05; ЭМ=1,05 к расх.; ЗПМ=1,05; ТЗ=1,05; ТЗМ=1,05) | 1 | 79,68 58,58 | 7 0,15 | 80 | 59 | 7 | 6.867 | 6.87
82 | Прайс "Энерком" стр.10 | Вентилятор канальный K 160 M (138*1,03/1,18/5,56*48,1) (шт) (1.20.19.ОПИндивидуальные испытания систем вентиляции и кондиционирования воздуха ОЗП=1,05; ЭМ=1,05 к расх.; ЗПМ=1,05; ТЗ=1,05; ТЗМ=1,05) | 1 | 1042,09 (138*1,03/1,18/5,56*48,1) |  | 1042
83 | ФЕР20-02-004-01 Пр. Минрегион от 17.11.08 № 253 | Установка клапанов обратных: диаметром до 355 мм (1 клапан) (1.20.19.ОПИндивидуальные испытания систем вентиляции и кондиционирования воздуха ОЗП=1,05; ЭМ=1,05 к расх.; ЗПМ=1,05; ТЗ=1,05; ТЗМ=1,05) | 1 | 18,84 9,59 | 1.76 | 19 | 10 | 2 | 1.0815 | 1.08
84 | ФССЦ-301-2071 Пр. Минрегион от 28.07.09 № 308 | Клапаны обратные общего назначения из листовой и сортовой стали круглого сечения RSK диаметром 125 мм (шт.) (1.20.19.ОПИндивидуальные испытания систем вентиляции и кондиционирования воздуха ОЗП=1,05; ЭМ=1,05 к расх.; ЗПМ=1,05; ТЗ=1,05; ТЗМ=1,05) | 1 | 485.55 |  | 486
15
85 | ФЕР20-03-001-01 Пр. Минрегион от 17.11.08 № 253 | Установка вентиляторов радиальных массой: до 0,05 т (1 вентилятор) (1.20.19.ОПИндивидуальные испытания систем вентиляции и кондиционирования воздуха ОЗП=1,05; ЭМ=1,05 к расх.; ЗПМ=1,05; ТЗ=1,05; ТЗМ=1,05) | 1 | 79,68 58,58 | 7 0,15 | 80 | 59 | 7 | 6.867 | 6.87
86 | Прайс "Энерком" стр.9 | Вентилятор канальный KVO 125 (284*1,03/1,18/5,56*48,1) (шт) (1.20.19.ОПИндивидуальные испытания систем вентиляции и кондиционирования воздуха ОЗП=1,05; ЭМ=1,05 к расх.; ЗПМ=1,05; ТЗ=1,05; ТЗМ=1,05) | 1 | 2144,59 (284*1,03/1,18/5,56*48,1) |  | 2145
87 | ФЕР20-02-004-01 Пр. Минрегион от 17.11.08 № 253 | Установка клапанов обратных: диаметром до 355 мм (1 клапан) (1.20.19.ОПИндивидуальные испытания систем вентиляции и кондиционирования воздуха ОЗП=1,05; ЭМ=1,05 к расх.; ЗПМ=1,05; ТЗ=1,05; ТЗМ=1,05) | 1 | 18,84 9,59 | 1.76 | 19 | 10 | 2 | 1.0815 | 1.08
88 | ФССЦ-301-2071 Пр. Минрегион от 28.07.09 № 308 | Клапаны обратные общего назначения из листовой и сортовой стали круглого сечения КВК диаметром 125 мм (шт.) (1.20.19.ОПИндивидуальные испытания систем вентиляции и кондиционирования воздуха ОЗП=1,05; ЭМ=1,05 к расх.; ЗПМ=1,05; ТЗ=1,05; ТЗМ=1,05) | 1 | 485.55 |  | 486
89 | ФЕР20-06-005-01 Пр. Минрегион от 17.11.08 № 253 | Установка фильтров воздушных (сухих) производительностью: до 10 тыс.м3/час (1 фильтр) (1.20.19.ОПИндивидуальные испытания систем вентиляции и кондиционирования воздуха ОЗП=1,05; ЭМ=1,05 к расх.; ЗПМ=1,05; ТЗ=1,05; ТЗМ=1,05) | 1 | 145,26 102,63 | 13,85 0,28 | 145 | 103 | 14 | 10.668 | 10.67
90 | ФССЦ-301-5254 И5-Пр. Минрегион от 29.12.11 №629 | Кассета фильтрующая класса EU5 для фильтра FFR-125 (шт.) (1.20.19.ОПИндивидуальные испытания систем вентиляции и кондиционирования воздуха ОЗП=1,05; ЭМ=1,05 к расх.; ЗПМ=1,05; ТЗ=1,05; ТЗМ=1,05) | 1 | 163.52 |  | 164
91 | ФССЦ-301-5192 И1-Пр. Минрегион от 03.08.10 №359 | Корпус фильтра круглого из оцинкованной стали марки BFR 125 (шт.) (1.20.19.ОПИндивидуальные испытания систем вентиляции и кондиционирования воздуха ОЗП=1,05; ЭМ=1,05 к расх.; ЗПМ=1,05; ТЗ=1,05; ТЗМ=1,05) | 1 | 328.83 |  | 329
92 | ФССЦ-301-5254 И5-Пр. Минрегион от 29.12.11 №629 | Кассета фильтрующая класса EU5 для фильтра FFR-125 (шт.) (1.20.19.ОПИндивидуальные испытания систем вентиляции и кондиционирования воздуха ОЗП=1,05; ЭМ=1,05 к расх.; ЗПМ=1,05; ТЗ=1,05; ТЗМ=1,05) | 1 | 163.52 |  | 164
93 | ФЕР20-06-006-01 Пр. Минрегион от 17.11.08 № 253 | Установка воздухонагревателей однорядных для обводного канала производительностью: до 10 тыс.м3/час (1 воздухонагреватель) (1.20.19.ОПИндивидуальные испытания систем вентиляции и кондиционирования воздуха ОЗП=1,05; ЭМ=1,05 к расх.; ЗПМ=1,05; ТЗ=1,05; ТЗМ=1,05) | 1 | 192,29 80,81 | 16,45 0,57 | 192 | 81 | 16 1 | 8.4 | 8.4
94 | Прайс "Энерком" стр.31 | Воздухонагреватель водяной VBC 125 (226*1,03/1,18/5,56*48,1) (шт) (1.20.19.ОПИндивидуальные испытания систем вентиляции и кондиционирования воздуха ОЗП=1,05; ЭМ=1,05 к расх.; ЗПМ=1,05; ТЗ=1,05; ТЗМ=1,05) | 1 | 1706,61 (226*1,03/1,18/5,56*48,1) |  | 1707
16
95 | ФЕР20-03-001-01 Пр. Минрегион от 17.11.08 № 253 | Установка вентиляторов радиальных массой: до 0,05 т (1 вентилятор) (1.20.19.ОПИндивидуальные испытания систем вентиляции и кондиционирования воздуха ОЗП=1,05; ЭМ=1,05 к расх.; ЗПМ=1,05; ТЗ=1,05; ТЗМ=1,05) | 1 | 79,68 58,58 | 7 0,15 | 80 | 59 | 7 | 6.867 | 6.87
96 | Прайс "Энерком" стр.10 | Вентилятор канальный KVO 250 L(590*1,03/1,18/5,56*48,1) (шт) (1.20.19.ОПИндивидуальные испытания систем вентиляции и кондиционирования воздуха ОЗП=1,05; ЭМ=1,05 к расх.; ЗПМ=1,05; ТЗ=1,05; ТЗМ=1,05) | 1 | 4455,31 (590*1,03/1,18/5,56*48,1) |  | 4455
97 | ФЕР20-02-018-01 Пр. Минрегион от 17.11.08 № 253 | Установка вставок гибких к радиальным вентиляторам (1 м2) (1.20.19.ОПИндивидуальные испытания систем вентиляции и кондиционирования воздуха ОЗП=1,05; ЭМ=1,05 к расх.; ЗПМ=1,05; ТЗ=1,05; ТЗМ=1,05) | 0.6 | 57,35 52,77 | 0.91 | 34 | 32 | 1 | 6.0375 | 3.62
98 | ФССЦ-301-1314 И1-Пр. Минрегион от 04.03.10 №94 | Вставки гибкие к радиальным (центробежным) вентиляторам из парусины и оцинкованной стали типа В-2,5, диаметром 250 мм (шт.) (1.20.19.ОПИндивидуальные испытания систем вентиляции и кондиционирования воздуха ОЗП=1,05; ЭМ=1,05 к расх.; ЗПМ=1,05; ТЗ=1,05; ТЗМ=1,05) | 2 | 90.08 |  | 180
99 | ФЕР20-02-004-01 Пр. Минрегион от 17.11.08 № 253 | Установка клапанов обратных: диаметром до 355 мм (1 клапан) (1.20.19.ОПИндивидуальные испытания систем вентиляции и кондиционирования воздуха ОЗП=1,05; ЭМ=1,05 к расх.; ЗПМ=1,05; ТЗ=1,05; ТЗМ=1,05) | 1 | 18,84 9,59 | 1.76 | 19 | 10 | 2 | 1.0815 | 1.08
100 | ФССЦ-301-2071 Пр. Минрегион от 28.07.09 № 308 | Клапаны обратные общего назначения из листовой и сортовой стали круглого сечения RSK диаметром 250 мм (шт.) (1.20.19.ОПИндивидуальные испытания систем вентиляции и кондиционирования воздуха ОЗП=1,05; ЭМ=1,05 к расх.; ЗПМ=1,05; ТЗ=1,05; ТЗМ=1,05) | 1 | 485.55 |  | 486
17
101 | ФЕР20-03-001-01 Пр. Минрегион от 17.11.08 № 253 | Установка вентиляторов радиальных массой: до 0,05 т (1 вентилятор) (1.20.19.ОПИндивидуальные испытания систем вентиляции и кондиционирования воздуха ОЗП=1,05; ЭМ=1,05 к расх.; ЗПМ=1,05; ТЗ=1,05; ТЗМ=1,05) | 1 | 79,68 58,58 | 7 0,15 | 80 | 59 | 7 | 6.867 | 6.87
102 | Прайс "Энерком" стр.11 | Вентилятор канальный KVK 250/KB(663*1,03/1,18/5,56*48,1) (шт) (1.20.19.ОПИндивидуальные испытания систем вентиляции и кондиционирования воздуха ОЗП=1,05; ЭМ=1,05 к расх.; ЗПМ=1,05; ТЗ=1,05; ТЗМ=1,05) | 1 | 5006,56 (663*1,03/1,18/5,56*48,1) |  | 5007
103 | ФЕР20-02-018-01 Пр. Минрегион от 17.11.08 № 253 | Установка вставок гибких к радиальным вентиляторам (1 м2) (1.20.19.ОПИндивидуальные испытания систем вентиляции и кондиционирования воздуха ОЗП=1,05; ЭМ=1,05 к расх.; ЗПМ=1,05; ТЗ=1,05; ТЗМ=1,05) | 0.6 | 57,35 52,77 | 0.91 | 34 | 32 | 1 | 6.0375 | 3.62
104 | ФССЦ-301-1314 И1-Пр. Минрегион от 04.03.10 №94 | Вставки гибкие к радиальным (центробежным) вентиляторам из парусины и оцинкованной стали типа В-2,5, диаметром 250 мм (шт.) (1.20.19.ОПИндивидуальные испытания систем вентиляции и кондиционирования воздуха ОЗП=1,05; ЭМ=1,05 к расх.; ЗПМ=1,05; ТЗ=1,05; ТЗМ=1,05) | 2 | 90.08 |  | 180
105 | ФЕР20-02-004-01 Пр. Минрегион от 17.11.08 № 253 | Установка клапанов обратных: диаметром до 355 мм (1 клапан) (1.20.19.ОПИндивидуальные испытания систем вентиляции и кондиционирования воздуха ОЗП=1,05; ЭМ=1,05 к расх.; ЗПМ=1,05; ТЗ=1,05; ТЗМ=1,05) | 1 | 18,84 9,59 | 1.76 | 19 | 10 | 2 | 1.0815 | 1.08
106 | ФССЦ-301-2071 Пр. Минрегион от 28.07.09 № 308 | Клапаны обратные общего назначения из листовой и сортовой стали круглого сечения КВК диаметром 250 мм (шт.) (1.20.19.ОПИндивидуальные испытания систем вентиляции и кондиционирования воздуха ОЗП=1,05; ЭМ=1,05 к расх.; ЗПМ=1,05; ТЗ=1,05; ТЗМ=1,05) | 1 | 485.55 |  | 486
107 | ФЕР20-06-005-03 Пр. Минрегион от 17.11.08 № 253 | Установка фильтров воздушных (сухих) производительностью: до 31,5 тыс.м3/час (1 фильтр) (1.20.19.ОПИндивидуальные испытания систем вентиляции и кондиционирования воздуха ОЗП=1,05; ЭМ=1,05 к расх.; ЗПМ=1,05; ТЗ=1,05; ТЗМ=1,05) | 1 | 279,66 162,93 | 32,97 1,13 | 280 | 163 | 33 1 | 16.9365 | 16.94
108 | ФССЦ-301-5215 И1-Пр. Минрегион от 03.08.10 №359 | Корпус фильтра прямоугольного из оцинкованной стали марки ФЯГ-80-50 (шт.) (1.20.19.ОПИндивидуальные испытания систем вентиляции и кондиционирования воздуха ОЗП=1,05; ЭМ=1,05 к расх.; ЗПМ=1,05; ТЗ=1,05; ТЗМ=1,05) | 1 | 612.13 |  | 612
109 | ФССЦ-301-5287 И5-Пр. Минрегион от 29.12.11 №629 | Кассета фильтрующая класса EU4 для фильтра ФВП-80-50 (шт.) (1.20.19.ОПИндивидуальные испытания систем вентиляции и кондиционирования воздуха ОЗП=1,05; ЭМ=1,05 к расх.; ЗПМ=1,05; ТЗ=1,05; ТЗМ=1,05) | 1 | 466.88 |  | 467
110 | ФЕР20-06-006-02 Пр. Минрегион от 17.11.08 № 253 | Установка воздухонагревателей однорядных для обводного канала производительностью: до 20 тыс.м3/час (1 воздухонагреватель) (1.20.19.ОПИндивидуальные испытания систем вентиляции и кондиционирования воздуха ОЗП=1,05; ЭМ=1,05 к расх.; ЗПМ=1,05; ТЗ=1,05; ТЗМ=1,05) | 1 | 214,48 96,46 | 22,98 1,13 | 214 | 96 | 23 1 | 10.0275 | 10.03
111 | Прайс "Энерком" стр.31 | Воздухонагреватель водяной VBC250(358*1,03/1,18/5,56*48,1) (шт) (1.20.19.ОПИндивидуальные испытания систем вентиляции и кондиционирования воздуха ОЗП=1,05; ЭМ=1,05 к расх.; ЗПМ=1,05; ТЗ=1,05; ТЗМ=1,05) | 1 | 2703,39 (358*1,03/1,18/5,56*48,1) |  | 2703
18
112 | ФЕР20-03-001-01 Пр. Минрегион от 17.11.08 № 253 | Установка вентиляторов радиальных массой: до 0,05 т (1 вентилятор) (1.20.19.ОПИндивидуальные испытания систем вентиляции и кондиционирования воздуха ОЗП=1,05; ЭМ=1,05 к расх.; ЗПМ=1,05; ТЗ=1,05; ТЗМ=1,05) | 1 | 79,68 58,58 | 7 0,15 | 80 | 59 | 7 | 6.867 | 6.87
113 | Прайс "Энерком" стр.11 | Вентилятор канальный KVKE 200 (660*1,03/1,18/5,56*48,1) (шт) (1.20.19.ОПИндивидуальные испытания систем вентиляции и кондиционирования воздуха ОЗП=1,05; ЭМ=1,05 к расх.; ЗПМ=1,05; ТЗ=1,05; ТЗМ=1,05) | 1 | 4983,9 (660*1,03/1,18/5,56*48,1) |  | 4984
114 | ФЕР20-02-018-01 Пр. Минрегион от 17.11.08 № 253 | Установка вставок гибких к радиальным вентиляторам (1 м2) (1.20.19.ОПИндивидуальные испытания систем вентиляции и кондиционирования воздуха ОЗП=1,05; ЭМ=1,05 к расх.; ЗПМ=1,05; ТЗ=1,05; ТЗМ=1,05) | 0.6 | 57,35 52,77 | 0.91 | 34 | 32 | 1 | 6.0375 | 3.62
115 | ФССЦ-301-1314 И1-Пр. Минрегион от 04.03.10 №94 | Вставки гибкие к радиальным (центробежным) вентиляторам из парусины и оцинкованной стали типа В-2,5, диаметром 200 мм (шт.) (1.20.19.ОПИндивидуальные испытания систем вентиляции и кондиционирования воздуха ОЗП=1,05; ЭМ=1,05 к расх.; ЗПМ=1,05; ТЗ=1,05; ТЗМ=1,05) | 2 | 90.08 |  | 180
116 | ФЕР20-02-004-01 Пр. Минрегион от 17.11.08 № 253 | Установка клапанов обратных: диаметром до 355 мм (1 клапан) (1.20.19.ОПИндивидуальные испытания систем вентиляции и кондиционирования воздуха ОЗП=1,05; ЭМ=1,05 к расх.; ЗПМ=1,05; ТЗ=1,05; ТЗМ=1,05) | 1 | 18,84 9,59 | 1.76 | 19 | 10 | 2 | 1.0815 | 1.08
117 | ФССЦ-301-2071 Пр. Минрегион от 28.07.09 № 308 | Клапаны обратные общего назначения из листовой и сортовой стали круглого сечения RSK диаметром 200 мм (шт.) (1.20.19.ОПИндивидуальные испытания систем вентиляции и кондиционирования воздуха ОЗП=1,05; ЭМ=1,05 к расх.; ЗПМ=1,05; ТЗ=1,05; ТЗМ=1,05) | 1 | 485.55 |  | 486
19
118 | ФЕР20-03-001-01 Пр. Минрегион от 17.11.08 № 253 | Установка вентиляторов радиальных массой: до 0,05 т (1 вентилятор) (1.20.19.ОПИндивидуальные испытания систем вентиляции и кондиционирования воздуха ОЗП=1,05; ЭМ=1,05 к расх.; ЗПМ=1,05; ТЗ=1,05; ТЗМ=1,05) | 1 | 79,68 58,58 | 7 0,15 | 80 | 59 | 7 | 6.867 | 6.87
119 | Прайс "Энерком" стр.11 | Вентилятор канальный KVKE 125(525*1,03/1,18/5,56*48,1) (шт) (1.20.19.ОПИндивидуальные испытания систем вентиляции и кондиционирования воздуха ОЗП=1,05; ЭМ=1,05 к расх.; ЗПМ=1,05; ТЗ=1,05; ТЗМ=1,05) | 1 | 3964,47 (525*1,03/1,18/5,56*48,1) |  | 3964
120 | ФЕР20-02-004-01 Пр. Минрегион от 17.11.08 № 253 | Установка клапанов обратных: диаметром до 355 мм (1 клапан) (1.20.19.ОПИндивидуальные испытания систем вентиляции и кондиционирования воздуха ОЗП=1,05; ЭМ=1,05 к расх.; ЗПМ=1,05; ТЗ=1,05; ТЗМ=1,05) | 1 | 18,84 9,59 | 1.76 | 19 | 10 | 2 | 1.0815 | 1.08
121 | ФССЦ-301-2071 Пр. Минрегион от 28.07.09 № 308 | Клапаны обратные общего назначения из листовой и сортовой стали круглого сечения RSK диаметром 125 мм (шт.) (1.20.19.ОПИндивидуальные испытания систем вентиляции и кондиционирования воздуха ОЗП=1,05; ЭМ=1,05 к расх.; ЗПМ=1,05; ТЗ=1,05; ТЗМ=1,05) | 1 | 485.55 |  | 486
20
122 | ФЕР20-03-001-01 Пр. Минрегион от 17.11.08 № 253 | Установка вентиляторов радиальных массой: до 0,05 т (1 вентилятор) (1.20.19.ОПИндивидуальные испытания систем вентиляции и кондиционирования воздуха ОЗП=1,05; ЭМ=1,05 к расх.; ЗПМ=1,05; ТЗ=1,05; ТЗМ=1,05) | 1 | 79,68 58,58 | 7 0,15 | 80 | 59 | 7 | 6.867 | 6.87
123 | Прайс "Энерком" стр.10 | Вентилятор канальный KVK250(663*1,03/1,18/5,56*48,1) (шт) (1.20.19.ОПИндивидуальные испытания систем вентиляции и кондиционирования воздуха ОЗП=1,05; ЭМ=1,05 к расх.; ЗПМ=1,05; ТЗ=1,05; ТЗМ=1,05) | 1 | 5006,56 (663*1,03/1,18/5,56*48,1) |  | 5007
124 | ФЕР20-02-018-01 Пр. Минрегион от 17.11.08 № 253 | Установка вставок гибких к радиальным вентиляторам (1 м2) (1.20.19.ОПИндивидуальные испытания систем вентиляции и кондиционирования воздуха ОЗП=1,05; ЭМ=1,05 к расх.; ЗПМ=1,05; ТЗ=1,05; ТЗМ=1,05) | 0.6 | 57,35 52,77 | 0.91 | 34 | 32 | 1 | 6.0375 | 3.62
125 | ФССЦ-301-1314 И1-Пр. Минрегион от 04.03.10 №94 | Вставки гибкие к радиальным (центробежным) вентиляторам из парусины и оцинкованной стали типа В-2,5, диаметром 250 мм (шт.) (1.20.19.ОПИндивидуальные испытания систем вентиляции и кондиционирования воздуха ОЗП=1,05; ЭМ=1,05 к расх.; ЗПМ=1,05; ТЗ=1,05; ТЗМ=1,05) | 2 | 90.08 |  | 180
126 | ФЕР20-02-004-01 Пр. Минрегион от 17.11.08 № 253 | Установка клапанов обратных: диаметром до 355 мм (1 клапан) (1.20.19.ОПИндивидуальные испытания систем вентиляции и кондиционирования воздуха ОЗП=1,05; ЭМ=1,05 к расх.; ЗПМ=1,05; ТЗ=1,05; ТЗМ=1,05) | 1 | 18,84 9,59 | 1.76 | 19 | 10 | 2 | 1.0815 | 1.08
127 | ФССЦ-301-2071 Пр. Минрегион от 28.07.09 № 308 | Клапаны обратные общего назначения из листовой и сортовой стали круглого сечения RSK диаметром 250 мм (шт.) (1.20.19.ОПИндивидуальные испытания систем вентиляции и кондиционирования воздуха ОЗП=1,05; ЭМ=1,05 к расх.; ЗПМ=1,05; ТЗ=1,05; ТЗМ=1,05) | 1 | 485.55 |  | 486
21
128 | ФЕР20-03-001-01 Пр. Минрегион от 17.11.08 № 253 | Установка вентиляторов радиальных массой: до 0,05 т (1 вентилятор) (1.20.19.ОПИндивидуальные испытания систем вентиляции и кондиционирования воздуха ОЗП=1,05; ЭМ=1,05 к расх.; ЗПМ=1,05; ТЗ=1,05; ТЗМ=1,05) | 1 | 79,68 58,58 | 7 0,15 | 80 | 59 | 7 | 6.867 | 6.87
129 | Прайс "Энерком" стр.10 | Вентилятор канальный KVK 200 (561*1,03/1,18/5,56*48,1) (шт) (1.20.19.ОПИндивидуальные испытания систем вентиляции и кондиционирования воздуха ОЗП=1,05; ЭМ=1,05 к расх.; ЗПМ=1,05; ТЗ=1,05; ТЗМ=1,05) | 1 | 4236,32 (561*1,03/1,18/5,56*48,1) |  | 4236
130 | ФЕР20-02-018-01 Пр. Минрегион от 17.11.08 № 253 | Установка вставок гибких к радиальным вентиляторам (1 м2) (1.20.19.ОПИндивидуальные испытания систем вентиляции и кондиционирования воздуха ОЗП=1,05; ЭМ=1,05 к расх.; ЗПМ=1,05; ТЗ=1,05; ТЗМ=1,05) | 0.6 | 57,35 52,77 | 0.91 | 34 | 32 | 1 | 6.0375 | 3.62
131 | ФССЦ-301-1314 И1-Пр. Минрегион от 04.03.10 №94 | Вставки гибкие к радиальным (центробежным) вентиляторам из парусины и оцинкованной стали типа В-2,5, диаметром 200 мм (шт.) (1.20.19.ОПИндивидуальные испытания систем вентиляции и кондиционирования воздуха ОЗП=1,05; ЭМ=1,05 к расх.; ЗПМ=1,05; ТЗ=1,05; ТЗМ=1,05) | 2 | 90.08 |  | 180
132 | ФЕР20-02-004-01 Пр. Минрегион от 17.11.08 № 253 | Установка клапанов обратных: диаметром до 355 мм (1 клапан) (1.20.19.ОПИндивидуальные испытания систем вентиляции и кондиционирования воздуха ОЗП=1,05; ЭМ=1,05 к расх.; ЗПМ=1,05; ТЗ=1,05; ТЗМ=1,05) | 1 | 18,84 9,59 | 1.76 | 19 | 10 | 2 | 1.0815 | 1.08
133 | ФССЦ-301-2071 Пр. Минрегион от 28.07.09 № 308 | Клапаны обратные общего назначения из листовой и сортовой стали круглого сечения RSK диаметром 200 мм (шт.) (1.20.19.ОПИндивидуальные испытания систем вентиляции и кондиционирования воздуха ОЗП=1,05; ЭМ=1,05 к расх.; ЗПМ=1,05; ТЗ=1,05; ТЗМ=1,05) | 1 | 485.55 |  | 486
22
134 | ФЕР20-03-001-01 Пр. Минрегион от 17.11.08 № 253 | Установка вентиляторов радиальных массой: до 0,05 т (1 вентилятор) (1.20.19.ОПИндивидуальные испытания систем вентиляции и кондиционирования воздуха ОЗП=1,05; ЭМ=1,05 к расх.; ЗПМ=1,05; ТЗ=1,05; ТЗМ=1,05) | 1 | 79,68 58,58 | 7 0,15 | 80 | 59 | 7 | 6.867 | 6.87
135 | Прайс "Энерком" стр.136 | Вентилятор канальный K200L(203*1,03/1,18/5,56*48,1) (шт) (1.20.19.ОПИндивидуальные испытания систем вентиляции и кондиционирования воздуха ОЗП=1,05; ЭМ=1,05 к расх.; ЗПМ=1,05; ТЗ=1,05; ТЗМ=1,05) | 1 | 1532,93 (203*1,03/1,18/5,56*48,1) |  | 1533
136 | ФЕР20-02-018-01 Пр. Минрегион от 17.11.08 № 253 | Установка вставок гибких к радиальным вентиляторам (1 м2) (1.20.19.ОПИндивидуальные испытания систем вентиляции и кондиционирования воздуха ОЗП=1,05; ЭМ=1,05 к расх.; ЗПМ=1,05; ТЗ=1,05; ТЗМ=1,05) | 0.6 | 57,35 52,77 | 0.91 | 34 | 32 | 1 | 6.0375 | 3.62
137 | ФССЦ-301-1314 И1-Пр. Минрегион от 04.03.10 №94 | Вставки гибкие к радиальным (центробежным) вентиляторам из парусины и оцинкованной стали типа В-2,5, диаметром 200 мм (шт.) (1.20.19.ОПИндивидуальные испытания систем вентиляции и кондиционирования воздуха ОЗП=1,05; ЭМ=1,05 к расх.; ЗПМ=1,05; ТЗ=1,05; ТЗМ=1,05) | 2 | 90.08 |  | 180
138 | ФЕР20-02-004-01 Пр. Минрегион от 17.11.08 № 253 | Установка клапанов обратных: диаметром до 355 мм (1 клапан) (1.20.19.ОПИндивидуальные испытания систем вентиляции и кондиционирования воздуха ОЗП=1,05; ЭМ=1,05 к расх.; ЗПМ=1,05; ТЗ=1,05; ТЗМ=1,05) | 1 | 18,84 9,59 | 1.76 | 19 | 10 | 2 | 1.0815 | 1.08
139 | ФССЦ-301-2071 Пр. Минрегион от 28.07.09 № 308 | Клапаны обратные общего назначения из листовой и сортовой стали круглого сечения RSK диаметром 200 мм (шт.) (1.20.19.ОПИндивидуальные испытания систем вентиляции и кондиционирования воздуха ОЗП=1,05; ЭМ=1,05 к расх.; ЗПМ=1,05; ТЗ=1,05; ТЗМ=1,05) | 1 | 485.55 |  | 486
23
140 | ФЕР20-03-001-01 Пр. Минрегион от 17.11.08 № 253 | Установка вентиляторов радиальных массой: до 0,05 т (1 вентилятор) (1.20.19.ОПИндивидуальные испытания систем вентиляции и кондиционирования воздуха ОЗП=1,05; ЭМ=1,05 к расх.; ЗПМ=1,05; ТЗ=1,05; ТЗМ=1,05) | 1 | 79,68 58,58 | 7 0,15 | 80 | 59 | 7 | 6.867 | 6.87
141 | Прайс "Энерком" стр.136 | Вентилятор канальный K200L(203*1,03/1,18/5,56*48,1) (шт) (1.20.19.ОПИндивидуальные испытания систем вентиляции и кондиционирования воздуха ОЗП=1,05; ЭМ=1,05 к расх.; ЗПМ=1,05; ТЗ=1,05; ТЗМ=1,05) | 1 | 1532,93 (203*1,03/1,18/5,56*48,1) |  | 1533
142 | ФЕР20-02-018-01 Пр. Минрегион от 17.11.08 № 253 | Установка вставок гибких к радиальным вентиляторам (1 м2) (1.20.19.ОПИндивидуальные испытания систем вентиляции и кондиционирования воздуха ОЗП=1,05; ЭМ=1,05 к расх.; ЗПМ=1,05; ТЗ=1,05; ТЗМ=1,05) | 0.6 | 57,35 52,77 | 0.91 | 34 | 32 | 1 | 6.0375 | 3.62
143 | ФССЦ-301-1314 И1-Пр. Минрегион от 04.03.10 №94 | Вставки гибкие к радиальным (центробежным) вентиляторам из парусины и оцинкованной стали типа В-2,5, диаметром 200 мм (шт.) (1.20.19.ОПИндивидуальные испытания систем вентиляции и кондиционирования воздуха ОЗП=1,05; ЭМ=1,05 к расх.; ЗПМ=1,05; ТЗ=1,05; ТЗМ=1,05) | 2 | 90.08 |  | 180
144 | ФЕР20-02-004-01 Пр. Минрегион от 17.11.08 № 253 | Установка клапанов обратных: диаметром до 355 мм (1 клапан) (1.20.19.ОПИндивидуальные испытания систем вентиляции и кондиционирования воздуха ОЗП=1,05; ЭМ=1,05 к расх.; ЗПМ=1,05; ТЗ=1,05; ТЗМ=1,05) | 1 | 18,84 9,59 | 1.76 | 19 | 10 | 2 | 1.0815 | 1.08
145 | ФССЦ-301-2071 Пр. Минрегион от 28.07.09 № 308 | Клапаны обратные общего назначения из листовой и сортовой стали круглого сечения КВК диаметром 200 мм (шт.) (1.20.19.ОПИндивидуальные испытания систем вентиляции и кондиционирования воздуха ОЗП=1,05; ЭМ=1,05 к расх.; ЗПМ=1,05; ТЗ=1,05; ТЗМ=1,05) | 1 | 485.55 |  | 486
146 | ФЕР20-06-005-03 Пр. Минрегион от 17.11.08 № 253 | Установка фильтров воздушных (сухих) производительностью: до 31,5 тыс.м3/час (1 фильтр) (1.20.19.ОПИндивидуальные испытания систем вентиляции и кондиционирования воздуха ОЗП=1,05; ЭМ=1,05 к расх.; ЗПМ=1,05; ТЗ=1,05; ТЗМ=1,05) | 1 | 279,66 162,93 | 32,97 1,13 | 280 | 163 | 33 1 | 16.9365 | 16.94
147 | ФССЦ-301-5187 И1-Пр. Минрегион от 03.08.10 №359 | Корпус фильтра круглого из оцинкованной стали марки ФВ-200 (шт.) (1.20.19.ОПИндивидуальные испытания систем вентиляции и кондиционирования воздуха ОЗП=1,05; ЭМ=1,05 к расх.; ЗПМ=1,05; ТЗ=1,05; ТЗМ=1,05) | 1 | 238.06 |  | 238
148 | ФССЦ-301-5221 И5-Пр. Минрегион от 29.12.11 №629 | Кассета фильтрующая класса EU3 для фильтра ФВ-200 (шт.) (1.20.19.ОПИндивидуальные испытания систем вентиляции и кондиционирования воздуха ОЗП=1,05; ЭМ=1,05 к расх.; ЗПМ=1,05; ТЗ=1,05; ТЗМ=1,05) | 1 | 16.46 |  | 16
149 | ФЕР20-06-006-02 Пр. Минрегион от 17.11.08 № 253 | Установка воздухонагревателей однорядных для обводного канала производительностью: до 20 тыс.м3/час (1 воздухонагреватель) (1.20.19.ОПИндивидуальные испытания систем вентиляции и кондиционирования воздуха ОЗП=1,05; ЭМ=1,05 к расх.; ЗПМ=1,05; ТЗ=1,05; ТЗМ=1,05) | 1 | 214,48 96,46 | 22,98 1,13 | 214 | 96 | 23 1 | 10.0275 | 10.03
150 | Прайс "Энерком" стр.31 | Воздухонагреватель водяной VBC200(264*1,03/1,18/5,56*48,1) (шт) (1.20.19.ОПИндивидуальные испытания систем вентиляции и кондиционирования воздуха ОЗП=1,05; ЭМ=1,05 к расх.; ЗПМ=1,05; ТЗ=1,05; ТЗМ=1,05) | 1 | 1993,56 (264*1,03/1,18/5,56*48,1) |  | 1994
24
151 | ФЕР20-03-001-01 Пр. Минрегион от 17.11.08 № 253 | Установка вентиляторов радиальных массой: до 0,05 т (1 вентилятор) (1.20.19.ОПИндивидуальные испытания систем вентиляции и кондиционирования воздуха ОЗП=1,05; ЭМ=1,05 к расх.; ЗПМ=1,05; ТЗ=1,05; ТЗМ=1,05) | 1 | 79,68 58,58 | 7 0,15 | 80 | 59 | 7 | 6.867 | 6.87
152 | Прайс "Энерком" стр.11 | Вентилятор канальный KVK 160 L (419*1,03/1,18/5,56*48,1) (шт) (1.20.19.ОПИндивидуальные испытания систем вентиляции и кондиционирования воздуха ОЗП=1,05; ЭМ=1,05 к расх.; ЗПМ=1,05; ТЗ=1,05; ТЗМ=1,05) | 1 | 3164,02 (419*1,03/1,18/5,56*48,1) |  | 3164
153 | ФЕР20-02-018-01 Пр. Минрегион от 17.11.08 № 253 | Установка вставок гибких к радиальным вентиляторам (1 м2) (1.20.19.ОПИндивидуальные испытания систем вентиляции и кондиционирования воздуха ОЗП=1,05; ЭМ=1,05 к расх.; ЗПМ=1,05; ТЗ=1,05; ТЗМ=1,05) | 0.6 | 57,35 52,77 | 0.91 | 34 | 32 | 1 | 6.0375 | 3.62
154 | ФССЦ-301-1314 И1-Пр. Минрегион от 04.03.10 №94 | Вставки гибкие к радиальным (центробежным) вентиляторам из парусины и оцинкованной стали типа В-2,5, диаметром 160 мм (шт.) (1.20.19.ОПИндивидуальные испытания систем вентиляции и кондиционирования воздуха ОЗП=1,05; ЭМ=1,05 к расх.; ЗПМ=1,05; ТЗ=1,05; ТЗМ=1,05) | 2 | 90.08 |  | 180
155 | ФЕР20-02-004-01 Пр. Минрегион от 17.11.08 № 253 | Установка клапанов обратных: диаметром до 355 мм (1 клапан) (1.20.19.ОПИндивидуальные испытания систем вентиляции и кондиционирования воздуха ОЗП=1,05; ЭМ=1,05 к расх.; ЗПМ=1,05; ТЗ=1,05; ТЗМ=1,05) | 1 | 18,84 9,59 | 1.76 | 19 | 10 | 2 | 1.0815 | 1.08
156 | ФССЦ-301-2071 Пр. Минрегион от 28.07.09 № 308 | Клапаны обратные общего назначения из листовой и сортовой стали круглого сечения КВК диаметром 160 мм (шт.) (1.20.19.ОПИндивидуальные испытания систем вентиляции и кондиционирования воздуха ОЗП=1,05; ЭМ=1,05 к расх.; ЗПМ=1,05; ТЗ=1,05; ТЗМ=1,05) | 1 | 485.55 |  | 486
157 | ФЕР20-06-005-03 Пр. Минрегион от 17.11.08 № 253 | Установка фильтров воздушных (сухих) производительностью: до 31,5 тыс.м3/час (1 фильтр) (1.20.19.ОПИндивидуальные испытания систем вентиляции и кондиционирования воздуха ОЗП=1,05; ЭМ=1,05 к расх.; ЗПМ=1,05; ТЗ=1,05; ТЗМ=1,05) | 1 | 279,66 162,93 | 32,97 1,13 | 280 | 163 | 33 1 | 16.9365 | 16.94
158 | ФССЦ-301-5220 И5-Пр. Минрегион от 29.12.11 №629 | Кассета фильтрующая класса EU3 для фильтра ФВ-160 (шт.) (1.20.19.ОПИндивидуальные испытания систем вентиляции и кондиционирования воздуха ОЗП=1,05; ЭМ=1,05 к расх.; ЗПМ=1,05; ТЗ=1,05; ТЗМ=1,05) | 1 | 11.83 |  | 12
159 | ФССЦ-301-5186 И1-Пр. Минрегион от 03.08.10 №359 | Корпус фильтра круглого из оцинкованной стали марки ФВ-160 (шт.) (1.20.19.ОПИндивидуальные испытания систем вентиляции и кондиционирования воздуха ОЗП=1,05; ЭМ=1,05 к расх.; ЗПМ=1,05; ТЗ=1,05; ТЗМ=1,05) | 1 | 225.22 |  | 225
25
160 | ФЕР20-03-001-01 Пр. Минрегион от 17.11.08 № 253 | Установка вентиляторов радиальных массой: до 0,05 т (1 вентилятор) (1.20.19.ОПИндивидуальные испытания систем вентиляции и кондиционирования воздуха ОЗП=1,05; ЭМ=1,05 к расх.; ЗПМ=1,05; ТЗ=1,05; ТЗМ=1,05) | 1 | 79,68 58,58 | 7 0,15 | 80 | 59 | 7 | 6.867 | 6.87
161 | Прайс "Энерком" стр.136 | Вентилятор канальный K200L(203*1,03/1,18/5,56*48,1) (шт) (1.20.19.ОПИндивидуальные испытания систем вентиляции и кондиционирования воздуха ОЗП=1,05; ЭМ=1,05 к расх.; ЗПМ=1,05; ТЗ=1,05; ТЗМ=1,05) | 1 | 1532,93 (203*1,03/1,18/5,56*48,1) |  | 1533
162 | ФЕР20-02-018-01 Пр. Минрегион от 17.11.08 № 253 | Установка вставок гибких к радиальным вентиляторам (1 м2) (1.20.19.ОПИндивидуальные испытания систем вентиляции и кондиционирования воздуха ОЗП=1,05; ЭМ=1,05 к расх.; ЗПМ=1,05; ТЗ=1,05; ТЗМ=1,05) | 0.6 | 57,35 52,77 | 0.91 | 34 | 32 | 1 | 6.0375 | 3.62
163 | ФССЦ-301-1314 И1-Пр. Минрегион от 04.03.10 №94 | Вставки гибкие к радиальным (центробежным) вентиляторам из парусины и оцинкованной стали типа В-2,5, диаметром 200 мм (шт.) (1.20.19.ОПИндивидуальные испытания систем вентиляции и кондиционирования воздуха ОЗП=1,05; ЭМ=1,05 к расх.; ЗПМ=1,05; ТЗ=1,05; ТЗМ=1,05) | 2 | 90.08 |  | 180
164 | ФЕР20-02-004-01 Пр. Минрегион от 17.11.08 № 253 | Установка клапанов обратных: диаметром до 355 мм (1 клапан) (1.20.19.ОПИндивидуальные испытания систем вентиляции и кондиционирования воздуха ОЗП=1,05; ЭМ=1,05 к расх.; ЗПМ=1,05; ТЗ=1,05; ТЗМ=1,05) | 1 | 18,84 9,59 | 1.76 | 19 | 10 | 2 | 1.0815 | 1.08
165 | ФССЦ-301-2071 Пр. Минрегион от 28.07.09 № 308 | Клапаны обратные общего назначения из листовой и сортовой стали круглого сечения КВК диаметром 200 мм (шт.) (1.20.19.ОПИндивидуальные испытания систем вентиляции и кондиционирования воздуха ОЗП=1,05; ЭМ=1,05 к расх.; ЗПМ=1,05; ТЗ=1,05; ТЗМ=1,05) | 1 | 485.55 |  | 486
166 | ФЕР20-06-005-03 Пр. Минрегион от 17.11.08 № 253 | Установка фильтров воздушных (сухих) производительностью: до 31,5 тыс.м3/час (1 фильтр) (1.20.19.ОПИндивидуальные испытания систем вентиляции и кондиционирования воздуха ОЗП=1,05; ЭМ=1,05 к расх.; ЗПМ=1,05; ТЗ=1,05; ТЗМ=1,05) | 1 | 279,66 162,93 | 32,97 1,13 | 280 | 163 | 33 1 | 16.9365 | 16.94
167 | ФССЦ-301-5187 И1-Пр. Минрегион от 03.08.10 №359 | Корпус фильтра круглого из оцинкованной стали марки ФВ-200 (шт.) (1.20.19.ОПИндивидуальные испытания систем вентиляции и кондиционирования воздуха ОЗП=1,05; ЭМ=1,05 к расх.; ЗПМ=1,05; ТЗ=1,05; ТЗМ=1,05) | 1 | 238.06 |  | 238
168 | ФССЦ-301-5221 И5-Пр. Минрегион от 29.12.11 №629 | Кассета фильтрующая класса EU3 для фильтра ФВ-200 (шт.) (1.20.19.ОПИндивидуальные испытания систем вентиляции и кондиционирования воздуха ОЗП=1,05; ЭМ=1,05 к расх.; ЗПМ=1,05; ТЗ=1,05; ТЗМ=1,05) | 1 | 16.46 |  | 16
169 | ФЕР20-06-006-02 Пр. Минрегион от 17.11.08 № 253 | Установка воздухонагревателей однорядных для обводного канала производительностью: до 20 тыс.м3/час (1 воздухонагреватель) (1.20.19.ОПИндивидуальные испытания систем вентиляции и кондиционирования воздуха ОЗП=1,05; ЭМ=1,05 к расх.; ЗПМ=1,05; ТЗ=1,05; ТЗМ=1,05) | 1 | 214,48 96,46 | 22,98 1,13 | 214 | 96 | 23 1 | 10.0275 | 10.03
170 | Прайс "Энерком" стр.31 | Воздухонагреватель водяной VBC200(264*1,03/1,18/5,56*48,1) (шт) (1.20.19.ОПИндивидуальные испытания систем вентиляции и кондиционирования воздуха ОЗП=1,05; ЭМ=1,05 к расх.; ЗПМ=1,05; ТЗ=1,05; ТЗМ=1,05) | 1 | 1993,56 (264*1,03/1,18/5,56*48,1) |  | 1994
26
171 | ФЕР20-03-001-01 Пр. Минрегион от 17.11.08 № 253 | Установка вентиляторов радиальных массой: до 0,05 т (1 вентилятор) (1.20.19.ОПИндивидуальные испытания систем вентиляции и кондиционирования воздуха ОЗП=1,05; ЭМ=1,05 к расх.; ЗПМ=1,05; ТЗ=1,05; ТЗМ=1,05) | 1 | 79,68 58,58 | 7 0,15 | 80 | 59 | 7 | 6.867 | 6.87
172 | Прайс "Энерком" стр.11 | Вентилятор канальный K 200 M(163*1,03/1,18/5,56*48,1) (шт) (1.20.19.ОПИндивидуальные испытания систем вентиляции и кондиционирования воздуха ОЗП=1,05; ЭМ=1,05 к расх.; ЗПМ=1,05; ТЗ=1,05; ТЗМ=1,05) | 1 | 1230,87 (163*1,03/1,18/5,56*48,1) |  | 1231
173 | ФЕР20-02-018-01 Пр. Минрегион от 17.11.08 № 253 | Установка вставок гибких к радиальным вентиляторам (1 м2) (1.20.19.ОПИндивидуальные испытания систем вентиляции и кондиционирования воздуха ОЗП=1,05; ЭМ=1,05 к расх.; ЗПМ=1,05; ТЗ=1,05; ТЗМ=1,05) | 0.6 | 57,35 52,77 | 0.91 | 34 | 32 | 1 | 6.0375 | 3.62
174 | ФССЦ-301-1314 И1-Пр. Минрегион от 04.03.10 №94 | Вставки гибкие к радиальным (центробежным) вентиляторам из парусины и оцинкованной стали типа В-2,5, диаметром 200 мм (шт.) (1.20.19.ОПИндивидуальные испытания систем вентиляции и кондиционирования воздуха ОЗП=1,05; ЭМ=1,05 к расх.; ЗПМ=1,05; ТЗ=1,05; ТЗМ=1,05) | 2 | 90.08 |  | 180
175 | ФЕР20-02-004-01 Пр. Минрегион от 17.11.08 № 253 | Установка клапанов обратных: диаметром до 355 мм (1 клапан) (1.20.19.ОПИндивидуальные испытания систем вентиляции и кондиционирования воздуха ОЗП=1,05; ЭМ=1,05 к расх.; ЗПМ=1,05; ТЗ=1,05; ТЗМ=1,05) | 1 | 18,84 9,59 | 1.76 | 19 | 10 | 2 | 1.0815 | 1.08
176 | ФССЦ-301-2071 Пр. Минрегион от 28.07.09 № 308 | Клапаны обратные общего назначения из листовой и сортовой стали круглого сечения RSK диаметром 200 мм (шт.) (1.20.19.ОПИндивидуальные испытания систем вентиляции и кондиционирования воздуха ОЗП=1,05; ЭМ=1,05 к расх.; ЗПМ=1,05; ТЗ=1,05; ТЗМ=1,05) | 1 | 485.55 |  | 486
27
177 | ФЕР20-03-001-01 Пр. Минрегион от 17.11.08 № 253 | Установка вентиляторов радиальных массой: до 0,05 т (1 вентилятор) (1.20.19.ОПИндивидуальные испытания систем вентиляции и кондиционирования воздуха ОЗП=1,05; ЭМ=1,05 к расх.; ЗПМ=1,05; ТЗ=1,05; ТЗМ=1,05) | 1 | 79,68 58,58 | 7 0,15 | 80 | 59 | 7 | 6.867 | 6.87
178 | Прайс "Энерком" стр.9 | Вентилятор канальный K100XL(134*1,03/1,18/5,56*48,1) (шт) (1.20.19.ОПИндивидуальные испытания систем вентиляции и кондиционирования воздуха ОЗП=1,05; ЭМ=1,05 к расх.; ЗПМ=1,05; ТЗ=1,05; ТЗМ=1,05) | 1 | 1011,88 (134*1,03/1,18/5,56*48,1) |  | 1012
179 | ФЕР20-02-004-01 Пр. Минрегион от 17.11.08 № 253 | Установка клапанов обратных: диаметром до 355 мм (1 клапан) (1.20.19.ОПИндивидуальные испытания систем вентиляции и кондиционирования воздуха ОЗП=1,05; ЭМ=1,05 к расх.; ЗПМ=1,05; ТЗ=1,05; ТЗМ=1,05) | 1 | 18,84 9,59 | 1.76 | 19 | 10 | 2 | 1.0815 | 1.08
180 | ФССЦ-301-2071 Пр. Минрегион от 28.07.09 № 308 | Клапаны обратные общего назначения из листовой и сортовой стали круглого сечения RSK диаметром 100 мм (шт.) (1.20.19.ОПИндивидуальные испытания систем вентиляции и кондиционирования воздуха ОЗП=1,05; ЭМ=1,05 к расх.; ЗПМ=1,05; ТЗ=1,05; ТЗМ=1,05) | 1 | 485.55 |  | 486
28
181 | ФЕР20-03-001-01 Пр. Минрегион от 17.11.08 № 253 | Установка вентиляторов радиальных массой: до 0,05 т (1 вентилятор) (1.20.19.ОПИндивидуальные испытания систем вентиляции и кондиционирования воздуха ОЗП=1,05; ЭМ=1,05 к расх.; ЗПМ=1,05; ТЗ=1,05; ТЗМ=1,05) | 1 | 79,68 58,58 | 7 0,15 | 80 | 59 | 7 | 6.867 | 6.87
182 | Прайс "Энерком" стр.11 | Вентилятор канальный K 160 XL (161*1,03/1,18/5,56*48,1) (шт) (1.20.19.ОПИндивидуальные испытания систем вентиляции и кондиционирования воздуха ОЗП=1,05; ЭМ=1,05 к расх.; ЗПМ=1,05; ТЗ=1,05; ТЗМ=1,05) | 1 | 1215,77 (161*1,03/1,18/5,56*48,1) |  | 1216
183 | ФЕР20-02-004-01 Пр. Минрегион от 17.11.08 № 253 | Установка клапанов обратных: диаметром до 355 мм (1 клапан) (1.20.19.ОПИндивидуальные испытания систем вентиляции и кондиционирования воздуха ОЗП=1,05; ЭМ=1,05 к расх.; ЗПМ=1,05; ТЗ=1,05; ТЗМ=1,05) | 1 | 18,84 9,59 | 1.76 | 19 | 10 | 2 | 1.0815 | 1.08
184 | ФССЦ-301-2071 Пр. Минрегион от 28.07.09 № 308 | Клапаны обратные общего назначения из листовой и сортовой стали круглого сечения КВК диаметром 160 мм (шт.) (1.20.19.ОПИндивидуальные испытания систем вентиляции и кондиционирования воздуха ОЗП=1,05; ЭМ=1,05 к расх.; ЗПМ=1,05; ТЗ=1,05; ТЗМ=1,05) | 1 | 485.55 |  | 486
185 | ФЕР20-06-005-03 Пр. Минрегион от 17.11.08 № 253 | Установка фильтров воздушных (сухих) производительностью: до 31,5 тыс.м3/час (1 фильтр) (1.20.19.ОПИндивидуальные испытания систем вентиляции и кондиционирования воздуха ОЗП=1,05; ЭМ=1,05 к расх.; ЗПМ=1,05; ТЗ=1,05; ТЗМ=1,05) | 1 | 279,66 162,93 | 32,97 1,13 | 280 | 163 | 33 1 | 16.9365 | 16.94
186 | ФССЦ-301-5220 И5-Пр. Минрегион от 29.12.11 №629 | Кассета фильтрующая класса EU3 для фильтра ФВ-160 (шт.) (1.20.19.ОПИндивидуальные испытания систем вентиляции и кондиционирования воздуха ОЗП=1,05; ЭМ=1,05 к расх.; ЗПМ=1,05; ТЗ=1,05; ТЗМ=1,05) | 1 | 11.83 |  | 12
187 | ФССЦ-301-5186 И1-Пр. Минрегион от 03.08.10 №359 | Корпус фильтра круглого из оцинкованной стали марки ФВ-160 (шт.) (1.20.19.ОПИндивидуальные испытания систем вентиляции и кондиционирования воздуха ОЗП=1,05; ЭМ=1,05 к расх.; ЗПМ=1,05; ТЗ=1,05; ТЗМ=1,05) | 1 | 225.22 |  | 225
188 | ФЕР20-06-006-02 Пр. Минрегион от 17.11.08 № 253 | Установка воздухонагревателей однорядных для обводного канала производительностью: до 20 тыс.м3/час (1 воздухонагреватель) (1.20.19.ОПИндивидуальные испытания систем вентиляции и кондиционирования воздуха ОЗП=1,05; ЭМ=1,05 к расх.; ЗПМ=1,05; ТЗ=1,05; ТЗМ=1,05) | 1 | 214,48 96,46 | 22,98 1,13 | 214 | 96 | 23 1 | 10.0275 | 10.03
189 | Прайс "Энерком" стр.31 | Воздухонагреватель водяной VBC160(244*1,03/1,18/5,56*48,1) (шт) (1.20.19.ОПИндивидуальные испытания систем вентиляции и кондиционирования воздуха ОЗП=1,05; ЭМ=1,05 к расх.; ЗПМ=1,05; ТЗ=1,05; ТЗМ=1,05) | 1 | 1842,53 (244*1,03/1,18/5,56*48,1) |  | 1843
Воздушно-тепловая завеса комплектно с системой автоматики
190 | ФЕР20-04-001-01 Пр. Минрегион от 17.11.08 № 253 | Установка агрегатов воздушно-отопительных массой: до 0,25 т .Воздушно-тепловая завеса Teddington-Германия, L 150 N (1 агрегат) (1.20.19.ОПИндивидуальные испытания систем вентиляции и кондиционирования воздуха ОЗП=1,05; ЭМ=1,05 к расх.; ЗПМ=1,05; ТЗ=1,05; ТЗМ=1,05) | 9 | 165,96 75,06 | 29,35 0,71 | 1494 | 676 | 264 6 | 8.589 | 77.3
191 | ФЕР18-05-001-01 Пр. Минрегион от 17.11.08 № 253 | Установка насосов центробежных с электродвигателем, масса агрегата: до 0,1 т (1 насос) (1.20.19.ОПИндивидуальные испытания систем вентиляции и кондиционирования воздуха ОЗП=1,05; ЭМ=1,05 к расх.; ЗПМ=1,05; ТЗ=1,05; ТЗМ=1,05) | 9 | 2710,21 138,22 | 13,05 0,71 | 24392 | 1244 | 117 6 | 14.8785 | 133.91
192 | ФССЦ-301-2718 И1-Пр. Минрегион от 04.03.10 №94 | Насосы циркуляционные для отопления "WILO" серии TOP-S 30/7 DM производительностью 7 м3/час. 5 Star-Rs30/7 (шт.) (1.20.19.ОПИндивидуальные испытания систем вентиляции и кондиционирования воздуха ОЗП=1,05; ЭМ=1,05 к расх.; ЗПМ=1,05; ТЗ=1,05; ТЗМ=1,05) | 9 | 4004.63 |  | 36042
193 | ФЕР20-02-002-01 Пр. Минрегион от 17.11.08 № 253 | Установка решеток жалюзийных площадью в свету: до 0,5 м2 (1 решетка) (1.20.19.ОПИндивидуальные испытания систем вентиляции и кондиционирования воздуха ОЗП=1,05; ЭМ=1,05 к расх.; ЗПМ=1,05; ТЗ=1,05; ТЗМ=1,05) | 199 36+32+3+18+16+2+87+4+1 | 20,33 13,76 | 2.49 | 4046 | 2738 | 496 | 1.533 | 305.07
194 | КП № 684 O IKTS И1-Пр. Минрегион от 03.08.10 №359 | Решетка с клапаном расхода воздуха AWE 400x200 (шт.) (1.20.19.ОПИндивидуальные испытания систем вентиляции и кондиционирования воздуха ОЗП=1,05; ЭМ=1,05 к расх.; ЗПМ=1,05; ТЗ=1,05; ТЗМ=1,05) | 36 | 1744,26 11443,72/1,18/5,56 |  | 62793
195 | КП № 684 O IKTS И1-Пр. Минрегион от 03.08.10 №359 | Клапаны воздушные .Решетка с клапаном расхода воздуха AWE 400x300 (шт.) (1.20.19.ОПИндивидуальные испытания систем вентиляции и кондиционирования воздуха ОЗП=1,05; ЭМ=1,05 к расх.; ЗПМ=1,05; ТЗ=1,05; ТЗМ=1,05) | 32 | 2228,69 14622,01/1,18/5,56 |  | 71318
196 | КП № 684 O IKTS И1-Пр. Минрегион от 03.08.10 №359 | Клапаны воздушные .Решетка с клапаном расхода воздуха AWE 400x400 (шт.) (1.20.19.ОПИндивидуальные испытания систем вентиляции и кондиционирования воздуха ОЗП=1,05; ЭМ=1,05 к расх.; ЗПМ=1,05; ТЗ=1,05; ТЗМ=1,05) | 3 | 2696,29 17689,81/1,18/5,56 |  | 8089
197 | КП № 684 O IKTS И1-Пр. Минрегион от 03.08.10 №359 | Клапаны воздушные .Решетка с клапаном расхода воздуха AWE 500x200 (шт.) (1.20.19.ОПИндивидуальные испытания систем вентиляции и кондиционирования воздуха ОЗП=1,05; ЭМ=1,05 к расх.; ЗПМ=1,05; ТЗ=1,05; ТЗМ=1,05) | 18 | 1986,83 13035,21/1,18/5,56 |  | 35763
198 | КП № 684 O IKTS И1-Пр. Минрегион от 03.08.10 №359 | Клапаны воздушные .Решетка с клапаном расхода воздуха AWE 500x300 (шт.) (1.20.19.ОПИндивидуальные испытания систем вентиляции и кондиционирования воздуха ОЗП=1,05; ЭМ=1,05 к расх.; ЗПМ=1,05; ТЗ=1,05; ТЗМ=1,05) | 16 | 2592,38 17008,07/1,18/5,56 |  | 41478
199 | КП № 684 O IKTS И1-Пр. Минрегион от 03.08.10 №359 | Клапаны воздушные .Решетка с клапаном расхода воздуха AWE 500x400 (шт.) (1.20.19.ОПИндивидуальные испытания систем вентиляции и кондиционирования воздуха ОЗП=1,05; ЭМ=1,05 к расх.; ЗПМ=1,05; ТЗ=1,05; ТЗМ=1,05) | 2 | 3197,78 20979,99/1,18/5,56 |  | 6396
200 | КП № 684 O IKTS И1-Пр. Минрегион от 03.08.10 №359 | Клапаны воздушные .Решетка с клапаном расхода воздуха AWE 600x300 (шт.) (1.20.19.ОПИндивидуальные испытания систем вентиляции и кондиционирования воздуха ОЗП=1,05; ЭМ=1,05 к расх.; ЗПМ=1,05; ТЗ=1,05; ТЗМ=1,05) | 87 | 2955,35 19389,44/1,18/5,56 |  | 257115
201 | КП № 684 O IKTS И1-Пр. Минрегион от 03.08.10 №359 | Клапаны воздушные .Решетка с клапаном расхода воздуха AWE 800x300 (шт.) (1.20.19.ОПИндивидуальные испытания систем вентиляции и кондиционирования воздуха ОЗП=1,05; ЭМ=1,05 к расх.; ЗПМ=1,05; ТЗ=1,05; ТЗМ=1,05) | 4 | 3682 24156,87/1,18/5,56 |  | 14728
202 | КП № 684 O IKTS И1-Пр. Минрегион от 03.08.10 №359 | Клапаны воздушные .Решетка с клапаном расхода воздуха AWE 800x500 (шт.) (1.20.19.ОПИндивидуальные испытания систем вентиляции и кондиционирования воздуха ОЗП=1,05; ЭМ=1,05 к расх.; ЗПМ=1,05; ТЗ=1,05; ТЗМ=1,05) | 1 | 5619,03 36865,32/1,18/5,56 |  | 5619
203 | ФЕР20-02-002-01 Пр. Минрегион от 17.11.08 № 253 | Установка решеток жалюзийных площадью в свету: до 0,5 м2 (1 решетка) (1.20.19.ОПИндивидуальные испытания систем вентиляции и кондиционирования воздуха ОЗП=1,05; ЭМ=1,05 к расх.; ЗПМ=1,05; ТЗ=1,05; ТЗМ=1,05) | 7 3+1+1+1+1 | 20,33 13,76 | 2.49 | 142 | 96 | 17 | 1.533 | 10.73
204 | ФССЦ-301-4444 И1-Пр. Минрегион от 03.08.10 №359 | Решетки вентиляционные наружные из оцинкованной стали марки РН, размером 600х600 мм (шт.) (1.20.19.ОПИндивидуальные испытания систем вентиляции и кондиционирования воздуха ОЗП=1,05; ЭМ=1,05 к расх.; ЗПМ=1,05; ТЗ=1,05; ТЗМ=1,05) | 3 | 361.41 |  | 1084
205 | ФССЦ-301-4372 И1-Пр. Минрегион от 03.08.10 №359 | Решетки вентиляционные наружные из оцинкованной стали марки РН, размером 200х150 мм (шт.) (1.20.19.ОПИндивидуальные испытания систем вентиляции и кондиционирования воздуха ОЗП=1,05; ЭМ=1,05 к расх.; ЗПМ=1,05; ТЗ=1,05; ТЗМ=1,05) | 1 | 62.05 |  | 62
206 | ФССЦ-301-4374 И1-Пр. Минрегион от 03.08.10 №359 | Решетки вентиляционные наружные из оцинкованной стали марки РН, размером 300х200 мм (шт.) (1.20.19.ОПИндивидуальные испытания систем вентиляции и кондиционирования воздуха ОЗП=1,05; ЭМ=1,05 к расх.; ЗПМ=1,05; ТЗ=1,05; ТЗМ=1,05) | 1 | 68.6 |  | 69
207 | ФССЦ-301-4399 И1-Пр. Минрегион от 03.08.10 №359 | Решетки вентиляционные наружные из оцинкованной стали марки РН, размером 500х300 мм (шт.) (1.20.19.ОПИндивидуальные испытания систем вентиляции и кондиционирования воздуха ОЗП=1,05; ЭМ=1,05 к расх.; ЗПМ=1,05; ТЗ=1,05; ТЗМ=1,05) | 1 | 170.16 |  | 170
208 | ФССЦ-301-4446 И1-Пр. Минрегион от 03.08.10 №359 | Решетки вентиляционные наружные из оцинкованной стали марки РН, размером 800х600 мм (шт.) (1.20.19.ОПИндивидуальные испытания систем вентиляции и кондиционирования воздуха ОЗП=1,05; ЭМ=1,05 к расх.; ЗПМ=1,05; ТЗ=1,05; ТЗМ=1,05) | 1 | 437.53 |  | 438
209 | ФЕР20-02-002-02 Пр. Минрегион от 17.11.08 № 253 | Установка решеток жалюзийных площадью в свету: до 1,0 м2 (1 решетка) (1.20.19.ОПИндивидуальные испытания систем вентиляции и кондиционирования воздуха ОЗП=1,05; ЭМ=1,05 к расх.; ЗПМ=1,05; ТЗ=1,05; ТЗМ=1,05) | 2 1+1 | 28,31 16,77 | 3,83 0,15 | 57 | 34 | 8 | 1.869 | 3.74
210 | ФССЦ-301-4481 И1-Пр. Минрегион от 03.08.10 №359 | Решетки вентиляционные наружные из оцинкованной стали марки РН, размером 1400х600 мм (шт.) (1.20.19.ОПИндивидуальные испытания систем вентиляции и кондиционирования воздуха ОЗП=1,05; ЭМ=1,05 к расх.; ЗПМ=1,05; ТЗ=1,05; ТЗМ=1,05) | 1 | 905.12 |  | 905
211 | ФССЦ-301-4481 И1-Пр. Минрегион от 03.08.10 №359 | Решетки вентиляционные наружные из оцинкованной стали марки РН, размером 1400х700 мм (шт.) (1.20.19.ОПИндивидуальные испытания систем вентиляции и кондиционирования воздуха ОЗП=1,05; ЭМ=1,05 к расх.; ЗПМ=1,05; ТЗ=1,05; ТЗМ=1,05) | 1 | 905.12 |  | 905
212 | ФЕР20-02-002-03 Пр. Минрегион от 17.11.08 № 253 | Установка решеток жалюзийных площадью в свету: до 1,5 м2 (1 решетка) (1.20.19.ОПИндивидуальные испытания систем вентиляции и кондиционирования воздуха ОЗП=1,05; ЭМ=1,05 к расх.; ЗПМ=1,05; ТЗ=1,05; ТЗМ=1,05) | 2 1+1 | 36,14 19,88 | 4,86 0,15 | 72 | 40 | 10 | 2.2155 | 4.43
213 | ФССЦ-301-4481 И1-Пр. Минрегион от 03.08.10 №359 | Решетки вентиляционные наружные из оцинкованной стали марки РН, размером 1500х1000 мм (шт.) (1.20.19.ОПИндивидуальные испытания систем вентиляции и кондиционирования воздуха ОЗП=1,05; ЭМ=1,05 к расх.; ЗПМ=1,05; ТЗ=1,05; ТЗМ=1,05) | 1 | 905.12 |  | 905
214 | ФССЦ-301-4481 И1-Пр. Минрегион от 03.08.10 №359 | Решетки вентиляционные наружные из оцинкованной стали марки РН, размером 1200х1000 мм (шт.) (1.20.19.ОПИндивидуальные испытания систем вентиляции и кондиционирования воздуха ОЗП=1,05; ЭМ=1,05 к расх.; ЗПМ=1,05; ТЗ=1,05; ТЗМ=1,05) | 1 | 905.12 |  | 905
215 | ФЕР20-02-002-05 Пр. Минрегион от 17.11.08 № 253 | Установка решеток жалюзийных площадью в свету: до 3,5 м2 (1 решетка) (1.20.19.ОПИндивидуальные испытания систем вентиляции и кондиционирования воздуха ОЗП=1,05; ЭМ=1,05 к расх.; ЗПМ=1,05; ТЗ=1,05; ТЗМ=1,05) | 3 | 56,04 30,8 | 7,17 0,15 | 168 | 92 | 22 | 3.4335 | 10.3
216 | ФССЦ-301-4481 И1-Пр. Минрегион от 03.08.10 №359 | Решетки вентиляционные наружные из оцинкованной стали марки РН, размером 1500х1700 мм (шт.) (1.20.19.ОПИндивидуальные испытания систем вентиляции и кондиционирования воздуха ОЗП=1,05; ЭМ=1,05 к расх.; ЗПМ=1,05; ТЗ=1,05; ТЗМ=1,05) | 3 | 905.12 |  | 2715
217 | ФЕР20-02-001-01 Пр. Минрегион от 17.11.08 № 253 | Установка воздухораспределителей, предназначенных для подачи воздуха: в рабочую зону, массой до 20 кг (1 воздухораспределитель) (1.20.19.ОПИндивидуальные испытания систем вентиляции и кондиционирования воздуха ОЗП=1,05; ЭМ=1,05 к расх.; ЗПМ=1,05; ТЗ=1,05; ТЗМ=1,05) | 1426 351+23+197+138+20+18+12+3+19+645 | 23,72 12,37 | 4.23 | 33825 | 17640 | 6032 | 1.3965 | 1991.41
218 | Прайс Halton "OIKTS" И1-Пр. Минрегион от 04.03.10 №94 | Диффузоры потолочные металлические "DEC" марки DVS приточные DVS-Р, диаметр 125 мм URH/A-125 (шт.) (1.20.19.ОПИндивидуальные испытания систем вентиляции и кондиционирования воздуха ОЗП=1,05; ЭМ=1,05 к расх.; ЗПМ=1,05; ТЗ=1,05; ТЗМ=1,05) | 351 | 156,37 1025,89/1,18/5,56 |  | 54886
219 | Прайс Halton "OIKTS" И1-Пр. Минрегион от 04.03.10 №94 | Диффузоры потолочные металлические "DEC" марки DVS приточные DVS-Р, диаметр 150 мм. URH/A-150 (шт.) (1.20.19.ОПИндивидуальные испытания систем вентиляции и кондиционирования воздуха ОЗП=1,05; ЭМ=1,05 к расх.; ЗПМ=1,05; ТЗ=1,05; ТЗМ=1,05) | 23 | 244,8 1606,07/1,18/5,56 |  | 5630
220 | Прайс Halton "OIKTS" И1-Пр. Минрегион от 04.03.10 №94 | Диффузоры потолочные металлические "DEC" марки DVS приточные DVS-Р, диаметр 160 мм. URH/A-160 (шт.) (1.20.19.ОПИндивидуальные испытания систем вентиляции и кондиционирования воздуха ОЗП=1,05; ЭМ=1,05 к расх.; ЗПМ=1,05; ТЗ=1,05; ТЗМ=1,05) | 197 | 244,8 1606,07/1,18/5,56 |  | 48226
221 | Прайс Halton "OIKTS" И1-Пр. Минрегион от 04.03.10 №94 | Диффузоры потолочные металлические "DEC" марки DVS приточные DVS-Р, диаметр 200 ммURH/A-200 (шт.) (1.20.19.ОПИндивидуальные испытания систем вентиляции и кондиционирования воздуха ОЗП=1,05; ЭМ=1,05 к расх.; ЗПМ=1,05; ТЗ=1,05; ТЗМ=1,05) | 138 | 349,43 2292,51/1,18/5,56 |  | 48221
222 | ФССЦ-301-1057 И1-Пр. Минрегион от 04.03.10 №94 | Диффузоры потолочные пластиковые "АРКТОС" марки ДПУ универсальные ДПУ-М, диаметр 160 мм (шт.) (1.20.19.ОПИндивидуальные испытания систем вентиляции и кондиционирования воздуха ОЗП=1,05; ЭМ=1,05 к расх.; ЗПМ=1,05; ТЗ=1,05; ТЗМ=1,05) | 20 | 137.6 |  | 2752
223 | ФССЦ-301-1058 И1-Пр. Минрегион от 04.03.10 №94 | Диффузоры потолочные пластиковые "АРКТОС" марки ДПУ универсальные ДПУ-М, диаметр 200 мм (шт.) (1.20.19.ОПИндивидуальные испытания систем вентиляции и кондиционирования воздуха ОЗП=1,05; ЭМ=1,05 к расх.; ЗПМ=1,05; ТЗ=1,05; ТЗМ=1,05) | 18 | 183.26 |  | 3299
224 | ФССЦ-301-1059 И1-Пр. Минрегион от 04.03.10 №94 | Диффузоры потолочные пластиковые "АРКТОС" марки ДПУ универсальные ДПУ-М, диаметр 250 мм (шт.) (1.20.19.ОПИндивидуальные испытания систем вентиляции и кондиционирования воздуха ОЗП=1,05; ЭМ=1,05 к расх.; ЗПМ=1,05; ТЗ=1,05; ТЗМ=1,05) | 12 | 240.07 |  | 2881
225 | Прайс Halton "OIKTS" Пр. Минрегион от 28.07.09 № 308 | Воздухораспределители.AFD-400-1800 (шт.) (1.20.19.ОПИндивидуальные испытания систем вентиляции и кондиционирования воздуха ОЗП=1,05; ЭМ=1,05 к расх.; ЗПМ=1,05; ТЗ=1,05; ТЗМ=1,05) | 3 | 18515,42 121475,97/1,18/5,56 |  | 55546
226 | Прайс Halton "OIKTS" Пр. Минрегион от 28.07.09 № 308 | Воздухораспределители.AFD-315-1200 (шт.) (1.20.19.ОПИндивидуальные испытания систем вентиляции и кондиционирования воздуха ОЗП=1,05; ЭМ=1,05 к расх.; ЗПМ=1,05; ТЗ=1,05; ТЗМ=1,05) | 19 | 22620,73 148410,08/1,18/5,56 |  | 429794
227 | Прайс Halton "OIKTS" Пр. Минрегион от 28.07.09 № 308 | Воздухораспределители. напольные ВСF-250 (шт.) (1.20.19.ОПИндивидуальные испытания систем вентиляции и кондиционирования воздуха ОЗП=1,05; ЭМ=1,05 к расх.; ЗПМ=1,05; ТЗ=1,05; ТЗМ=1,05) | 645 | 1388,09 9107/1,18/5,56 |  | 895318
228 | ФЕР20-02-001-01 Пр. Минрегион от 17.11.08 № 253 | Установка воздухораспределителей, предназначенных для подачи воздуха: в рабочую зону, массой до 20 кг (1 воздухораспределитель) (1.20.19.ОПИндивидуальные испытания систем вентиляции и кондиционирования воздуха ОЗП=1,05; ЭМ=1,05 к расх.; ЗПМ=1,05; ТЗ=1,05; ТЗМ=1,05) | 30 3+3+1+3+4+2+4+6+4 | 23,72 12,37 | 4.23 | 712 | 371 | 127 | 1.3965 | 41.9
229 | Прайс Halton "OIKTS" И1-Пр. Минрегион от 03.08.10 №359 | Потолочный перфорированный воздухораспрделитель со статической камерой DTR-200-450(R1)+TRI/A-200 I (шт.) (1.20.19.ОПИндивидуальные испытания систем вентиляции и кондиционирования воздуха ОЗП=1,05; ЭМ=1,05 к расх.; ЗПМ=1,05; ТЗ=1,05; ТЗМ=1,05) | 3 | 3386,17 22216/1,18/5,56 |  | 10159
230 | Прайс Halton "OIKTS" И1-Пр. Минрегион от 03.08.10 №359 | Потолочный перфорированный воздухораспрделитель со статической камерой DTR-200-450(R1)+TRI/A-200 N (шт.) (1.20.19.ОПИндивидуальные испытания систем вентиляции и кондиционирования воздуха ОЗП=1,05; ЭМ=1,05 к расх.; ЗПМ=1,05; ТЗ=1,05; ТЗМ=1,05) | 4 3+1 | 3386,17 22216/1,18/5,56 |  | 13545
231 | Прайс Halton "OIKTS" И1-Пр. Минрегион от 03.08.10 №359 | Перфорированный воздухораспределитель со статической камерой DTR-250-600(R1)+TRI/S-250 N (шт.) (1.20.19.ОПИндивидуальные испытания систем вентиляции и кондиционирования воздуха ОЗП=1,05; ЭМ=1,05 к расх.; ЗПМ=1,05; ТЗ=1,05; ТЗМ=1,05) | 7 3+4 | 3840,66 25197,81/1,18/5,56 |  | 26885
232 | Прайс Halton "OIKTS" Пр. Минрегион от 28.07.09 № 308 | Воздухораспределители.перфорированный воздухораспределитель со статической камерой DTR-315-600(R1)+TRI/A-250 N (шт.) (1.20.19.ОПИндивидуальные испытания систем вентиляции и кондиционирования воздуха ОЗП=1,05; ЭМ=1,05 к расх.; ЗПМ=1,05; ТЗ=1,05; ТЗМ=1,05) | 2 | 4155,62 27264,17/1,18/5,56 |  | 8311
233 | Прайс Halton "OIKTS" Пр. Минрегион от 28.07.09 № 308 | Воздухораспределители.перфорированный воздухораспределитель со статической камерой DTR-315-600(R1)+TRI/S-315 N (шт.) (1.20.19.ОПИндивидуальные испытания систем вентиляции и кондиционирования воздуха ОЗП=1,05; ЭМ=1,05 к расх.; ЗПМ=1,05; ТЗ=1,05; ТЗМ=1,05) | 4 | 4618,41 30300,47/1,18/5,56 |  | 18474
234 | Прайс Halton "OIKTS" Пр. Минрегион от 28.07.09 № 308 | Воздухораспределители. Вихревой диффузор TSA-315 (шт.) (1.20.19.ОПИндивидуальные испытания систем вентиляции и кондиционирования воздуха ОЗП=1,05; ЭМ=1,05 к расх.; ЗПМ=1,05; ТЗ=1,05; ТЗМ=1,05) | 6 | 5490,83 36024,21/1,18/5,56 |  | 32945
235 | Прайс Halton "OIKTS" Пр. Минрегион от 28.07.09 № 308 | Воздухосборники .перфорированный воздухораспределитель со статической камерой DFA-400-595+TRI/A-200-400 N (шт.) (1.20.19.ОПИндивидуальные испытания систем вентиляции и кондиционирования воздуха ОЗП=1,05; ЭМ=1,05 к расх.; ЗПМ=1,05; ТЗ=1,05; ТЗМ=1,05) | 4 | 4805,52 31528,06/1,18/5,56 |  | 19222
Противопожарные клапаны
236 | ФЕР20-02-004-17 Пр. Минрегион от 17.11.08 № 253 | Установка клапанов: огнезадерживающих периметром до 4500 мм (1 клапан) (1.20.19.ОПИндивидуальные испытания систем вентиляции и кондиционирования воздуха ОЗП=1,05; ЭМ=1,05 к расх.; ЗПМ=1,05; ТЗ=1,05; ТЗМ=1,05) | 48 3+3+1+4+8+3+1+4+6+4+1+9+1 | 296,77 71,58 | 13,97 0,43 | 14245 | 3436 | 671 21 | 8.19 | 393.12
237 | ФЕР20-02-004-16 Пр. Минрегион от 17.11.08 № 253 | Установка клапанов: огнезадерживающих периметром до 3200 мм (1 клапан) (1.20.19.ОПИндивидуальные испытания систем вентиляции и кондиционирования воздуха ОЗП=1,05; ЭМ=1,05 к расх.; ЗПМ=1,05; ТЗ=1,05; ТЗМ=1,05) | 55 11+9+1+1+3+6+8+11+1+1+3 | 251,55 54,6 | 8,38 0,15 | 13835 | 3003 | 461 8 | 6.2475 | 343.61
238 | ООО "ВентИнформ" И1-Пр. Минрегион от 03.08.10 №359 | Клапаны противопожарные КЛОП1 (60) размером 500х600 мм (шт.) (1.20.19.ОПИндивидуальные испытания систем вентиляции и кондиционирования воздуха ОЗП=1,05; ЭМ=1,05 к расх.; ЗПМ=1,05; ТЗ=1,05; ТЗМ=1,05) | 11 | 1387,03 9100/1,18/5,56 |  | 15257
239 | ООО "ВентИнформ" И1-Пр. Минрегион от 03.08.10 №359 | Клапаны противопожарные КЛОП-1 (60) размером 600х600 мм (шт.) (1.20.19.ОПИндивидуальные испытания систем вентиляции и кондиционирования воздуха ОЗП=1,05; ЭМ=1,05 к расх.; ЗПМ=1,05; ТЗ=1,05; ТЗМ=1,05) | 9 | 1451,04 9520/1,18/5,56 |  | 13059
240 | ООО "ВентИнформ" И1-Пр. Минрегион от 03.08.10 №359 | Клапаны противопожарные КЛОП-1 (60) размером 1200х600 мм (шт.) (1.20.19.ОПИндивидуальные испытания систем вентиляции и кондиционирования воздуха ОЗП=1,05; ЭМ=1,05 к расх.; ЗПМ=1,05; ТЗ=1,05; ТЗМ=1,05) | 3 | 3072,8 20160/1,18/5,56 |  | 9218
241 | ООО "ВентИнформ" И1-Пр. Минрегион от 03.08.10 №359 | Клапаны противопожарные КЛОП-1 (60) размером 700х400 мм (шт.) (1.20.19.ОПИндивидуальные испытания систем вентиляции и кондиционирования воздуха ОЗП=1,05; ЭМ=1,05 к расх.; ЗПМ=1,05; ТЗ=1,05; ТЗМ=1,05) | 1 | 1536,4 10080/1,18/5,56 |  | 1536
242 | ООО "ВентИнформ" И1-Пр. Минрегион от 03.08.10 №359 | Клапаны противопожарные КЛОП-1 (60) размером 700х500 мм (шт.) (1.20.19.ОПИндивидуальные испытания систем вентиляции и кондиционирования воздуха ОЗП=1,05; ЭМ=1,05 к расх.; ЗПМ=1,05; ТЗ=1,05; ТЗМ=1,05) | 1 | 1643,09 10780/1,18/5,56 |  | 1643
243 | ООО "ВентИнформ" И1-Пр. Минрегион от 03.08.10 №359 | Клапаны противопожарные КЛОП-1 (60) размером 800х300 мм (шт.) (1.20.19.ОПИндивидуальные испытания систем вентиляции и кондиционирования воздуха ОЗП=1,05; ЭМ=1,05 к расх.; ЗПМ=1,05; ТЗ=1,05; ТЗМ=1,05) | 3 | 1728,45 11340/1,18/5,56 |  | 5185
244 | ООО "ВентИнформ" И1-Пр. Минрегион от 03.08.10 №359 | Клапаны противопожарные КЛОП-1 (60) размером 800х400 мм (шт.) (1.20.19.ОПИндивидуальные испытания систем вентиляции и кондиционирования воздуха ОЗП=1,05; ЭМ=1,05 к расх.; ЗПМ=1,05; ТЗ=1,05; ТЗМ=1,05) | 6 | 1749,79 11480/1,18/5,56 |  | 10499
245 | ООО "ВентИнформ" И1-Пр. Минрегион от 03.08.10 №359 | Клапаны противопожарные КЛОП-1 (60) размером 800х500 мм (шт.) (1.20.19.ОПИндивидуальные испытания систем вентиляции и кондиционирования воздуха ОЗП=1,05; ЭМ=1,05 к расх.; ЗПМ=1,05; ТЗ=1,05; ТЗМ=1,05) | 8 | 1749,79 11480/1,18/5,56 |  | 13998
246 | ООО "ВентИнформ" И1-Пр. Минрегион от 03.08.10 №359 | Клапаны противопожарные КЛОП-1 (60) размером 800х600 мм (шт.) (1.20.19.ОПИндивидуальные испытания систем вентиляции и кондиционирования воздуха ОЗП=1,05; ЭМ=1,05 к расх.; ЗПМ=1,05; ТЗ=1,05; ТЗМ=1,05) | 11 | 1728,45 11340/1,18/5,56 |  | 19013
247 | ООО "ВентИнформ" И1-Пр. Минрегион от 03.08.10 №359 | Клапаны противопожарные КЛОП-1 (60) размером 800х700 мм (шт.) (1.20.19.ОПИндивидуальные испытания систем вентиляции и кондиционирования воздуха ОЗП=1,05; ЭМ=1,05 к расх.; ЗПМ=1,05; ТЗ=1,05; ТЗМ=1,05) | 1 | 1984,51 13020/1,18/5,56 |  | 1985
248 | ООО "ВентИнформ" И1-Пр. Минрегион от 03.08.10 №359 | Клапаны противопожарные КЛОП-1 (60) размером 800х800 мм (шт.) (1.20.19.ОПИндивидуальные испытания систем вентиляции и кондиционирования воздуха ОЗП=1,05; ЭМ=1,05 к расх.; ЗПМ=1,05; ТЗ=1,05; ТЗМ=1,05) | 3 | 1749,79 11480/1,18/5,56 |  | 5249
249 | ООО "ВентИнформ" И1-Пр. Минрегион от 03.08.10 №359 | Клапаны противопожарные КЛОП-1 (60) размером 800х900 мм (шт.) (1.20.19.ОПИндивидуальные испытания систем вентиляции и кондиционирования воздуха ОЗП=1,05; ЭМ=1,05 к расх.; ЗПМ=1,05; ТЗ=1,05; ТЗМ=1,05) | 1 | 1984,51 13020/1,18/5,56 |  | 1985
250 | ООО "ВентИнформ" И1-Пр. Минрегион от 03.08.10 №359 | Клапаны противопожарные КЛОП-1 (60) размером 800х1000 мм (шт.) (1.20.19.ОПИндивидуальные испытания систем вентиляции и кондиционирования воздуха ОЗП=1,05; ЭМ=1,05 к расх.; ЗПМ=1,05; ТЗ=1,05; ТЗМ=1,05) | 1 | 2325,94 15260/1,18/5,56 |  | 2326
251 | ООО "ВентИнформ" И1-Пр. Минрегион от 03.08.10 №359 | Клапаны противопожарные КЛОП-1 (60) размером 1000х400 мм (шт.) (1.20.19.ОПИндивидуальные испытания систем вентиляции и кондиционирования воздуха ОЗП=1,05; ЭМ=1,05 к расх.; ЗПМ=1,05; ТЗ=1,05; ТЗМ=1,05) | 3 | 2347,27 15400/1,18/5,56 |  | 7042
252 | ООО "ВентИнформ" И1-Пр. Минрегион от 03.08.10 №359 | Клапаны противопожарные КЛОП-1 (60) размером 1000х600 мм (шт.) (1.20.19.ОПИндивидуальные испытания систем вентиляции и кондиционирования воздуха ОЗП=1,05; ЭМ=1,05 к расх.; ЗПМ=1,05; ТЗ=1,05; ТЗМ=1,05) | 4 | 2325,94 15260/1,18/5,56 |  | 9304
253 | ООО "ВентИнформ" И1-Пр. Минрегион от 03.08.10 №359 | Клапаны противопожарные КЛОП-1 (60) размером 1000х800 мм (шт.) (1.20.19.ОПИндивидуальные испытания систем вентиляции и кондиционирования воздуха ОЗП=1,05; ЭМ=1,05 к расх.; ЗПМ=1,05; ТЗ=1,05; ТЗМ=1,05) | 8 | 2325,94 15260/1,18/5,56 |  | 18608
254 | ООО "ВентИнформ" И1-Пр. Минрегион от 03.08.10 №359 | Клапаны противопожарные КЛОП-1 (60) размером 1000х1000 мм (шт.) (1.20.19.ОПИндивидуальные испытания систем вентиляции и кондиционирования воздуха ОЗП=1,05; ЭМ=1,05 к расх.; ЗПМ=1,05; ТЗ=1,05; ТЗМ=1,05) | 3 | 3243,51 21280/1,18/5,56 |  | 9731
255 | ООО "ВентИнформ" И1-Пр. Минрегион от 03.08.10 №359 | Клапаны противопожарные КЛОП-1 (60) размером 1200х500 мм (шт.) (1.20.19.ОПИндивидуальные испытания систем вентиляции и кондиционирования воздуха ОЗП=1,05; ЭМ=1,05 к расх.; ЗПМ=1,05; ТЗ=1,05; ТЗМ=1,05) | 1 | 2966,1 19460/1,18/5,56 |  | 2966
256 | ООО "ВентИнформ" И1-Пр. Минрегион от 03.08.10 №359 | Клапаны противопожарные КЛОП-1 (60) размером 1200х600 мм (шт.) (1.20.19.ОПИндивидуальные испытания систем вентиляции и кондиционирования воздуха ОЗП=1,05; ЭМ=1,05 к расх.; ЗПМ=1,05; ТЗ=1,05; ТЗМ=1,05) | 4 | 3072,8 20160/1,18/5,56 |  | 12291
257 | ООО "ВентИнформ" И1-Пр. Минрегион от 03.08.10 №359 | Клапаны противопожарные КЛОП-1 (60) размером 1200х800 мм (шт.) (1.20.19.ОПИндивидуальные испытания систем вентиляции и кондиционирования воздуха ОЗП=1,05; ЭМ=1,05 к расх.; ЗПМ=1,05; ТЗ=1,05; ТЗМ=1,05) | 6 | 3030,12 19880/1,18/5,56 |  | 18181
258 | ООО "ВентИнформ" И1-Пр. Минрегион от 03.08.10 №359 | Клапаны противопожарные КЛОП-1 (60) размером 1200х1000 мм (шт.) (1.20.19.ОПИндивидуальные испытания систем вентиляции и кондиционирования воздуха ОЗП=1,05; ЭМ=1,05 к расх.; ЗПМ=1,05; ТЗ=1,05; ТЗМ=1,05) | 4 | 4761,61 31240/1,18/5,56 |  | 19046
259 | ООО "ВентИнформ" И1-Пр. Минрегион от 03.08.10 №359 | Клапаны противопожарные КЛОП-1 (90) размером 1300 х700 мм (шт.) (1.20.19.ОПИндивидуальные испытания систем вентиляции и кондиционирования воздуха ОЗП=1,05; ЭМ=1,05 к расх.; ЗПМ=1,05; ТЗ=1,05; ТЗМ=1,05) | 1 | 3969,03 26040/1,18/5,56 |  | 3969
260 | ООО "ВентИнформ" И1-Пр. Минрегион от 03.08.10 №359 | Клапаны противопожарные КЛОП-1 (90) размером 1400 х1200 мм (шт.) (1.20.19.ОПИндивидуальные испытания систем вентиляции и кондиционирования воздуха ОЗП=1,05; ЭМ=1,05 к расх.; ЗПМ=1,05; ТЗ=1,05; ТЗМ=1,05) | 9 | 7041,82 46200/1,18/5,56 |  | 63376
261 | ООО "ВентИнформ" И1-Пр. Минрегион от 03.08.10 №359 | Клапаны противопожарные КЛОП-1 (90) размером 1500 х1200 мм (шт.) (1.20.19.ОПИндивидуальные испытания систем вентиляции и кондиционирования воздуха ОЗП=1,05; ЭМ=1,05 к расх.; ЗПМ=1,05; ТЗ=1,05; ТЗМ=1,05) | 1 | 6529,69 42840/1,18/5,56 |  | 6530
Регулирующие клапаны
262 | ФЕР20-02-005-07 Пр. Минрегион от 17.11.08 № 253 | Установка заслонок воздушных и клапанов воздушных КВР с ручным приводом: периметром до 1600 мм (1 шт.) (1.20.19.ОПИндивидуальные испытания систем вентиляции и кондиционирования воздуха ОЗП=1,05; ЭМ=1,05 к расх.; ЗПМ=1,05; ТЗ=1,05; ТЗМ=1,05) | 89 3+26+3+9+3+4+38+3 | 33,35 12,81 | 1.9 | 2968 | 1140 | 169 | 1.428 | 127.09
263 | ООО "ВентИнформ" И1-Пр. Минрегион от 03.08.10 №359 | Клапаны воздушные под ручной или электропривод АВК 300х250 (шт.) (1.20.19.ОПИндивидуальные испытания систем вентиляции и кондиционирования воздуха ОЗП=1,05; ЭМ=1,05 к расх.; ЗПМ=1,05; ТЗ=1,05; ТЗМ=1,05) | 3 | 346,45 2273/1,18/5,56 |  | 1039
264 | ООО "ВентИнформ" И1-Пр. Минрегион от 03.08.10 №359 | Клапаны воздушные под ручной или электропривод АВК 300х300 (шт.) (1.20.19.ОПИндивидуальные испытания систем вентиляции и кондиционирования воздуха ОЗП=1,05; ЭМ=1,05 к расх.; ЗПМ=1,05; ТЗ=1,05; ТЗМ=1,05) | 26 | 372,36 2443/1,18/5,56 |  | 9681
265 | ООО "ВентИнформ" И1-Пр. Минрегион от 03.08.10 №359 | Клапаны воздушные под ручной или электропривод АВК 400х250 (шт.) (1.20.19.ОПИндивидуальные испытания систем вентиляции и кондиционирования воздуха ОЗП=1,05; ЭМ=1,05 к расх.; ЗПМ=1,05; ТЗ=1,05; ТЗМ=1,05) | 3 | 422,97 2775/1,18/5,56 |  | 1269
266 | ООО "ВентИнформ" И1-Пр. Минрегион от 03.08.10 №359 | Клапаны воздушные под ручной или электропривод АВК 400х300 (шт.) (1.20.19.ОПИндивидуальные испытания систем вентиляции и кондиционирования воздуха ОЗП=1,05; ЭМ=1,05 к расх.; ЗПМ=1,05; ТЗ=1,05; ТЗМ=1,05) | 9 | 447,2 2934/1,18/5,56 |  | 4025
267 | ООО "ВентИнформ" И1-Пр. Минрегион от 03.08.10 №359 | Клапаны воздушные под ручной или электропривод АВК 400х400 (шт.) (1.20.19.ОПИндивидуальные испытания систем вентиляции и кондиционирования воздуха ОЗП=1,05; ЭМ=1,05 к расх.; ЗПМ=1,05; ТЗ=1,05; ТЗМ=1,05) | 3 | 523,87 3437/1,18/5,56 |  | 1572
268 | ООО "ВентИнформ" И1-Пр. Минрегион от 03.08.10 №359 | Клапаны воздушные под ручной или электропривод АВК 500х200 (шт.) (1.20.19.ОПИндивидуальные испытания систем вентиляции и кондиционирования воздуха ОЗП=1,05; ЭМ=1,05 к расх.; ЗПМ=1,05; ТЗ=1,05; ТЗМ=1,05) | 4 | 452,54 2969/1,18/5,56 |  | 1810
269 | ООО "ВентИнформ" И1-Пр. Минрегион от 03.08.10 №359 | Клапаны воздушные под ручной или электропривод АВК 500х250 (шт.) (1.20.19.ОПИндивидуальные испытания систем вентиляции и кондиционирования воздуха ОЗП=1,05; ЭМ=1,05 к расх.; ЗПМ=1,05; ТЗ=1,05; ТЗМ=1,05) | 38 | 491,4 3224/1,18/5,56 |  | 18673
270 | ООО "ВентИнформ" И1-Пр. Минрегион от 03.08.10 №359 | Клапаны воздушные под ручной или электропривод АВК 500х300 (шт.) (1.20.19.ОПИндивидуальные испытания систем вентиляции и кондиционирования воздуха ОЗП=1,05; ЭМ=1,05 к расх.; ЗПМ=1,05; ТЗ=1,05; ТЗМ=1,05) | 3 | 526,16 3452/1,18/5,56 |  | 1578
271 | ФЕР20-02-005-08 Пр. Минрегион от 17.11.08 № 253 | Установка заслонок воздушных и клапанов воздушных КВР с ручным приводом: периметром до 2400 мм (1 шт.) (1.20.19.ОПИндивидуальные испытания систем вентиляции и кондиционирования воздуха ОЗП=1,05; ЭМ=1,05 к расх.; ЗПМ=1,05; ТЗ=1,05; ТЗМ=1,05) | 26 2+1+7+6+3+4+3 | 46,35 15,92 | 2.13 | 1205 | 414 | 55 | 1.7745 | 46.14
272 | ООО "ВентИнформ" И1-Пр. Минрегион от 03.08.10 №359 | Клапаны воздушные под ручной или электропривод АВК 500х400 (шт.) (1.20.19.ОПИндивидуальные испытания систем вентиляции и кондиционирования воздуха ОЗП=1,05; ЭМ=1,05 к расх.; ЗПМ=1,05; ТЗ=1,05; ТЗМ=1,05) | 2 | 617,46 4051/1,18/5,56 |  | 1235
273 | ООО "ВентИнформ" И1-Пр. Минрегион от 03.08.10 №359 | Клапаны воздушные под ручной или электропривод ВК 500х500 (шт.) (1.20.19.ОПИндивидуальные испытания систем вентиляции и кондиционирования воздуха ОЗП=1,05; ЭМ=1,05 к расх.; ЗПМ=1,05; ТЗ=1,05; ТЗМ=1,05) | 1 | 715,46 4694/1,18/5,56 |  | 715
274 | ООО "ВентИнформ" И1-Пр. Минрегион от 03.08.10 №359 | Клапаны воздушные под ручной или электропривод АВК 600х300 (шт.) (1.20.19.ОПИндивидуальные испытания систем вентиляции и кондиционирования воздуха ОЗП=1,05; ЭМ=1,05 к расх.; ЗПМ=1,05; ТЗ=1,05; ТЗМ=1,05) | 7 | 596,27 3912/1,18/5,56 |  | 4174
275 | ООО "ВентИнформ" И1-Пр. Минрегион от 03.08.10 №359 | Клапаны воздушные под ручной или электропривод АВК 600х400 (шт.) (1.20.19.ОПИндивидуальные испытания систем вентиляции и кондиционирования воздуха ОЗП=1,05; ЭМ=1,05 к расх.; ЗПМ=1,05; ТЗ=1,05; ТЗМ=1,05) | 6 | 702,35 4608/1,18/5,56 |  | 4214
276 | ООО "ВентИнформ" И1-Пр. Минрегион от 03.08.10 №359 | Клапаны воздушные под ручной или электропривод АВК 600х500 (шт.) (1.20.19.ОПИндивидуальные испытания систем вентиляции и кондиционирования воздуха ОЗП=1,05; ЭМ=1,05 к расх.; ЗПМ=1,05; ТЗ=1,05; ТЗМ=1,05) | 3 | 815,75 5352/1,18/5,56 |  | 2447
277 | ООО "ВентИнформ" И1-Пр. Минрегион от 03.08.10 №359 | Клапаны воздушные под ручной или электропривод АВК 800х300 (шт.) (1.20.19.ОПИндивидуальные испытания систем вентиляции и кондиционирования воздуха ОЗП=1,05; ЭМ=1,05 к расх.; ЗПМ=1,05; ТЗ=1,05; ТЗМ=1,05) | 4 | 783,75 5142/1,18/5,56 |  | 3135
278 | ООО "ВентИнформ" И1-Пр. Минрегион от 03.08.10 №359 | Клапаны воздушные под ручной или электропривод АВК 800х400 (шт.) (1.20.19.ОПИндивидуальные испытания систем вентиляции и кондиционирования воздуха ОЗП=1,05; ЭМ=1,05 к расх.; ЗПМ=1,05; ТЗ=1,05; ТЗМ=1,05) | 3 | 916,5 6013/1,18/5,56 |  | 2750
279 | ФЕР20-02-005-09 Пр. Минрегион от 17.11.08 № 253 | Установка заслонок воздушных и клапанов воздушных КВР с ручным приводом: периметром до 4000 мм (1 шт.) (1.20.19.ОПИндивидуальные испытания систем вентиляции и кондиционирования воздуха ОЗП=1,05; ЭМ=1,05 к расх.; ЗПМ=1,05; ТЗ=1,05; ТЗМ=1,05) | 3 | 79,42 31,55 | 4,81 0,15 | 238 | 95 | 14 | 3.5175 | 10.55
280 | ООО "ВентИнформ" И1-Пр. Минрегион от 03.08.10 №359 | Клапаны воздушные под ручной или электропривод АВК 1000х800 (шт.) (1.20.19.ОПИндивидуальные испытания систем вентиляции и кондиционирования воздуха ОЗП=1,05; ЭМ=1,05 к расх.; ЗПМ=1,05; ТЗ=1,05; ТЗМ=1,05) | 3 | 1734,85 11382/1,18/5,56 |  | 5205
Шумоглушители
281 | ФЕР20-02-014-03 Пр. Минрегион от 17.11.08 № 253 | Установка шумоглушителей вентиляционных трубчатых круглого сечения типа: ГТК 1-3, диаметр обечайки 250 мм (1 шт.) (1.20.19.ОПИндивидуальные испытания систем вентиляции и кондиционирования воздуха ОЗП=1,05; ЭМ=1,05 к расх.; ЗПМ=1,05; ТЗ=1,05; ТЗМ=1,05) | 15 1+1+5+8 | 17,79 10,14 | 1.8 | 267 | 152 | 27 | 1.1445 | 17.17
282 | ФССЦ-301-6703 И1-Пр. Минрегион от 03.08.10 №359 | Шумоглушители для круглых воздуховодов марки CSA-250/600 АРКТОС (шт.) (1.20.19.ОПИндивидуальные испытания систем вентиляции и кондиционирования воздуха ОЗП=1,05; ЭМ=1,05 к расх.; ЗПМ=1,05; ТЗ=1,05; ТЗМ=1,05) | 1 | 716.01 |  | 716
283 | ФССЦ-301-6704 И1-Пр. Минрегион от 03.08.10 №359 | Шумоглушители для круглых воздуховодов марки CSA-250/900 АРКТОС (шт.) (1.20.19.ОПИндивидуальные испытания систем вентиляции и кондиционирования воздуха ОЗП=1,05; ЭМ=1,05 к расх.; ЗПМ=1,05; ТЗ=1,05; ТЗМ=1,05) | 1 | 988.76 |  | 989
284 | TROX И1-Пр. Минрегион от 03.08.10 №359 | CA-100/250-1500 (шт.) (1.20.19.ОПИндивидуальные испытания систем вентиляции и кондиционирования воздуха ОЗП=1,05; ЭМ=1,05 к расх.; ЗПМ=1,05; ТЗ=1,05; ТЗМ=1,05) | 5 | 1331,24 8734,03/1,18/5,56 |  | 6656
285 | TROX И1-Пр. Минрегион от 03.08.10 №359 | CA-100/630-1500 (шт.) (1.20.19.ОПИндивидуальные испытания систем вентиляции и кондиционирования воздуха ОЗП=1,05; ЭМ=1,05 к расх.; ЗПМ=1,05; ТЗ=1,05; ТЗМ=1,05) | 8 | 1363,81 8947,68/1,18/5,56 |  | 10910
286 | ФЕР20-02-015-10 Пр. Минрегион от 17.11.08 № 253 | Установка шумоглушителей вентиляционных трубчатых типа: ГТП 2-5 сечением 400х400 мм (1 шт.) (1.20.19.ОПИндивидуальные испытания систем вентиляции и кондиционирования воздуха ОЗП=1,05; ЭМ=1,05 к расх.; ЗПМ=1,05; ТЗ=1,05; ТЗМ=1,05) | 60 1+11+1+26+1+1+4+1+2+4+1+1+5+1 | 31,9 16,94 | 3.34 | 1914 | 1016 | 200 | 1.911 | 114.66
287 | TROX И1-Пр. Минрегион от 03.08.10 №359 | Шумоглушитель пластинчатый MSA100-100-PF/800x400x1500 (шт.) (1.20.19.ОПИндивидуальные испытания систем вентиляции и кондиционирования воздуха ОЗП=1,05; ЭМ=1,05 к расх.; ЗПМ=1,05; ТЗ=1,05; ТЗМ=1,05) | 1 | 5408,93 35486,9/1,18/5,56 |  | 5409
288 | TROX И1-Пр. Минрегион от 03.08.10 №359 | Шумоглушитель пластинчатый MSA200-100-PF/600x600x1000 (шт.) (1.20.19.ОПИндивидуальные испытания систем вентиляции и кондиционирования воздуха ОЗП=1,05; ЭМ=1,05 к расх.; ЗПМ=1,05; ТЗ=1,05; ТЗМ=1,05) | 11 | 2232,7 14648,33/1,18/5,56 |  | 24560
289 | TROX И1-Пр. Минрегион от 03.08.10 №359 | Шумоглушитель пластинчатый MSA200-100-PF/900x600x1000 (шт.) (1.20.19.ОПИндивидуальные испытания систем вентиляции и кондиционирования воздуха ОЗП=1,05; ЭМ=1,05 к расх.; ЗПМ=1,05; ТЗ=1,05; ТЗМ=1,05) | 1 | 2334,75 15317,82/1,18/5,56 |  | 2335
290 | TROX И1-Пр. Минрегион от 03.08.10 №359 | Шумоглушитель пластинчатый MSA200-100-PF/900x900x1000 (шт.) (1.20.19.ОПИндивидуальные испытания систем вентиляции и кондиционирования воздуха ОЗП=1,05; ЭМ=1,05 к расх.; ЗПМ=1,05; ТЗ=1,05; ТЗМ=1,05) | 26 | 2782,65 18256,42/1,18/5,56 |  | 72349
291 | TROX И1-Пр. Минрегион от 03.08.10 №359 | Шумоглушитель пластинчатый MSA200-100-PF/1500x1200x1000 (шт.) (1.20.19.ОПИндивидуальные испытания систем вентиляции и кондиционирования воздуха ОЗП=1,05; ЭМ=1,05 к расх.; ЗПМ=1,05; ТЗ=1,05; ТЗМ=1,05) | 1 | 7162,39 46991,04/1,18/5,56 |  | 7162
292 | TROX И1-Пр. Минрегион от 03.08.10 №359 | Шумоглушитель пластинчатый MSA200-100-PF/1200x1400x1000 (шт.) (1.20.19.ОПИндивидуальные испытания систем вентиляции и кондиционирования воздуха ОЗП=1,05; ЭМ=1,05 к расх.; ЗПМ=1,05; ТЗ=1,05; ТЗМ=1,05) | 1 | 6590,82 43241,04/1,18/5,56 |  | 6591
293 | TROX И1-Пр. Минрегион от 03.08.10 №359 | Шумоглушитель пластинчатый MSA100-100-PF/1600x1200x1500 (шт.) (1.20.19.ОПИндивидуальные испытания систем вентиляции и кондиционирования воздуха ОЗП=1,05; ЭМ=1,05 к расх.; ЗПМ=1,05; ТЗ=1,05; ТЗМ=1,05) | 4 | 5408,93 35486,9/1,18/5,56 |  | 21636
294 | TROX И1-Пр. Минрегион от 03.08.10 №359 | Шумоглушитель пластинчатый MSA200-200-PF/1200x600x750 (шт.) (1.20.19.ОПИндивидуальные испытания систем вентиляции и кондиционирования воздуха ОЗП=1,05; ЭМ=1,05 к расх.; ЗПМ=1,05; ТЗ=1,05; ТЗМ=1,05) | 1 | 6802,89 44632,37/1,18/5,56 |  | 6803
295 | TROX И1-Пр. Минрегион от 03.08.10 №359 | Шумоглушитель пластинчатый MSA200-200-PF/1200x900x1500 (шт.) (1.20.19.ОПИндивидуальные испытания систем вентиляции и кондиционирования воздуха ОЗП=1,05; ЭМ=1,05 к расх.; ЗПМ=1,05; ТЗ=1,05; ТЗМ=1,05) | 2 | 7162,39 46991,04/1,18/5,56 |  | 14325
296 | TROX И1-Пр. Минрегион от 03.08.10 №359 | Шумоглушитель пластинчатый MSA200-200-PF/1200x1200x1500 (шт.) (1.20.19.ОПИндивидуальные испытания систем вентиляции и кондиционирования воздуха ОЗП=1,05; ЭМ=1,05 к расх.; ЗПМ=1,05; ТЗ=1,05; ТЗМ=1,05) | 4 | 10498,09 68875,86/1,18/5,56 |  | 41992
297 | TROX И1-Пр. Минрегион от 03.08.10 №359 | Шумоглушитель пластинчатый MSA200-200-PF/1600x1200x1500 (шт.) (1.20.19.ОПИндивидуальные испытания систем вентиляции и кондиционирования воздуха ОЗП=1,05; ЭМ=1,05 к расх.; ЗПМ=1,05; ТЗ=1,05; ТЗМ=1,05) | 1 | 11414,98 74891,41/1,18/5,56 |  | 11415
298 | TROX И1-Пр. Минрегион от 03.08.10 №359 | Шумоглушитель пластинчатый MSA200-200-PF/1600x1500x1500 (шт.) (1.20.19.ОПИндивидуальные испытания систем вентиляции и кондиционирования воздуха ОЗП=1,05; ЭМ=1,05 к расх.; ЗПМ=1,05; ТЗ=1,05; ТЗМ=1,05) | 1 | 13259,21 86991,04/1,18/5,56 |  | 13259
299 | TROX И1-Пр. Минрегион от 03.08.10 №359 | Шумоглушитель пластинчатый MSA200-200-PF/1600x1500x1500 (шт.) (1.20.19.ОПИндивидуальные испытания систем вентиляции и кондиционирования воздуха ОЗП=1,05; ЭМ=1,05 к расх.; ЗПМ=1,05; ТЗ=1,05; ТЗМ=1,05) | 5 | 14096,89 92486,9/1,18/5,56 |  | 70484
300 | TROX И1-Пр. Минрегион от 03.08.10 №359 | Шумоглушитель пластинчатый MSA200-100-PF/1200x900x1000 (шт.) (1.20.19.ОПИндивидуальные испытания систем вентиляции и кондиционирования воздуха ОЗП=1,05; ЭМ=1,05 к расх.; ЗПМ=1,05; ТЗ=1,05; ТЗМ=1,05) | 1 | 3697,17 24256,42/1,18/5,56 |  | 3697
Итого прямые затраты по разделу в ценах 2001г. | [5 empty] | 3207294 | 44583 | 11581 179 |  | 4923.09
Накладные расходы | [5 empty] | 53532
Сметная прибыль | [5 empty] | 35349
Итоги по разделу 1 :
Итого Строительные работы | [5 empty] | 3271910 |  |  |  | 4148.61
Итого Монтажные работы | [5 empty] | 24265 |  |  |  | 774.48
Итого | [5 empty] | 3296175 |  |  |  | 4923.09
В том числе:
Материалы | [5 empty] | 3151130
Машины и механизмы | [5 empty] | 11581
ФОТ | [5 empty] | 44762
Накладные расходы | [5 empty] | 53532
Сметная прибыль | [5 empty] | 35349
Итого по разделу 1 | [5 empty] | 3296175 |  |  |  | 4923.09
Раздел 2. Оборудование
301 О | КП ООО "Системэир" №87090 И4-Пр. Минрегион от 11.11.11 №535 | Центральный кондиционер Danvent DV 40 КП12/КВ12-КП15/КВ15 (шт.) | 4 | 652083,93 2517550,44/1,18/3,37*1,03 |  | 2608336
302 О | КП ООО "Системэир" №87090 И4-Пр. Минрегион от 11.11.11 №535 | Центральный кондиционер Danvent DV 30 КП16/КВ16 (шт.) | 1 | 559104 2158575,71/1,18/3,37*1,03 |  | 559104
303 О | КП ООО "Системэир" №87090 И4-Пр. Минрегион от 11.11.11 №535 | Центральный кондиционер Danvent DV 50 КП17/КВ17 (шт.) | 1 | 528987,78 2042303,71/1,18/3,37*1,03 |  | 528988
304 О | КП ООО "Системэир" №87090 И4-Пр. Минрегион от 11.11.11 №535 | Центральный кондиционер Danvent DV 60 КП18/КВ18-КП19/КВ19 (шт.) | 2 | 776248,21 2996921,01/1,18/3,37*1,03 |  | 1552496
305 О | ФССЦ-301-3144 Пр. Минрегион от 28.07.09 № 308 | Блоки тепломассообмена БТМ-2 производительностью до 40 тыс. м3/час. Парогенератор LR30 Vapac (шт.) | 8 4+1+1+2 | 50840 |  | 406720
306 О | ФССЦ-301-6190 И4-Пр. Минрегион от 11.11.11 №535 | Агрегаты воздушно-отопительные.Воздушно-тепловая завеса Teddington-Германия, L 150 N (шт.) | 9 | 19151.34 |  | 172362
Итого прямые затраты по разделу в ценах 2001г. | [5 empty] | 5828006
Итоги по разделу 2 Оборудование :
Оборудование | [5 empty] | 5828006
Итого | [5 empty] | 5828006
В том числе:
Оборудование | [5 empty] | 5828006
Итого по разделу 2 Оборудование | [5 empty] | 5828006
Раздел 3. Воздуховоды
Воздуховоды
307 | ФЕР20-01-002-01 И4-Пр. Минрегион от 13.07.11 №339 | Прокладка воздуховодов из листовой оцинкованной стали и алюминия класса П (плотные) толщиной: 0,5 мм, диаметром до 200 мм (100 м2 поверхности воздуховодов) | 13,02 (179+273+6+321+2+521) / 100 | 3381,16 1467,1 | 143,32 7,02 | 44023 | 19102 | 1866 91 | 167.86 | 2185.54
308 | ФССЦ-301-1786 Пр. Минрегион от 28.07.09 № 308 | Воздуховоды из оцинкованной стали толщиной 0,5 мм, диаметром до 200 мм (м2) | 1302 | 96.29 |  | 125370
309 | ФЕР20-01-002-04 И4-Пр. Минрегион от 13.07.11 №339 | Прокладка воздуховодов из листовой оцинкованной стали и алюминия класса П (плотные) толщиной: 0,6 мм, диаметром до 250 мм (100 м2 поверхности воздуховодов) | 7,92 (4+788) / 100 | 3382,91 1467,1 | 145,07 7,02 | 26793 | 11619 | 1149 56 | 167.86 | 1329.45
310 | ФССЦ-301-1789 Пр. Минрегион от 28.07.09 № 308 | Воздуховоды из оцинкованной стали толщиной 0,6 мм, диаметром до 250 мм (м2) | 792 | 93.52 |  | 74068
311 | ФЕР20-01-002-05 И4-Пр. Минрегион от 13.07.11 №339 | Прокладка воздуховодов из листовой оцинкованной стали и алюминия класса П (плотные) толщиной: 0,6 мм, диаметром до 355 мм (100 м2 поверхности воздуховодов) | 11,39 (1+18+1117+3) / 100 | 3050,52 1343,25 | 117,92 5,81 | 34745 | 15300 | 1343 66 | 153.69 | 1750.53
312 | ФССЦ-301-1790 Пр. Минрегион от 28.07.09 № 308 | Воздуховоды из оцинкованной стали толщиной 0,6 мм, диаметром до 450 мм (м2) | 1139 | 84.05 |  | 95733
313 | ФЕР20-01-002-06 И4-Пр. Минрегион от 13.07.11 №339 | Прокладка воздуховодов из листовой оцинкованной стали и алюминия класса П (плотные) толщиной: 0,6 мм, диаметром до 450 мм (100 м2 поверхности воздуховодов) | 9,66 966 / 100 | 2358,29 1162,25 | 107,31 5,13 | 22781 | 11227 | 1037 50 | 132.98 | 1284.59
314 | ФССЦ-301-1790 Пр. Минрегион от 28.07.09 № 308 | Воздуховоды из оцинкованной стали толщиной 0,6 мм, диаметром до 450 мм (м2) | 966 | 84.05 |  | 81192
315 | ФЕР20-01-002-07 И4-Пр. Минрегион от 13.07.11 №339 | Прокладка воздуховодов из листовой оцинкованной стали и алюминия класса П (плотные) толщиной: 0,7 мм, диаметром от 500 до 560 мм (100 м2 поверхности воздуховодов) | 3,25 325 / 100 | 2385,8 1162,25 | 134,82 3,38 | 7754 | 3777 | 438 11 | 132.98 | 432.19
316 | ФССЦ-301-1791 Пр. Минрегион от 28.07.09 № 308 | Воздуховоды из оцинкованной стали толщиной 0,7 мм, диаметром от 500 до 560 мм (м2) | 325 | 90.67 |  | 29468
317 | ФЕР20-01-002-08 И4-Пр. Минрегион от 13.07.11 №339 | Прокладка воздуховодов из листовой оцинкованной стали и алюминия класса П (плотные) толщиной: 0,7 мм, диаметром до 800 мм (100 м2 поверхности воздуховодов) | 2,97 (142+6+149) / 100 | 1597,83 874,52 | 142,49 4,86 | 4746 | 2597 | 423 14 | 100.06 | 297.18
318 | ФССЦ-301-1792 Пр. Минрегион от 28.07.09 № 308 | Воздуховоды из оцинкованной стали толщиной 0,7 мм, диаметром до 800 мм (м2) | 297 | 84.25 |  | 25022
319 | ФЕР20-01-001-18 Пр. Минрегион от 17.11.08 № 253 | Прокладка воздуховодов из листовой, оцинкованной стали и алюминия класса Н (нормальные) толщиной: 1,0 мм, диаметром от 900 до 1000 мм (100 м2 поверхности воздуховодов) | 1,2 120 / 100 | 1154,89 706,89 | 110,06 3,78 | 1386 | 848 | 132 5 | 80.88 | 97.06
320 | ФССЦ-301-1783 Пр. Минрегион от 28.07.09 № 308 | Воздуховоды из листовой стали толщиной 1,0 мм, диаметром до 1000 мм (м2) | 120 | 82.12 |  | 9854
321 | ФЕР20-01-001-19 Пр. Минрегион от 17.11.08 № 253 | Прокладка воздуховодов из листовой, оцинкованной стали и алюминия класса Н (нормальные) толщиной: 1,0 мм, диаметром до 1250 мм (100 м2 поверхности воздуховодов) | 1,98 198 / 100 | 1139,43 650,69 | 110,06 3,78 | 2256 | 1288 | 218 7 | 74.45 | 147.41
322 | ФССЦ-301-1784 Пр. Минрегион от 28.07.09 № 308 | Воздуховоды из листовой стали толщиной 1,0 мм, диаметром до 1250 мм (м2) | 198 | 83.1 |  | 16454
323 | ФЕР20-01-002-02 И4-Пр. Минрегион от 13.07.11 №339 | Прокладка воздуховодов из листовой оцинкованной стали и алюминия класса П (плотные) толщиной: 0,5 мм, периметром до 600 мм (100 м2 поверхности воздуховодов) | 0,12 (2+3+7) / 100 | 3381,16 1467,1 | 143,32 7,02 | 406 | 176 | 17 1 | 167.86 | 20.14
324 | ФССЦ-301-1772 Пр. Минрегион от 28.07.09 № 308 | Воздуховоды из листовой стали толщиной 0,5 мм, периметром до 600 мм (м2) | 12 | 76.99 |  | 924
325 | ФЕР20-01-002-03 И4-Пр. Минрегион от 13.07.11 №339 | Прокладка воздуховодов из листовой оцинкованной стали и алюминия класса П (плотные) толщиной: 0,5 мм, периметром до 800, 1000 мм (100 м2 поверхности воздуховодов) | 2,82 (13+66+38+165) / 100 | 3083,57 1343,25 | 114,81 5,54 | 8696 | 3788 | 324 16 | 153.69 | 433.41
326 | ФССЦ-301-1773 Пр. Минрегион от 28.07.09 № 308 | Воздуховоды из листовой стали толщиной 0,5 мм, периметром до 1000 мм (м2) | 282 13+66+38+165 | 76.99 |  | 21711
327 | ФЕР20-01-002-09 И4-Пр. Минрегион от 13.07.11 №339 | Прокладка воздуховодов из листовой оцинкованной стали и алюминия класса П (плотные) толщиной: 0,7 мм, периметром 900 мм (100 м2 поверхности воздуховодов) | 0,65 (3+62) / 100 | 3083,57 1343,25 | 114,81 5,54 | 2004 | 873 | 75 4 | 153.69 | 99.9
328 | ФССЦ-301-1793 Пр. Минрегион от 28.07.09 № 308 | Воздуховоды из оцинкованной стали толщиной 0,7 мм, периметром до 1000 мм (м2) | 65 3+62 | 111.37 |  | 7239
329 | ФЕР20-01-002-10 И4-Пр. Минрегион от 13.07.11 №339 | Прокладка воздуховодов из листовой оцинкованной стали и алюминия класса П (плотные) толщиной: 0,7 мм, периметром от 1100 до 1600 мм (100 м2 поверхности воздуховодов) | 22,43 (93+199+29+142+79+15+30+75+465+61+457+26+83+483+6) / 100 | 2358,29 1162,25 | 107,31 5,13 | 52896 | 26069 | 2407 115 | 132.98 | 2982.74
330 | ФССЦ-301-1794 Пр. Минрегион от 28.07.09 № 308 | Воздуховоды из оцинкованной стали толщиной 0,7 мм, периметром от 1100 до 1600 мм (м2) | 2243 | 104.33 |  | 234012
331 | ФЕР20-01-002-11 И4-Пр. Минрегион от 13.07.11 №339 | Прокладка воздуховодов из листовой оцинкованной стали и алюминия класса П (плотные) толщиной: 0,7 мм, периметром до 2400 мм (100 м2 поверхности воздуховодов) | 26 (317+346+151+5+486+507+9+313+16+98+18+38+296) / 100 | 1567,48 874,52 | 112,14 3,78 | 40754 | 22738 | 2916 98 | 100.06 | 2601.56
332 | ФССЦ-301-1795 Пр. Минрегион от 28.07.09 № 308 | Воздуховоды из оцинкованной стали толщиной 0,7 мм, периметром от 1700 до 4000 мм (м2) | 2600 | 109.09 |  | 283634
333 | ФЕР20-01-002-12 И4-Пр. Минрегион от 13.07.11 №339 | Прокладка воздуховодов из листовой оцинкованной стали и алюминия класса П (плотные) толщиной: 0,7 мм, периметром до 3200 мм (100 м2 поверхности воздуховодов) | 13,52 (1+13+247+592+11+134+7+37+51+54+205) / 100 | 1401,89 706,89 | 117,24 4,19 | 18954 | 9557 | 1585 57 | 80.88 | 1093.5
334 | ФССЦ-301-1795 Пр. Минрегион от 28.07.09 № 308 | Воздуховоды из оцинкованной стали толщиной 0,7 мм, периметром от 1700 до 4000 мм (м2) | 1352 | 109.09 |  | 147490
335 | ФЕР20-01-002-13 И4-Пр. Минрегион от 13.07.11 №339 | Прокладка воздуховодов из листовой оцинкованной стали и алюминия класса П (плотные) толщиной: 0,7 мм, периметром до 3600 мм (100 м2 поверхности воздуховодов) | 5,98 (29+42+14+278+15+38+182) / 100 | 1415,42 650,69 | 116,91 4,19 | 8464 | 3891 | 699 25 | 74.45 | 445.21
336 | ФССЦ-301-1795 Пр. Минрегион от 28.07.09 № 308 | Воздуховоды из оцинкованной стали толщиной 0,7 мм, периметром от 1700 до 4000 мм (м2) | 598 | 109.09 |  | 65236
337 | ФЕР20-01-002-14 И4-Пр. Минрегион от 13.07.11 №339 | Прокладка воздуховодов из листовой оцинкованной стали и алюминия класса П (плотные) толщиной: 0,7 мм, периметром 4000 мм (100 м2 поверхности воздуховодов) | 5,45 (153+353+20+19) / 100 | 1269,74 594,49 | 107,39 3,92 | 6920 | 3240 | 585 21 | 68.02 | 370.71
338 | ФССЦ-301-1795 Пр. Минрегион от 28.07.09 № 308 | Воздуховоды из оцинкованной стали толщиной 0,7 мм, периметром от 1700 до 4000 мм (м2) | 545 | 109.09 |  | 59454
339 | ФЕР20-01-002-16 И4-Пр. Минрегион от 13.07.11 №339 | Прокладка воздуховодов из листовой оцинкованной стали и алюминия класса П (плотные) толщиной: 0,9 мм, периметром до 5200 мм (100 м2 поверхности воздуховодов) | 12,03 (19+9+170+104+34+20+767+8+39+33) / 100 | 1356,47 538,3 | 114,47 4,32 | 16318 | 6476 | 1377 52 | 61.59 | 740.93
340 | ФССЦ-301-1796 Пр. Минрегион от 28.07.09 № 308 | Воздуховоды из оцинкованной стали толщиной 0,9 мм, периметром от 4200 до 5200 мм (м2) | 1203 | 117.94 |  | 141882
341 | ФЕР20-01-002-17 И4-Пр. Минрегион от 13.07.11 №339 | Прокладка воздуховодов из листовой оцинкованной стали и алюминия класса П (плотные) толщиной: 0,9 мм, периметром до 7200 мм (100 м2 поверхности воздуховодов) | 4,24 (4+48+7+114+54+20+21+9+48+99) / 100 | 1309,47 415,32 | 112,13 4,59 | 5552 | 1761 | 475 19 | 47.52 | 201.48
342 | ФССЦ-301-1797 Пр. Минрегион от 28.07.09 № 308 | Воздуховоды из оцинкованной стали толщиной 0,9 мм, периметром до 7200 мм (м2) | 424 | 113.78 |  | 48243
Гибкие воздуховоды
343 | ФЕР20-01-002-01 И4-Пр. Минрегион от 13.07.11 №339 | Прокладка воздуховодов из листовой оцинкованной стали и алюминия класса П (плотные) толщиной: 0,5 мм, диаметром до 200 мм (100 м2 поверхности воздуховодов) | 1,85 (25+58+3+49+50) / 100 | 3381,16 1467,1 | 143,32 7,02 | 6255 | 2714 | 265 13 | 167.86 | 310.54
344 | ФССЦ-301-8147 И1-Пр. Минрегион от 03.08.10 №359 | Воздуховоды типа SONODUCT (POLAR BEAR) звукопоглощающие теплоизолированные гибкие диаметром 102 мм (м2) | 25 | 262.74 |  | 6569
345 | ФССЦ-301-8148 И1-Пр. Минрегион от 03.08.10 №359 | Воздуховоды типа SONODUCT (POLAR BEAR) звукопоглощающие теплоизолированные гибкие диаметром 127 мм (м2) | 58 | 246.28 |  | 14284
346 | ФССЦ-301-8149 И1-Пр. Минрегион от 03.08.10 №359 | Воздуховоды типа SONODUCT (POLAR BEAR) звукопоглощающие теплоизолированные гибкие диаметром 150 мм (м2) | 3 | 232.39 |  | 697
347 | ФССЦ-301-8149 И1-Пр. Минрегион от 03.08.10 №359 | Воздуховоды типа SONODUCT (POLAR BEAR) звукопоглощающие теплоизолированные гибкие диаметром 160 мм (м2) | 49 | 232.39 |  | 11387
348 | ФССЦ-301-8150 И1-Пр. Минрегион от 03.08.10 №359 | Воздуховоды типа SONODUCT (POLAR BEAR) звукопоглощающие теплоизолированные гибкие диаметром 203 мм (м2) | 50 | 225.9 |  | 11295
349 | ФЕР20-01-002-05 И4-Пр. Минрегион от 13.07.11 №339 | Прокладка воздуховодов из листовой оцинкованной стали и алюминия класса П (плотные) толщиной: 0,6 мм, диаметром до 355 мм (100 м2 поверхности воздуховодов) | 0,46 46 / 100 | 3050,52 1343,25 | 117,92 5,81 | 1403 | 618 | 54 3 | 153.69 | 70.7
350 | ФССЦ-301-8152 И1-Пр. Минрегион от 03.08.10 №359 | Воздуховоды типа SONODUCT (POLAR BEAR) звукопоглощающие теплоизолированные гибкие диаметром 315 мм (м2) | 46 | 236.3 |  | 10870
Противопожарная изоляция
351 | ФЕР26-01-009-01 Пр. Минрегион от 17.11.08 № 253 | Изоляция трубопроводов: матами минераловатными марок 75, 100, плитами минераловатными на синтетическом связующем марки 75 (1 м3 изоляции) | 199,92 2414*0,04+896*0,06+496*0,1 | 1562,09 183,98 | 57.15 | 312293 | 36781 | 11425 | 18.85 | 3768.49
352 | 104-0009 | Маты прошивные из минеральной ваты без обкладок М-100, толщина 60 мм (м3) | -307.9 | 542.4 |  | -167005
353 | ФССЦ-104-0497 И2-Пр. Минрегион от 15.12.10 №656 | Плиты минераловатные "Руф Баттс В" ROCKWOOL . WIRED MAT 80ТМ (м3) | 307.9 | 1525.21 |  | 469612
354 | ФЕР26-01-009-01 Пр. Минрегион от 17.11.08 № 253 | Изоляция трубопроводов: матами минераловатными марок 75, 100, плитами минераловатными на синтетическом связующем марки 75 (1 м3 изоляции) | 32,85 1314*0,025 | 1562,09 183,98 | 57.15 | 51315 | 6044 | 1877 | 18.85 | 619.22
355 | 104-0009 | Маты прошивные из минеральной ваты без обкладок М-100, толщина 60 мм (м3) | -50.59 | 542.4 |  | -27440
356 | ОптПромТорг И2-Пр. Минрегион от 15.12.10 №656 | Панель звукопоглощающая, звукоизолирующая, шумозащитная средняя.Звукоизоляция ASF 240-025 BSA (м2) | 1314 | 236,25 1550/1,18/5,56 |  | 310433
Итого прямые затраты по разделу в ценах 2001г. | [5 empty] | 2784402 | 190484 | 30687 724 |  | 21282.48
Накладные расходы | [5 empty] | 232755
Сметная прибыль | [5 empty] | 153136
Итоги по разделу 3 Воздуховоды :
Сантехнические работы - внутренние (трубопроводы, водопровод, канализация, отопление, газоснабжение, вентиляция и кондиционирование воздуха) | [5 empty] | 2733882 |  |  |  | 16894.77
Теплоизоляционные работы | [5 empty] | 436411 |  |  |  | 4387.71
Итого | [5 empty] | 3170293 |  |  |  | 21282.48
В том числе:
Материалы | [5 empty] | 2563231
Машины и механизмы | [5 empty] | 30687
ФОТ | [5 empty] | 191208
Накладные расходы | [5 empty] | 232755
Сметная прибыль | [5 empty] | 153136
Итого по разделу 3 Воздуховоды | [5 empty] | 3170293 |  |  |  | 21282.48
Раздел 4. Трубопроводы
357 | ФЕР16-02-002-01 Пр. Минрегион от 17.11.08 № 253 | Прокладка трубопроводов водоснабжения из стальных водогазопроводных оцинкованных труб диаметром: 15 мм (100 м трубопровода) | 0,48 48 / 100 | 3268,28 356,61 | 54,77 2,03 | 1569 | 171 | 26 1 | 37.07 | 17.79
358 | ФЕР16-02-001-03 Пр. Минрегион от 17.11.08 № 253 | Прокладка трубопроводов отопления из стальных водогазопроводных неоцинкованных труб диаметром: 25 мм (100 м трубопровода) | 0,53 53 / 100 | 2942,69 317,17 | 46,64 2,03 | 1560 | 168 | 25 1 | 32.97 | 17.47
359 | ФЕР16-02-001-04 Пр. Минрегион от 17.11.08 № 253 | Прокладка трубопроводов отопления из стальных водогазопроводных неоцинкованных труб диаметром: 32 мм (100 м трубопровода) | 0,48 48 / 100 | 3453,77 317,17 | 46,64 2,03 | 1658 | 152 | 22 1 | 32.97 | 15.83
360 | ФЕР16-02-005-01 Пр. Минрегион от 17.11.08 № 253 | Прокладка трубопроводов отопления и водоснабжения из стальных электросварных труб диаметром: до 40 мм (100 м трубопровода) | 0,91 91 / 100 | 3911,19 593,7 | 116,17 2,57 | 3559 | 540 | 106 2 | 60.83 | 55.36
361 | ФЕР16-02-005-02 Пр. Минрегион от 17.11.08 № 253 | Прокладка трубопроводов отопления и водоснабжения из стальных электросварных труб диаметром: 50 мм (100 м трубопровода) | 2,62 262 / 100 | 4866,61 593,7 | 116,17 2,57 | 12751 | 1555 | 304 7 | 60.83 | 159.37
362 | ФССЦ-507-2838 Пр. Минрегион от 28.07.09 № 308 | Хомутики для крепления труб (100 шт.) | 2,51 (48+53+48+91+262)/2/100 | 150 |  | 377
363 | ФЕР16-02-005-04 Пр. Минрегион от 17.11.08 № 253 | Прокладка трубопроводов отопления и водоснабжения из стальных электросварных труб диаметром: 80 мм (100 м трубопровода) | 1,2 120 / 100 | 7217,08 778,36 | 198,47 5 | 8660 | 934 | 238 6 | 79.75 | 95.7
364 | ФССЦ-507-2838 Пр. Минрегион от 28.07.09 № 308 | Хомутики для крепления труб (100 шт.) | 0,4 120/3/100 | 150 |  | 60
365 | ФЕР16-02-005-05 Пр. Минрегион от 17.11.08 № 253 | Прокладка трубопроводов отопления и водоснабжения из стальных электросварных труб диаметром: 100 мм (100 м трубопровода) | 1,77 (116+61) / 100 | 8986,77 778,36 | 198,47 5 | 15907 | 1378 | 351 9 | 79.75 | 141.16
366 | ФССЦ-507-2838 Пр. Минрегион от 28.07.09 № 308 | Хомутики для крепления труб (100 шт.) | 0,51 177/3,5/100 | 150 |  | 77
367 | ФЕР16-02-005-07 Пр. Минрегион от 17.11.08 № 253 | Прокладка трубопроводов отопления и водоснабжения из стальных электросварных труб диаметром: 150 мм (100 м трубопровода) | 2,74 (48+226) / 100 | 14812,81 1097,83 | 255,29 8,78 | 40587 | 3008 | 699 24 | 115.44 | 316.31
368 | ФССЦ-507-2838 Пр. Минрегион от 28.07.09 № 308 | Хомутики для крепления труб (100 шт.) | 0,782857 274/3,5/100 | 150 |  | 117
369 | ФЕР16-02-005-08 Пр. Минрегион от 17.11.08 № 253 | Прокладка трубопроводов отопления и водоснабжения из стальных электросварных труб диаметром: 200 мм (100 м трубопровода) | 0,54 54 / 100 | 23832,56 1768,1 | 422,29 13,91 | 12870 | 955 | 228 8 | 185.92 | 100.4
370 | ФССЦ-507-2838 Пр. Минрегион от 28.07.09 № 308 | Хомутики для крепления труб (100 шт.) | 0,135 54/4/100 | 150 |  | 20
Изоляция
371 | ФЕР26-01-017-01 И4-Пр. Минрегион от 13.07.11 №339 | Изоляция трубопроводов диаметром 180 мм изделиями из вспененного каучука ("Армофлекс"), вспененного полиэтилена ("Термофлекс"): трубками (10 м трубопровода) | 108,1 (18+53+91+48+262+120+116+61+48+226+38) / 10 | 2101,83 34,92 | 22.63 | 227208 | 3775 | 2446 | 3.52 | 380.51
Запорная арматура
372 | ФССЦ-302-1837 И5-Пр. Минрегион от 29.12.11 №629 | Кран шаровой латунный, резьбовой марки "Danfoss", диаметром 15 мм (шт.) | 103 | 28.58 |  | 2944
373 | ФССЦ-302-1838 И1-Пр. Минрегион от 03.08.10 №359 | Кран шаровой латунный, резьбовой марки "Danfoss", диаметром 20 мм (шт.) | 18 | 41.33 |  | 744
374 | ФССЦ-302-1839 И1-Пр. Минрегион от 03.08.10 №359 | Кран шаровой латунный, резьбовой марки "Danfoss", диаметром 25 мм (шт.) | 39 | 63.17 |  | 2464
375 | ФССЦ-302-1840 И1-Пр. Минрегион от 03.08.10 №359 | Кран шаровой латунный, резьбовой марки "Danfoss", диаметром 32 мм (шт.) | 50 | 98.51 |  | 4926
376 | ФССЦ-302-1841 И1-Пр. Минрегион от 03.08.10 №359 | Кран шаровой латунный, резьбовой марки "Danfoss", диаметром 40 мм (шт.) | 33 | 150.52 |  | 4967
377 | ФССЦ-302-1842 И1-Пр. Минрегион от 03.08.10 №359 | Кран шаровой латунный, резьбовой марки "Danfoss", диаметром 50 мм (шт.) | 119 | 201.16 |  | 23938
378 | ФССЦ-302-1843 И1-Пр. Минрегион от 03.08.10 №359 | Кран шаровой латунный, резьбовой марки "Danfoss", диаметром 65 мм (шт.) | 44 | 583.23 |  | 25662
379 | ФССЦ-302-1844 И1-Пр. Минрегион от 03.08.10 №359 | Кран шаровой латунный, резьбовой марки "Danfoss", диаметром 80 мм (шт.) | 32 | 710.12 |  | 22724
380 | ФССЦ-302-1845 И1-Пр. Минрегион от 03.08.10 №359 | Кран шаровой латунный, резьбовой марки "Danfoss", диаметром 100 мм (шт.) | 4 | 1711.83 |  | 6847
381 | ФССЦ-302-1506 И7-Пр. Минрегиона от 29.06.12 №260 | Краны стальные газовые шаровые фланцевые давлением 1,6 МПа (16 кгс/см2) 11с67п, диаметром 125 мм (шт.) | 9 | 3009.45 |  | 27085
382 | ФССЦ-302-1507 И7-Пр. Минрегиона от 29.06.12 №260 | Краны стальные газовые шаровые фланцевые давлением 1,6 МПа (16 кгс/см2) 11с67п, диаметром 150 мм (шт.) | 26 | 3870.15 |  | 100624
383 | ФССЦ-302-1508 И7-Пр. Минрегиона от 29.06.12 №260 | Краны стальные газовые шаровые фланцевые давлением 1,6 МПа (16 кгс/см2) 11с67п, диаметром 200 мм (шт.) | 6 | 8278.59 |  | 49672
384 | ФЕР16-05-001-01 Пр. Минрегион от 17.11.08 № 253 | Установка вентилей, задвижек, затворов, клапанов обратных, кранов проходных на трубопроводах из стальных труб диаметром: до 25 мм (1 шт.) | 205 | 75,85 13,33 | 3.71 | 15549 | 2733 | 761 | 1.47 | 301.35
385 | ФЕРм12-12-003-01 Пр. Минрегион от 04.08.09 № 321 | Арматура фланцевая с электрическим приводом на условное давление до 4 МПа, диаметр условного прохода: 32 мм (1 шт.) | 13 2+5+6 | 46,6 42,33 | 1.74 | 606 | 550 | 23 | 4.4 | 57.2
386 | ФССЦ-301-5575 И4-Пр. Минрегион от 11.11.11 №535 | Клапан регулирующий трехходовой "Danfoss" VMV Д 20-4 м3/ч (шт.) | 2 | 1722.45 |  | 3445
387 | ФССЦ-301-5576 И4-Пр. Минрегион от 11.11.11 №535 | Клапан регулирующий трехходовой "Danfoss" VMV Д 25-6,3 м3/ч (шт.) | 5 | 1888.88 |  | 9444
388 | ФССЦ-301-5577 И4-Пр. Минрегион от 11.11.11 №535 | Клапан регулирующий трехходовой "Danfoss" VMV Д 32-10 м3/ч (шт.) | 6 | 2282.34 |  | 13694
389 | ФЕРм12-12-003-02 Пр. Минрегион от 04.08.09 № 321 | Арматура фланцевая с электрическим приводом на условное давление до 4 МПа, диаметр условного прохода: 40 мм (1 шт.) | 4 | 48,72 42,33 | 2.62 | 195 | 169 | 10 | 4.4 | 17.6
390 | ФССЦ-301-5578 И4-Пр. Минрегион от 11.11.11 №535 | Клапан регулирующий трехходовой "Danfoss" VMV Д 40-12 м3/ч (шт.) | 4 | 2552.96 |  | 10212
391 | ФЕРм12-12-003-03 Пр. Минрегион от 04.08.09 № 321 | Арматура фланцевая с электрическим приводом на условное давление до 4 МПа, диаметр условного прохода: 50 мм (1 шт.) | 16 | 51,03 43,29 | 3.49 | 816 | 693 | 56 | 4.5 | 72
392 | ФССЦ-301-5584 И4-Пр. Минрегион от 11.11.11 №535 | Клапан регулирующий трехходовой "Danfoss" VF 3 Д 50-40,0 м3/ч (шт.) | 16 | 12874.08 |  | 205985
393 | ФЕРм12-12-003-04 Пр. Минрегион от 04.08.09 № 321 | Арматура фланцевая с электрическим приводом на условное давление до 4 МПа, диаметр условного прохода: 65 мм (1 шт.) | 6 | 61,93 50,99 | 4.36 | 372 | 306 | 26 | 5.3 | 31.8
394 | ФССЦ-301-5585 И4-Пр. Минрегион от 11.11.11 №535 | Клапан регулирующий трехходовой "Danfoss" VF 3 Д 65-63,0 м3/ч (шт.) | 6 | 21564.08 |  | 129384
395 | ФЕРм12-12-003-05 Пр. Минрегион от 04.08.09 № 321 | Арматура фланцевая с электрическим приводом на условное давление до 4 МПа, диаметр условного прохода: 80 мм (1 шт.) | 4 | 189,08 55,6 | 126,34 11,88 | 756 | 222 | 505 48 | 5.78 | 23.12
396 | ФЕРм12-12-003-06 Пр. Минрегион от 04.08.09 № 321 | Арматура фланцевая с электрическим приводом на условное давление до 4 МПа, диаметр условного прохода: 100 мм (1 шт.) | 1 | 239,51 57,72 | 170,3 16,2 | 240 | 58 | 170 16 | 6 | 6
397 | ФССЦ-301-5586 И4-Пр. Минрегион от 11.11.11 №535 | Клапан регулирующий трехходовой "Danfoss" VF 3 Д 80-100,0 м3/ч (шт.) | 5 4+1 | 24983.36 |  | 124917
398 | ФССЦ-302-2098 И5-Пр. Минрегион от 29.12.11 №629 | Электропривод AUMA напряжением 220В для кранов шаровых BALLOMAX стандартного прохода серии 71 диаметром 50-80 мм (шт.) | 43 2+5+6+4+16+6+4 | 20813.29 |  | 894971
399 | ФССЦ-302-2099 И5-Пр. Минрегион от 29.12.11 №629 | Электропривод AUMA напряжением 220В для кранов шаровых BALLOMAX стандартного прохода серии 71 диаметром 100-125 мм (шт.) | 1 | 22108.06 |  | 22108
400 | ФЕРм12-12-003-07 Пр. Минрегион от 04.08.09 № 321 | Арматура фланцевая с электрическим приводом на условное давление до 4 МПа, диаметр условного прохода: 125 мм (1 шт.) | 1 | 336,93 77,63 | 243,88 23,49 | 337 | 78 | 244 23 | 8.07 | 8.07
401 | ФЕРм12-12-003-08 Пр. Минрегион от 04.08.09 № 321 | Арматура фланцевая с электрическим приводом на условное давление до 4 МПа, диаметр условного прохода: 150 мм (1 шт.) | 4 | 340,05 77,63 | 245,62 23,49 | 1360 | 311 | 982 94 | 8.07 | 32.28
402 | ФЕРм12-12-003-09 Пр. Минрегион от 04.08.09 № 321 | Арматура фланцевая с электрическим приводом на условное давление до 4 МПа, диаметр условного прохода: 200 мм (1 шт.) | 1 | 435,54 95,43 | 306,61 29,43 | 436 | 95 | 307 29 | 9.92 | 9.92
403 | ФССЦ-302-2099 И5-Пр. Минрегион от 29.12.11 №629 | Электропривод AUMA напряжением 220В для кранов шаровых BALLOMAX стандартного прохода серии 71 диаметром 100-125 мм (шт.) | 1 | 22108.06 |  | 22108
404 | ФССЦ-302-2100 И5-Пр. Минрегион от 29.12.11 №629 | Электропривод AUMA напряжением 220В для кранов шаровых BALLOMAX стандартного прохода серии 71 диаметром 150 мм (шт.) | 4 | 25285.36 |  | 101141
405 | ФССЦ-302-2101 И5-Пр. Минрегион от 29.12.11 №629 | Электропривод AUMA напряжением 220В для кранов шаровых BALLOMAX стандартного прохода серии 71 диаметром 200 мм (шт.) | 1 | 27151.72 |  | 27152
406 | ФССЦ-301-5589 И4-Пр. Минрегион от 11.11.11 №535 | Клапан регулирующий трехходовой "Danfoss" VF 3 Д 150-320 м3/ч (шт.) | 6 1+4+1 | 32584.69 |  | 195508
407 | ФЕР16-05-001-02 Пр. Минрегион от 17.11.08 № 253 | Установка вентилей, задвижек, затворов, клапанов обратных, кранов проходных на трубопроводах из стальных труб диаметром: до 50 мм (1 шт.) | 54 4+9+11+6+24 | 98,57 13,33 | 4.58 | 5323 | 720 | 247 | 1.47 | 79.38
408 | ФССЦ-301-7019 И5-Пр. Минрегион от 29.12.11 №629 | Клапаны обратные BROEN V275-H латунные, с межфланцевым присоединением, давлением 1,6 МПа (16 кгс/см2), диаметром 20 мм (шт.) | 4 | 354.75 |  | 1419
409 | ФССЦ-301-7020 И5-Пр. Минрегион от 29.12.11 №629 | Клапаны обратные BROEN V275-H латунные, с межфланцевым присоединением, давлением 1,6 МПа (16 кгс/см2), диаметром 25 мм (шт.) | 9 | 389.03 |  | 3501
410 | ФССЦ-301-7021 И5-Пр. Минрегион от 29.12.11 №629 | Клапаны обратные BROEN V275-H латунные, с межфланцевым присоединением, давлением 1,6 МПа (16 кгс/см2), диаметром 32 мм (шт.) | 11 | 538.04 |  | 5918
411 | ФССЦ-301-7022 И5-Пр. Минрегион от 29.12.11 №629 | Клапаны обратные BROEN V275-H латунные, с межфланцевым присоединением, давлением 1,6 МПа (16 кгс/см2), диаметром 40 мм (шт.) | 6 | 618.48 |  | 3711
412 | ФССЦ-301-7023 И5-Пр. Минрегион от 29.12.11 №629 | Клапаны обратные BROEN V275-H латунные, с межфланцевым присоединением, давлением 1,6 МПа (16 кгс/см2), диаметром 50 мм (шт.) | 24 | 847.07 |  | 20330
413 | ФЕР16-05-001-03 Пр. Минрегион от 17.11.08 № 253 | Установка вентилей, задвижек, затворов, клапанов обратных, кранов проходных на трубопроводах из стальных труб диаметром: до 100 мм (1 шт.) | 15 9+6 | 170,64 26,39 | 8,83 0,27 | 2560 | 396 | 132 4 | 2.91 | 43.65
414 | ФССЦ-301-7024 И5-Пр. Минрегион от 29.12.11 №629 | Клапаны обратные BROEN V275-H латунные, с межфланцевым присоединением, давлением 1,6 МПа (16 кгс/см2), диаметром 65 мм (шт.) | 9 | 1075.88 |  | 9683
415 | ФССЦ-301-7025 И5-Пр. Минрегион от 29.12.11 №629 | Клапаны обратные BROEN V275-H латунные, с межфланцевым присоединением, давлением 1,6 МПа (16 кгс/см2), диаметром 80 мм (шт.) | 6 | 1615.21 |  | 9691
416 | ФЕР16-05-001-04 Пр. Минрегион от 17.11.08 № 253 | Установка вентилей, задвижек, затворов, клапанов обратных, кранов проходных на трубопроводах из стальных труб диаметром: до 125 мм (1 шт.) | 1 | 294,75 60,95 | 15,29 0,54 | 295 | 61 | 15 1 | 6.72 | 6.72
417 | ФССЦ-301-7013 И5-Пр. Минрегион от 29.12.11 №629 | Клапаны обратные BROEN V302 чугунные, с фланцевым присоединением, давлением 1,6 МПа (16 кгс/см2), диаметром 125 мм (шт.) | 1 | 2754.49 |  | 2754
418 | ФЕР16-05-001-05 Пр. Минрегион от 17.11.08 № 253 | Установка вентилей, задвижек, затворов, клапанов обратных, кранов проходных на трубопроводах из стальных труб диаметром: до 150 мм (1 шт.) | 2 | 316,35 60,95 | 15,29 0,54 | 633 | 122 | 31 1 | 6.72 | 13.44
419 | ФССЦ-301-7014 И5-Пр. Минрегион от 29.12.11 №629 | Клапаны обратные BROEN V302 чугунные, с фланцевым присоединением, давлением 1,6 МПа (16 кгс/см2), диаметром 150 мм (шт.) | 2 | 3482.74 |  | 6965
Балансировочная арматура
420 | ФЕРм12-12-002-02 Пр. Минрегион от 04.08.09 № 321 | Арматура фланцевая с ручным приводом или без привода водопроводная на условное давление до 10 МПа, диаметр условного прохода: 15 мм (1 шт.) | 36 | 42,49 40,4 |  | 1530 | 1454 |  | 4.2 | 151.2
421 | ФЕРм12-12-002-03 Пр. Минрегион от 04.08.09 № 321 | Арматура фланцевая с ручным приводом или без привода водопроводная на условное давление до 10 МПа, диаметр условного прохода: 20 мм (1 шт.) | 4 | 44,4 40,4 | 0.87 | 178 | 162 | 3 | 4.2 | 16.8
422 | ФЕРм12-12-002-04 Пр. Минрегион от 04.08.09 № 321 | Арматура фланцевая с ручным приводом или без привода водопроводная на условное давление до 10 МПа, диаметр условного прохода: 25 мм (1 шт.) | 10 | 44,4 40,4 | 0.87 | 444 | 404 | 9 | 4.2 | 42
423 | ФЕРм12-12-002-05 Пр. Минрегион от 04.08.09 № 321 | Арматура фланцевая с ручным приводом или без привода водопроводная на условное давление до 10 МПа, диаметр условного прохода: 32 мм (1 шт.) | 13 | 134,19 50,31 | 80,32 7,97 | 1744 | 654 | 1044 104 | 5.23 | 67.99
424 | ФЕРм12-12-002-06 Пр. Минрегион от 04.08.09 № 321 | Арматура фланцевая с ручным приводом или без привода водопроводная на условное давление до 10 МПа, диаметр условного прохода: 40 мм (1 шт.) | 9 | 167,94 50,31 | 112,16 11,07 | 1511 | 453 | 1009 100 | 5.23 | 47.07
425 | ФЕРм12-12-002-07 Пр. Минрегион от 04.08.09 № 321 | Арматура фланцевая с ручным приводом или без привода водопроводная на условное давление до 10 МПа, диаметр условного прохода: 50 мм (1 шт.) | 35 32+3 | 250,29 63,97 | 178,13 17,69 | 8760 | 2239 | 6235 619 | 6.65 | 232.75
426 | ФЕРм12-12-002-08 Пр. Минрегион от 04.08.09 № 321 | Арматура фланцевая с ручным приводом или без привода водопроводная на условное давление до 10 МПа, диаметр условного прохода: 65 мм (1 шт.) | 16 4+12 | 259,58 66,09 | 179,01 17,69 | 4153 | 1057 | 2864 283 | 6.87 | 109.92
427 | ФЕРм12-12-002-09 Пр. Минрегион от 04.08.09 № 321 | Арматура фланцевая с ручным приводом или без привода водопроводная на условное давление до 10 МПа, диаметр условного прохода: 80 мм (1 шт.) | 11 5+6 | 261,12 67,15 | 179,01 17,69 | 2872 | 739 | 1969 195 | 6.98 | 76.78
428 | ФЕРм12-12-002-10 Пр. Минрегион от 04.08.09 № 321 | Арматура фланцевая с ручным приводом или без привода водопроводная на условное давление до 10 МПа, диаметр условного прохода: 100 мм (1 шт.) | 5 4+1 | 398,81 90,14 | 283,96 27,95 | 1994 | 451 | 1420 140 | 9.37 | 46.85
429 | ФЕРм12-12-002-11 Пр. Минрегион от 04.08.09 № 321 | Арматура фланцевая с ручным приводом или без привода водопроводная на условное давление до 10 МПа, диаметр условного прохода: 125 мм (1 шт.) | 2 | 392,79 96,2 | 271,76 26,46 | 786 | 192 | 544 53 | 10 | 20
430 | ФЕРм12-12-002-12 Пр. Минрегион от 04.08.09 № 321 | Арматура фланцевая с ручным приводом или без привода водопроводная на условное давление до 10 МПа, диаметр условного прохода: 150 мм (1 шт.) | 7 | 539,47 120,25 | 378,05 36,86 | 3776 | 842 | 2646 258 | 12.5 | 87.5
431 | ФЕРм12-12-002-13 Пр. Минрегион от 04.08.09 № 321 | Арматура фланцевая с ручным приводом или без привода водопроводная на условное давление до 10 МПа, диаметр условного прохода: 200 мм (1 шт.) | 2 | 702,49 147,19 | 488,23 47,12 | 1405 | 294 | 976 94 | 15.3 | 30.6
432 | ФССЦ-301-6660 И5-Пр. Минрегион от 29.12.11 №629 | Клапан статический балансировочный BROEN BALLOREX Venturi FODRV для систем отопления, ГВС, теплоснабжения, холодоснабжения, с измерительным портом, с внутренним резьбовым присоединением из латуни, давлением 2,5 МПа (25 кгс/см2), диаметром 15 мм. USV-I Danfoss (шт.) | 36 | 436.47 |  | 15713
433 | ФССЦ-301-6661 И5-Пр. Минрегион от 29.12.11 №629 | Клапан статический балансировочный BROEN BALLOREX Venturi FODRV для систем отопления, ГВС, теплоснабжения, холодоснабжения, с измерительным портом, с внутренним резьбовым присоединением из латуни, давлением 2,5 МПа (25 кгс/см2), диаметром 20 мм. USV-I Danfoss (шт.) | 4 | 458.26 |  | 1833
434 | ФССЦ-301-6662 И5-Пр. Минрегион от 29.12.11 №629 | Клапан статический балансировочный BROEN BALLOREX Venturi FODRV для систем отопления, ГВС, теплоснабжения, холодоснабжения, с измерительным портом, с внутренним резьбовым присоединением из латуни, давлением 2,5 МПа (25 кгс/см2), диаметром 25 мм (шт.) | 10 | 491.9 |  | 4919
435 | ФССЦ-301-6663 И5-Пр. Минрегион от 29.12.11 №629 | Клапан статический балансировочный BROEN BALLOREX Venturi FODRV для систем отопления, ГВС, теплоснабжения, холодоснабжения, с измерительным портом, с внутренним резьбовым присоединением из латуни, давлением 2,5 МПа (25 кгс/см2), диаметром 32 мм (шт.) | 13 | 685.98 |  | 8918
436 | ФССЦ-301-6664 И5-Пр. Минрегион от 29.12.11 №629 | Клапан статический балансировочный BROEN BALLOREX Venturi FODRV для систем отопления, ГВС, теплоснабжения, холодоснабжения, с измерительным портом, с внутренним резьбовым присоединением из латуни, давлением 2,5 МПа (25 кгс/см2), диаметром 40 мм. USV-I Danfoss (шт.) | 9 | 823.77 |  | 7414
437 | ФССЦ-301-6665 И5-Пр. Минрегион от 29.12.11 №629 | Клапан статический балансировочный BROEN BALLOREX Venturi FODRV для систем отопления, ГВС, теплоснабжения, холодоснабжения, с измерительным портом, с внутренним резьбовым присоединением из латуни, давлением 2,5 МПа (25 кгс/см2), диаметром 50 мм. USV-I Danfoss (шт.) | 32 | 1067.25 |  | 34152
438 | ФССЦ-301-7014 И5-Пр. Минрегион от 29.12.11 №629 | Клапаны обратные BROEN V302 чугунные, с фланцевым присоединением, давлением 1,6 МПа (16 кгс/см2), диаметром 50 мм. Автоматический балансировочный клапан ASV-PV Danfoss (шт.) | 3 | 3482.74 |  | 10448
439 | ФССЦ-301-7015 И5-Пр. Минрегион от 29.12.11 №629 | Клапаны обратные BROEN V302 чугунные, с фланцевым присоединением, давлением 1,6 МПа (16 кгс/см2), диаметром 65 мм. Автоматический балансировочный клапан ASV-PV Danfoss (шт.) | 16 4+12 | 9685.67 |  | 154971
440 | ФССЦ-301-7016 И5-Пр. Минрегион от 29.12.11 №629 | Клапаны обратные BROEN V302 чугунные, с фланцевым присоединением, давлением 1,6 МПа (16 кгс/см2), диаметром 80 мм. Автоматический балансировочный клапан ASV-PV Danfoss (шт.) | 11 5+6 | 14450.42 |  | 158955
441 | ФССЦ-301-7017 И5-Пр. Минрегион от 29.12.11 №629 | Клапаны обратные BROEN V302 чугунные, с фланцевым присоединением, давлением 1,6 МПа (16 кгс/см2), диаметром 100 мм. Автоматический балансировочный клапан ASV-PV Danfoss (шт.) | 5 4+1 | 22826.66 |  | 114133
442 | ФССЦ-301-6669 И5-Пр. Минрегион от 29.12.11 №629 | Клапан статический балансировочный BROEN BALLOREX Venturi FODRV для систем отопления, ГВС, теплоснабжения, холодоснабжения, с измерительным портом, со сварочным присоединением из стали, давлением 1,6 МПа (16 кгс/см2), диаметром 125 мм Ручной балансировочный клапан MSV-F2 Danfoss (шт.) | 2 | 6698.06 |  | 13396
443 | ФССЦ-301-6670 И5-Пр. Минрегион от 29.12.11 №629 | Клапан статический балансировочный BROEN BALLOREX Venturi FODRV для систем отопления, ГВС, теплоснабжения, холодоснабжения, с измерительным портом, со сварочным присоединением из стали, давлением 1,6 МПа (16 кгс/см2), диаметром 150 мм. Ручной балансировочный клапан MSV-F2 Danfoss (шт.) | 7 | 16163.97 |  | 113148
444 | ФССЦ-301-6671 И5-Пр. Минрегион от 29.12.11 №629 | Клапан статический балансировочный BROEN BALLOREX Venturi FODRV для систем отопления, ГВС, теплоснабжения, холодоснабжения, с измерительным портом, со сварочным присоединением из стали, давлением 1,6 МПа (16 кгс/см2), диаметром 200 мм.Ручной балансировочный клапан MSV-F2 Danfoss (шт.) | 2 | 28989.91 |  | 57980
445 | ФЕРм12-12-003-03 Пр. Минрегион от 04.08.09 № 321 | Арматура фланцевая с электрическим приводом на условное давление до 4 МПа, диаметр условного прохода: 50 мм (1 шт.) | 3 | 51,03 43,29 | 3.49 | 153 | 130 | 10 | 4.5 | 13.5
446 | ФССЦ-301-0408 Пр. Минрегион от 28.07.09 № 308 | Клапаны автоматические балансировочные д.50 мм (шт.) | 3 | 14488.52 |  | 43466
447 | ФЕРм12-12-003-04 Пр. Минрегион от 04.08.09 № 321 | Арматура фланцевая с электрическим приводом на условное давление до 4 МПа, диаметр условного прохода: 65 мм (1 шт.) | 4 | 61,93 50,99 | 4.36 | 248 | 204 | 17 | 5.3 | 21.2
448 | ФССЦ-301-0410 Пр. Минрегион от 28.07.09 № 308 | Клапаны автоматические балансировочные д.65 мм (шт.) | 4 | 34462.07 |  | 137848
449 | ФЕРм12-12-003-05 Пр. Минрегион от 04.08.09 № 321 | Арматура фланцевая с электрическим приводом на условное давление до 4 МПа, диаметр условного прохода: 80 мм (1 шт.) | 4 | 189,08 55,6 | 126,34 11,88 | 756 | 222 | 505 48 | 5.78 | 23.12
450 | ФССЦ-301-0414 Пр. Минрегион от 28.07.09 № 308 | Клапаны автоматические балансировочные д.80 мм (шт.) | 4 | 49746.63 |  | 198987
451 | ФЕРм12-12-003-06 Пр. Минрегион от 04.08.09 № 321 | Арматура фланцевая с электрическим приводом на условное давление до 4 МПа, диаметр условного прохода: 100 мм (1 шт.) | 5 | 239,51 57,72 | 170,3 16,2 | 1198 | 289 | 852 81 | 6 | 30
452 | ФССЦ-301-0412 Пр. Минрегион от 28.07.09 № 308 | Клапаны автоматические балансировочные д.100 мм (шт.) | 5 | 63065.47 |  | 315327
Фильтры
453 | ФЕР19-01-009-01 Пр. Минрегион от 17.11.08 № 253 | Установка фильтров диаметром: до 50 мм (1 фильтр) | 3 | 1180,77 37,62 | 11.44 | 3542 | 113 | 34 | 3.74 | 11.22
454 | ФЕР19-01-009-02 Пр. Минрегион от 17.11.08 № 253 | Установка фильтров диаметром: до 100 мм (1 фильтр) | 15 4+5+6 | 1549,24 42,25 | 16.95 | 23239 | 634 | 254 | 4.2 | 63
455 | ФЕР19-01-009-03 Пр. Минрегион от 17.11.08 № 253 | Установка фильтров диаметром: до 200 мм (1 фильтр) | 8 3+3+2 | 2295,46 82,69 | 32,19 0,54 | 18364 | 662 | 258 4 | 8.22 | 65.76
456 | ФЕР18-07-001-04 Пр. Минрегион от 17.11.08 № 253 | Установка термометров в оправе прямых и угловых (1 компл.) | 154 | 338,87 2,91 |  | 52186 | 448 |  | 0.31 | 47.74
457 | ФЕР18-07-001-03 Пр. Минрегион от 17.11.08 № 253 | Установка манометров: с трехходовым краном и трубкой-сифоном (1 компл.) | 205 | 253,87 3,03 |  | 52043 | 621 |  | 0.31 | 63.55
458 | ФЕР18-06-003-01 Пр. Минрегион от 17.11.08 № 253 | Установка воздухосборников наружным диаметром: 76 мм (1 шт.) | 103 | 128,06 11,51 | 7,32 0,14 | 13190 | 1186 | 754 14 | 1.21 | 124.63
Итого прямые затраты по разделу в ценах 2001г. | [5 empty] | 4038776 | 32600 | 29357 2268 |  | 3395.61
Накладные расходы | [5 empty] | 36636
Сметная прибыль | [5 empty] | 25126
Итоги по разделу 4 Трубопроводы :
Итого Строительные работы | [5 empty] | 1587981 |  |  |  | 2120.34
Итого Монтажные работы | [5 empty] | 2512557 |  |  |  | 1275.27
Итого | [5 empty] | 4100538 |  |  |  | 3395.61
В том числе:
Материалы | [5 empty] | 3976819
Машины и механизмы | [5 empty] | 29357
ФОТ | [5 empty] | 34868
Накладные расходы | [5 empty] | 36636
Сметная прибыль | [5 empty] | 25126
Итого по разделу 4 Трубопроводы | [5 empty] | 4100538 |  |  |  | 3395.61
Раздел 5. Противодымная вентиляция
459 | ФЕР20-03-003-01 Пр. Минрегион от 17.11.08 № 253 | Установка вентиляторов крышных массой: до 0,1 т (1 вентилятор) | 5 2+1*3 | 131,39 60,61 | 30,6 1,49 | 657 | 303 | 153 7 | 6.3 | 31.5
460 | ФЕР20-03-001-01 Пр. Минрегион от 17.11.08 № 253 | Установка вентиляторов радиальных массой: до 0,05 т (1 вентилятор) | 3 2+1 | 76,56 55,79 | 6,67 0,14 | 230 | 167 | 20 | 6.54 | 19.62
Итого прямые затраты по разделу в ценах 2001г. | [5 empty] | 887 | 470 | 173 7 |  | 51.12
Накладные расходы | [5 empty] | 611
Сметная прибыль | [5 empty] | 396
Итоги по разделу 5 Противодымная вентиляция :
Сантехнические работы - внутренние (трубопроводы, водопровод, канализация, отопление, газоснабжение, вентиляция и кондиционирование воздуха) | [5 empty] | 1894 |  |  |  | 51.12
Итого | [5 empty] | 1894 |  |  |  | 51.12
В том числе:
Материалы | [5 empty] | 244
Машины и механизмы | [5 empty] | 173
ФОТ | [5 empty] | 477
Накладные расходы | [5 empty] | 611
Сметная прибыль | [5 empty] | 396
Итого по разделу 5 Противодымная вентиляция | [5 empty] | 1894 |  |  |  | 51.12
Раздел 6. Оборудование
Противодымная вентиляция
461 О | ФССЦ-301-3502 И1-Пр. Минрегион от 03.08.10 №359 | Вентиляторы крышные общего назначения ВКР-12,5, электродвигатель мощностью 18,5 кВт. КРОВ9-8-ДУ (компл.) | 2 | 27543.76 |  | 55088
462 О | ФССЦ-301-3526 И1-Пр. Минрегион от 03.08.10 №359 | Вентиляторы крышные дымоудаления ВКР-12,5 ДУ (400 °С), электродвигатель мощностью 4 кВт. КРОВ6-7,1-ДУ (компл.) | 2 1+1 | 23372.89 |  | 46746
463 О | ФССЦ-301-3501 И1-Пр. Минрегион от 03.08.10 №359 | Вентиляторы крышные общего назначения ВКР-12,5, электродвигатель мощностью 5,5 кВт.КРОВ6-8-ДУ (компл.) | 1 | 30332.24 |  | 30332
464 О | ФССЦ-301-3763 И1-Пр. Минрегион от 03.08.10 №359 | Вентиляторы радиальные взрывозащищенные ВЦ-14-46-5,0 из оцинкованной стали среднего давления, тип электродвигателя А180M4 (30 кВт, 1500 об/мин.)Вентилятор подпора ВР-86-77-6,3 (компл.) | 3 2+1 | 11148.47 |  | 33445
Итого прямые затраты по разделу в ценах 2001г. | [5 empty] | 165611
Итоги по разделу 6 Оборудование :
Оборудование | [5 empty] | 165611
Итого | [5 empty] | 165611
В том числе:
Оборудование | [5 empty] | 165611
Итого по разделу 6 Оборудование | [5 empty] | 165611
ИТОГИ ПО СМЕТЕ:
Итого прямые затраты по смете в ценах 2001г. | [5 empty] | 16024976 | 268137 | 71798 3178 |  | 29652.3
Накладные расходы | [5 empty] | 323535
Сметная прибыль | [5 empty] | 214006
Итоги по смете:
Итого Строительные работы | [5 empty] | 8032077 |  |  |  | 27602.55
Итого Монтажные работы | [5 empty] | 2536823 |  |  |  | 2049.75
Итого Оборудование | [5 empty] | 5993617
Итого | [5 empty] | 16562517 |  |  |  | 29652.3
В том числе:
Материалы | [5 empty] | 9691424
Машины и механизмы | [5 empty] | 71798
ФОТ | [5 empty] | 271315
Оборудование | [5 empty] | 5993617
Накладные расходы | [5 empty] | 323535
Сметная прибыль | [5 empty] | 214006
ВСЕГО по смете | [5 empty] | 16562517 |  |  |  | 29652.3
Составил: ___________________________
(должность, подпись, расшифровка)
Начальник СДО: ___________________________
(должность, подпись, расшифровка)