## ЛСР по форме №4
СОГЛАСОВАНО: | [7 empty] | УТВЕРЖДАЮ:
______________ | [7 empty] | ____________
" _____ " ________________ 2013 г. | [7 empty] | "______ " _______________2013 г.
Строительство новой сцены Пермского Академического Театра Оперы и Балета им. П.И.Чайковского и приспособление существующего здания для современного использования по адресу: Пермский край, г. Пермь, ул. Петропавловская, д.25А
(наименование стройки)
ЛОКАЛЬНЫЙ СМЕТНЫЙ РАСЧЕТ № 02-03-29
(локальная смета)
на | Система автоматической установки пожарной сигнализации. III этап.
(наименование работ и затрат, наименование объекта)
Основание: 09/0611/0811-ПЕРМЬ-АУПС .С
| Сметная стоимость _______________________________________________________________________________________________ |  | ___________________________2467,58 |  | тыс. руб.
| строительных работ _______________________________________________________________________________________________ |  | _______________________________________________________________________________________________237,08 |  | тыс. руб.
| монтажных работ _______________________________________________________________________________________________ |  | _______________________________________________________________________________________________806,69 |  | тыс. руб.
| оборудования _______________________________________________________________________________________________ |  | _______________________________________________________________________________________________1423,810 |  | тыс. руб.
| Средства на оплату труда _______________________________________________________________________________________________ |  | ___________________________91,354 |  | тыс. руб.
| Сметная трудоемкость _______________________________________________________________________________________________ |  | _______________________________________________________________________________________________8792,26 |  | чел.час
Составлен(а) в текущих (прогнозных) ценах по состоянию на 01.01.2000 г.
№ пп | Шифр и номер позиции норматива | Наименование работ и затрат, единица измерения | Количество | Стоимость единицы, руб. |  | Общая стоимость, руб. |  |  | Затраты труда рабочих, чел.-ч, не занятых обслуживанием машин
|  |  |  | всего | эксплуата- ции машин | Всего | оплаты труда | эксплуата- ция машин
|  |  |  | оплаты труда | в т.ч. оплаты труда |  |  | в т.ч. оплаты труда | на единицу | всего
1 | 2 | 3 | 4 | 5 | 6 | 7 | 8 | 9 | 10 | 11
Раздел 1. Общестроительные работы
1 | ФЕР46-03-012-01 Пр. Минрегион от 17.11.08 № 253 | Пробивка в бетонных конструкциях полов и стен борозд площадью сечения до 20 см2 (100 м борозд) НР (46378,75 руб.): 110% от ФОТ (42162,5 руб.) СП (29513,75 руб.): 70% от ФОТ (42162,5 руб.) | 125 | 1017,2 263,76 | 753,44 73,54 | 127150 | 32970 | 94180 9192,50 | 28.06 | 3507.5
2 | ФЕР46-03-017-05 Пр. Минрегион от 17.11.08 № 253 | Заделка отверстий, гнезд и борозд в стенах и перегородках бетонных площадью до 0,1 м2 (1 м3 заделки) НР (7530,56 руб.): 110% от ФОТ (6845,96 руб.) СП (4792,17 руб.): 70% от ФОТ (6845,96 руб.) | 11.25 | 1930,16 608,53 | 35.23 | 21714.3 | 6845.96 | 396.34 | 75.22 | 846.23
Итого прямые затраты по разделу в ценах 2001г. | [5 empty] | 148864.3 | 39815.96 | 94576,34 9192,50 |  | 4353.73
Накладные расходы | [5 empty] | 53909.31
Сметная прибыль | [5 empty] | 34305.92
Итоги по разделу 1 Общестроительные работы :
Работы по реконструкции зданий и сооружений (усиление и замена существующих конструкций, разборка и возведение отдельных конструктивных элементов) | [5 empty] | 237079.53 |  |  |  | 4353.73
Итого | [5 empty] | 237079.53 |  |  |  | 4353.73
В том числе:
Материалы | [5 empty] | 14472
Машины и механизмы | [5 empty] | 94576.34
ФОТ | [5 empty] | 49008.46
Накладные расходы | [5 empty] | 53909.31
Сметная прибыль | [5 empty] | 34305.92
Итого по разделу 1 Общестроительные работы | [5 empty] | 237079.53 |  |  |  | 4353.73
Раздел 2. Монтажные работы
1 | ФЕРм10-08-001-01 И3-Пр. Минрегион от 25.07.11 №360 | Приборы ПС приемно-контрольные, пусковые, концентратор блок базовый на 10 лучей - Станция "Интеграл" на 12 кольцевых шлейфов B5-SPU-CP B12 (1 шт.) НР (115,89 руб.): 80% от ФОТ (144,86 руб.) СП (86,92 руб.): 60% от ФОТ (144,86 руб.) | 2 | 81,35 72,43 | 0.31 | 162.7 | 144.86 | 0.62 | 7.2 | 14.4
2 | ФЕРм10-08-001-09 И3-Пр. Минрегион от 25.07.11 №360 | Приборы приемно-контрольные объектовые на 2 луча - Модуль кольцевой BX-IO3 (1 шт.) НР (755,2 руб.): 80% от ФОТ (944 руб.) СП (566,4 руб.): 60% от ФОТ (944 руб.) | 16 | 63,89 59 | 0.25 | 1022.24 | 944 | 4 | 5.7 | 91.2
3 | ФЕРм10-06-037-08 Пр. Минрегион от 04.08.09 № 321 | Ящик для трубных проводок протяжной или коробка, размер до 200х200 мм - IP 66 корпус для BX-IO3 GEN MOD IP66 (1 шт.) НР (148,8 руб.): 100% от ФОТ (148,8 руб.) СП (96,72 руб.): 65% от ФОТ (148,8 руб.) | 16 | 10,9 9,3 | 0.27 | 174.4 | 148.8 | 4.32 | 1.09 | 17.44
4 | ФЕРм10-08-002-06 И3-Пр. Минрегион от 25.07.11 №360 | Конструкция для установки извещателя - Кронштейн настенный для SPC-E BEAM WH SPBC (1 шт.) НР (86,27 руб.): 80% от ФОТ (107,84 руб.) СП (64,7 руб.): 60% от ФОТ (107,84 руб.) | 32 | 5,54 3,37 | 0.97 | 177.28 | 107.84 | 31.04 | 0.35 | 11.2
5 | ФЕРм10-08-002-02 И3-Пр. Минрегион от 25.07.11 №360 | Извещатель ПС автоматический дымовой, фотоэлектрический, радиоизотопный, световой в нормальном исполнении - Извещатель дымовой линейный SPC-E (1 шт.) НР (206,85 руб.): 80% от ФОТ (258,56 руб.) СП (155,14 руб.): 60% от ФОТ (258,56 руб.) | 16 | 19,21 16,16 | 0.31 | 307.36 | 258.56 | 4.96 | 1.68 | 26.88
6 | ФЕРм10-08-002-06 И3-Пр. Минрегион от 25.07.11 №360 | Конструкция для установки извещателя - Цоколь извещателя стандартный USB 501-1 (1 шт.) НР (1207,81 руб.): 80% от ФОТ (1509,76 руб.) СП (905,86 руб.): 60% от ФОТ (1509,76 руб.) | 448 | 5,54 3,37 | 0.97 | 2481.92 | 1509.76 | 434.56 | 0.35 | 156.8
7 | ФЕРм10-08-002-02 И3-Пр. Минрегион от 25.07.11 №360 | Извещатель ПС автоматический дымовой, фотоэлектрический, радиоизотопный, световой в нормальном исполнении - Извещатель адресный мультисенсорный MTD-533X (1 шт.) НР (5791,74 руб.): 80% от ФОТ (7239,68 руб.) СП (4343,81 руб.): 60% от ФОТ (7239,68 руб.) | 448 | 19,21 16,16 | 0.31 | 8606.08 | 7239.68 | 138.88 | 1.68 | 752.64
8 | ФЕРм10-08-002-04 И3-Пр. Минрегион от 25.07.11 №360 | Извещатель ОС автоматический контактный, магнитоконтактный на открывание окон, дверей - Извещатель пожарный адресный ручной MCP535 AK (1 шт.) НР (549,44 руб.): 80% от ФОТ (686,8 руб.) СП (412,08 руб.): 60% от ФОТ (686,8 руб.) | 85 | 9,96 8,08 |  | 846.6 | 686.8 |  | 0.84 | 71.4
9 | ФЕРм10-02-016-06 И3-Пр. Минрегион от 25.07.11 №360 | Отдельно устанавливаемый преобразователь или блок питания - Блок резервного питания БРП-24-3/14А*ч "Ясень" (1 шт.) НР (186,3 руб.): 80% от ФОТ (232,88 руб.) СП (139,73 руб.): 60% от ФОТ (232,88 руб.) | 2 | 199,93 112,01 | 39,6 4,43 | 399.86 | 224.02 | 79,2 8,86 | 10.1 | 20.2
10 | ФЕРм10-08-001-11 И3-Пр. Минрегион от 25.07.11 №360 | Устройства промежуточные на количество лучей 10 - Устройство распределения питания УРП-1-8 (1 шт.) НР (69,55 руб.): 80% от ФОТ (86,94 руб.) СП (52,16 руб.): 60% от ФОТ (86,94 руб.) | 2 | 49,84 43,47 | 0.25 | 99.68 | 86.94 | 0.5 | 4.2 | 8.4
11 | ФЕРм10-06-037-05 Пр. Минрегион от 04.08.09 № 321 | Шкаф для трубных проводок настенный, размер до 640х840 мм - Дымовая аспироторная система AirSCREEN ASD 535-2 (1 шт.) НР (37,36 руб.): 100% от ФОТ (37,36 руб.) СП (24,28 руб.): 65% от ФОТ (37,36 руб.) | 2 | 99 18,68 | 2.15 | 198 | 37.36 | 4.3 | 2.06 | 4.12
12 | ФЕРм10-08-002-02 И3-Пр. Минрегион от 25.07.11 №360 | Извещатель ПС автоматический дымовой, фотоэлектрический, радиоизотопный, световой в нормальном исполнении - Извещатель дымовой для ASD 535 SSD 535 (1 шт.) НР (51,71 руб.): 80% от ФОТ (64,64 руб.) СП (38,78 руб.): 60% от ФОТ (64,64 руб.) | 4 | 19,21 16,16 | 0.31 | 76.84 | 64.64 | 1.24 | 1.68 | 6.72
13 | ФЕРм10-03-001-04 Пр. Минрегион от 04.08.09 № 321 | Плата дополнительная, устанавливаемая на готовом месте стойки - Модуль памяти MCM 35 (1 шт.) НР (32,7 руб.): 80% от ФОТ (40,88 руб.) СП (24,53 руб.): 60% от ФОТ (40,88 руб.) | 2 | 28,02 19,53 | 8,1 0,91 | 56.04 | 39.06 | 16,2 1,82 | 2.29 | 4.58
14 | ФЕРм10-03-001-04 Пр. Минрегион от 04.08.09 № 321 | Плата дополнительная, устанавливаемая на готовом месте стойки - Модуль кольцевой SLM 35 (1 шт.) НР (32,7 руб.): 80% от ФОТ (40,88 руб.) СП (24,53 руб.): 60% от ФОТ (40,88 руб.) | 2 | 28,02 19,53 | 8,1 0,91 | 56.04 | 39.06 | 16,2 1,82 | 2.29 | 4.58
15 | ФЕРм10-03-001-04 Пр. Минрегион от 04.08.09 № 321 | Плата дополнительная, устанавливаемая на готовом месте стойки - Модуль реле RM 35 (1 шт.) НР (65,41 руб.): 80% от ФОТ (81,76 руб.) СП (49,06 руб.): 60% от ФОТ (81,76 руб.) | 4 | 28,02 19,53 | 8,1 0,91 | 112.08 | 78.12 | 32,4 3,64 | 2.29 | 9.16
16 | ФЕРм12-01-165-01 Пр. Минрегион от 04.08.09 № 321 | Трубопровод из полиэтиленовых труб с применением готовых деталей, диаметр труб наружный 40-90 мм - ПВХ труба Д25 5мх200шт (100 м) НР (2521,78 руб.): 80% от ФОТ (3152,22 руб.) СП (1891,33 руб.): 60% от ФОТ (3152,22 руб.) | 3 | 1251,15 1048,58 | 134,19 2,16 | 3753.45 | 3145.74 | 402,57 6,48 | 109 | 327
17 | ФЕРм10-04-101-11 Пр. Минрегион от 04.08.09 № 321 | Колодка клеммная на металлической конструкции, количество перьев 20 -Зажимы контактные винтовые ЗВИ-3 (1 шт.) НР (708,03 руб.): 92% от ФОТ (769,6 руб.) СП (500,24 руб.): 65% от ФОТ (769,6 руб.) | 16 | 52,56 48,1 |  | 840.96 | 769.6 |  | 5 | 80
18 | ФЕРм08-02-390-01 И2-Пр. Минрегион от 21.12.10 №747 | Короба пластмассовые шириной до 40 мм - Миниканал ТМС 25х17 мм (2упак.х60м) (100 м) НР (353,5 руб.): 95% от ФОТ (372,1 руб.) СП (241,87 руб.): 65% от ФОТ (372,1 руб.) | 2.4 | 237,65 154,92 | 31,2 0,12 | 570.36 | 371.81 | 74,88 0,29 | 16.29 | 39.1
19 | ФЕРм08-02-390-03 И2-Пр. Минрегион от 21.12.10 №747 | Короба пластмассовые шириной до 120 мм - Короб TA-GN 80х40 мм (2 упак.х24 м) (100 м) НР (44,11 руб.): 95% от ФОТ (46,43 руб.) СП (30,18 руб.): 65% от ФОТ (46,43 руб.) | 0.24 | 325,68 193,34 | 39,07 0,12 | 78.16 | 46.4 | 9,38 0,03 | 20.33 | 4.88
20 | ФЕРм08-02-409-01 И2-Пр. Минрегион от 21.12.10 №747 | Труба винипластовая по установленным конструкциям, по стенам и колоннам с креплением скобами, диаметр до 25 мм - Гофрированная труба из ПВХ (серия 9) (91925) (100 м) НР (24961,49 руб.): 95% от ФОТ (26275,25 руб.) СП (17078,91 руб.): 65% от ФОТ (26275,25 руб.) | 116.67 | 1739,1 223,72 | 58,55 1,49 | 202900.8 | 26101.41 | 6831,03 173,84 | 23.8 | 2776.75
21 | ФЕРм08-02-399-01 И2-Пр. Минрегион от 21.12.10 №747 | Провод в коробах, сечением до 6 мм2 (100 м) НР (81,76 руб.): 95% от ФОТ (86,06 руб.) СП (55,94 руб.): 65% от ФОТ (86,06 руб.) | 2.59 | 88,72 33,09 | 2,42 0,14 | 229.78 | 85.7 | 6,27 0,36 | 3.52 | 9.12
22 | ФЕРм08-02-412-01 И2-Пр. Минрегион от 21.12.10 №747 | Затягивание провода в проложенные трубы и металлические рукава первого одножильного или многожильного в общей оплетке, суммарное сечение до 2,5 мм2 - (100 м) НР (17,58 руб.): 95% от ФОТ (18,51 руб.) СП (12,03 руб.): 65% от ФОТ (18,51 руб.) | 0.35 | 257,87 52,73 | 2,42 0,14 | 90.25 | 18.46 | 0,85 0,05 | 5.61 | 1.96
Итого прямые затраты по разделу в ценах 2001г. | [5 empty] | 223240.88 | 42148.62 | 8093,40 197,19 |  | 4438.53
Накладные расходы | [5 empty] | 38025.98
Сметная прибыль | [5 empty] | 26795.19
Итоги по разделу 2 Монтажные работы :
Монтаж оборудования | [5 empty] | 38586.55 |  |  |  | 1505.16
Прокладка и монтаж сетей связи | [5 empty] | 679.56 |  |  |  | 21.56
Монтаж радиотелевизионного и электронного оборудования | [5 empty] | 2049.23 |  |  |  | 80
Электромонтажные работы на других объектах | [5 empty] | 246746.71 |  |  |  | 2831.81
Итого | [5 empty] | 288062.05 |  |  |  | 4438.53
В том числе:
Материалы | [5 empty] | 172998.86
Машины и механизмы | [5 empty] | 8093.4
ФОТ | [5 empty] | 42345.81
Накладные расходы | [5 empty] | 38025.98
Сметная прибыль | [5 empty] | 26795.19
Итого по разделу 2 Монтажные работы | [5 empty] | 288062.05 |  |  |  | 4438.53
Раздел 3. Оборудование по ССЦ
1 О | ФССЦ-509-4536 И6-Пр. Минрегион от 05.05.12 №190 | Блок резервного питания БРП-24-3/14А*ч "Ясень" (шт.) | 2 | 1414.51 |  | 2829.02
Итого прямые затраты по разделу в ценах 2001г. | [5 empty] | 2829.02
Итоги по разделу 3 Оборудование по ССЦ :
Оборудование | [5 empty] | 2829.02
Итого | [5 empty] | 2829.02
В том числе:
Оборудование | [5 empty] | 2829.02
Итого по разделу 3 Оборудование по ССЦ | [5 empty] | 2829.02
Раздел 4. Оборудование по прайс-листам
1 О | Schrack, Австрия | Станция "Итеграл" на 12 кольцевых шлейфов B5-SCU-CP B12 (шт.) | 2 | 191118.04 |  | 382236.08
2 О | Schrack, Австрия | Модуль кольцевой BX-OI3 (шт.) | 16 | 1937.33 |  | 30997.28
3 О | Schrack, Австрия | Извещатель дымовой линейный SPC-E (шт.) | 16 | 7129.21 |  | 114067.36
4 О | Schrack, Австрия | Извещатель адресный мультисенсорный MTD-533X (шт.) | 448 | 1398.68 |  | 626608.64
5 О | Schrack, Австрия | Извещатель пожарный ручной MCP535X-1 (шт.) | 85 | 1312.68 |  | 111577.8
6 О | Schrack, Австрия | Дымовая аспираторная система AirSCREEN ASD 535-2 (шт.) | 2 | 19169.64 |  | 38339.28
7 О | Schrack, Австрия | Извещатель дымовой SSD 535-2 (шт.) | 4 | 6116.78 |  | 24467.12
8 О | Schrack, Австрия | Модуль памяти MCM 35 (шт.) | 2 | 4724.39 |  | 9448.78
9 О | Schrack, Австрия | Модуль кольцевой SLM 35 (шт.) | 2 | 3046.57 |  | 6093.14
10 О | Schrack, Австрия | Модуль реле RIM 35 (шт.) | 4 | 2423.93 |  | 9695.72
11 О | Schrack, Австрия | Фильтр DFU 535XL (шт.) | 2 | 4721.12 |  | 9442.24
12 О | ЭТМ | Устройство распределения питания УРП-1-8 (шт.) | 2 | 130.56 |  | 261.12
Итого прямые затраты по разделу в ценах 2001г. | [5 empty] | 1363234.56
Итого прямые затраты по разделу с учетом коэффициентов к итогам | [5 empty] | 1420981.18
Итоги по разделу 4 Оборудование по прайс-листам :
Оборудование | [5 empty] | 1420981.18
Итого | [5 empty] | 1420981.18
В том числе:
Оборудование | [5 empty] | 1420981.18
Итого по разделу 4 Оборудование по прайс-листам | [5 empty] | 1420981.18
Раздел 5. Материалы по ССЦ
1 | ФССЦ-509-1810 И2-Пр. Минрегион от 15.12.10 №656 | Батарея аккумуляторная 7 А/ч (шт.) | 8 | 77.5 |  | 620
2 | ФССЦ-103-2405 И4-Пр. Минрегион от 11.11.11 №535 | Гофрированная труба из ПВХ Д=25 мм (м) | 11900 | 3.43 |  | 40817
Итого прямые затраты по разделу в ценах 2001г. | [5 empty] | 41437
Итоги по разделу 5 Материалы по ССЦ :
Материалы | [5 empty] | 41437
Итого | [5 empty] | 41437
В том числе:
Материалы | [5 empty] | 41437
Итого по разделу 5 Материалы по ССЦ | [5 empty] | 41437
Раздел 6. Материалы по прайс-листам
1 | Schrack, Австрия | IP66 корпус для модуля BX-OI3 GEN MOD IP66 (шт.) | 16 | 83.07 |  | 1329.12
2 | Schrack, Австрия | Кронштейн настенный для SCP-E BEAM WH SPBC (шт.) | 32 | 138.25 |  | 4424
3 | Schrack, Австрия | Цоколь извещателя стандартный USB 501-1 (шт.) | 448 | 79.87 |  | 35781.76
4 | Schrack, Австрия | Параллельный индикатор BX-UPI c корпусом PIG (шт.) | 72 | 130.62 |  | 9404.64
5 | Schrack, Австрия | Наклейка для маркировки (шт.) | 448 | 48.93 |  | 21920.64
6 | Schrack, Австрия | Ключ для ручного извещателя DKM SCHL (шт.) | 85 | 31.7 |  | 2694.5
7 | Schrack, Австрия | Табличка основная MCP 535AK (шт.) | 85 | 10.52 |  | 894.2
8 | Schrack, Австрия | Стекло запасное для ручного извещателя MCP535 GLAS (шт.) | 85 | 21.19 |  | 1801.15
9 | Протон | Корпус стальной ТИП-3 (470х215х90мм) под АКБ 7А*чх4шт. Ш-3-2414 (шт.) | 2 | 103.65 |  | 207.3
10 | Протон | Комплект шнуров для подключения внешни АКБ к БРП Ш-З-2414 (шт.) | 2 | 14.48 |  | 28.96
11 | Schrack, Австрия | Сменный фильтрующий элемент DFU 535XL EP (шт.) | 8 | 590.63 |  | 4725.04
12 | Schrack, Австрия | ПВХ труба Д25 (5м) RAS R25 (шт.) | 60 | 80.63 |  | 4837.8
13 | Schrack, Австрия | ПВХ загиб 90 д25 RAS В9025 (шт.) | 20 | 39.32 |  | 786.4
14 | Schrack, Австрия | ПВХ угол 90 д25 RAS W9025 (шт.) | 20 | 39.32 |  | 786.4
15 | Schrack, Австрия | ПВХ тройник д25 RAS Т25 (шт.) | 8 | 14.48 |  | 115.84
16 | Schrack, Австрия | ПВХ заглушка резьбовая д25 RAS VE25M (шт.) | 16 | 15.39 |  | 246.24
17 | Schrack, Австрия | ПВХ соединитель резьбовой RAS UV25 (шт.) | 60 | 45.12 |  | 2707.2
18 | Schrack, Австрия | ПВХ держатель IKS д25 RAS BSIKS25 (шт.) | 144 | 425.41 |  | 61259.04
19 | Schrack, Австрия | ПВХ накладка с отверстием д25/2,5 RAS CLP 2525 (шт.) | 16 | 25.91 |  | 414.56
20 | Schrack, Австрия | ПВХ накладка с отверстием д25/3 RAS CLP 2530 (шт.) | 16 | 25.91 |  | 414.56
21 | Schrack, Австрия | ПВХ накладка с отверстием д25/3,5 RAS CLP 2530 (шт.) | 32 | 25.91 |  | 829.12
22 | Schrack, Австрия | ПВХ накладка с отверстием д25/7 RAS CLP 2570 (шт.) | 8 | 25.91 |  | 207.28
23 | Schrack, Австрия | Клей 1 кг RAS KGL (шт.) | 2 | 505.12 |  | 1010.24
24 | Евразэнерго | Кабель огнестойкий КСБнг(А)-FRLS 2х2х0,64 (м.) | 200 | 6.17 |  | 1234
25 | Евразэнерго | Кабель огнестойкий КПСЭнг-FRLS 1х2х1 (м.) | 11200 | 3.87 |  | 43344
26 | Евразэнерго | Кабель огнестойкий КПСЭнг-FRLS 1х2х1,5 (м.) | 800 | 5.12 |  | 4096
27 | ЭТМ | Муфта для труб гофрированных, IP40, 25 мм (50825) (10 уп.х100 шт) (шт.) | 200 | 0.9 |  | 180
28 | ЭТМ | Заглушка для труб, IP40, 25 мм (50925) (5 уп.х100 шт) (шт.) | 200 | 0.36 |  | 72
29 | ЭТМ | Миниканал ТМС 25х17мм (00304) (м.) | 240 | 4.74 |  | 1137.6
30 | ЭТМ | Внешний угол АЕМ (00404) (шт.) | 40 | 2.8 |  | 112
31 | ЭТМ | Внутренний угол AIM (00391) (шт.) | 40 | 2.8 |  | 112
32 | ЭТМ | Плоский угол АРМ (00415) (шт.) | 40 | 4.41 |  | 176.4
33 | ЭТМ | Заглушка (00578) (шт.) | 20 | 2.8 |  | 56
34 | ЭТМ | Соединитель на стык GAN (00591) (шт.) | 40 | 4.41 |  | 176.4
35 | ЭТМ | Короб TA-GN 80х40 мм 2 м белый (01781) (м.) | 24 | 23.57 |  | 565.68
36 | ЭТМ | Внешний угол NEAV (01708) (шт.) | 5 | 27.86 |  | 139.3
37 | ЭТМ | Внутренний угол NIAV (01724) (шт.) | 5 | 26.1 |  | 130.5
38 | ЭТМ | Плоский угол NPAN (01740) (шт.) | 5 | 20.85 |  | 104.25
39 | ЭТМ | Заглушка LAN (00871) (шт.) | 5 | 8.58 |  | 42.9
40 | ЭТМ | Соединитель на стык GAN (00886) (шт.) | 10 | 4.41 |  | 44.1
41 | ЭТМ | Коробка соединительная 100х100х60 KM41234 IP55 (шт.) | 16 | 6.47 |  | 103.52
42 | Schrack, Австрия | Ввод кабельный (ниппель) М20 MM SN M20 (шт.) | 164 | 2.27 |  | 372.28
Итого прямые затраты по разделу в ценах 2001г. | [5 empty] | 209024.92
Итого прямые затраты по разделу с учетом коэффициентов к итогам | [5 empty] | 217879.22
Итоги по разделу 6 Материалы по прайс-листам :
Материалы | [5 empty] | 217879.22
Итого | [5 empty] | 217879.22
В том числе:
Материалы | [5 empty] | 217879.22
Итого по разделу 6 Материалы по прайс-листам | [5 empty] | 217879.22
ИТОГИ ПО СМЕТЕ:
Итого прямые затраты по смете в ценах 2001г. | [5 empty] | 1988630.68 | 81964.58 | 102669,74 9389,69 |  | 8792.26
Итого прямые затраты по смете с учетом коэффициентов к итогам | [5 empty] | 2055231.6 | 81964.58 | 102669,74 9389,69 |  | 8792.26
Накладные расходы | [5 empty] | 91935.29
Сметная прибыль | [5 empty] | 61101.11
Итоги по смете:
Итого Строительные работы | [5 empty] | 496395.75 |  |  |  | 4353.73
Итого Монтажные работы | [5 empty] | 288062.05 |  |  |  | 4438.53
Итого Оборудование | [5 empty] | 1423810.2
Итого | [5 empty] | 2208268 |  |  |  | 8792.26
В том числе:
Материалы | [5 empty] | 446787.08
Машины и механизмы | [5 empty] | 102669.74
ФОТ | [5 empty] | 91354.27
Оборудование | [5 empty] | 1423810.2
Накладные расходы | [5 empty] | 91935.29
Сметная прибыль | [5 empty] | 61101.11
ВСЕГО по смете | [5 empty] | 2467580 |  |  |  | 8792.26
Составил: ___________________________
(должность, подпись, расшифровка)
Проверил: ___________________________
(должность, подпись, расшифровка)