## ЛСР по форме №4
СОГЛАСОВАНО: | [7 empty] | УТВЕРЖДАЮ:
______________ | [7 empty] | ____________
" _____ " ________________ 2013 г. | [7 empty] | "______ " _______________2013 г.
Строительство новой сцены Пермского Академического Театра Оперы и Балета им. П.И.Чайковского и приспособление существующего здания для современного использования по адресу: Пермский край, г. Пермь, ул. Петропавловская, д.25А
(наименование стройки)
ЛОКАЛЬНЫЙ СМЕТНЫЙ РАСЧЕТ № 03-01-01
(локальная смета)
на | Демонтаж конструкций существующего здания кассового павильона
(наименование работ и затрат, наименование объекта)
Основание: Чертеж № 09/0611/0811-ПЕРМЬ-2013-II-АР3
| Сметная стоимость строительных работ _______________________________________________________________________________________________ |  | ___________________________22,129 |  | тыс. руб.
| Средства на оплату труда _______________________________________________________________________________________________ |  | ___________________________4,820 |  | тыс. руб.
| Сметная трудоемкость _______________________________________________________________________________________________ |  | _______________________________________________________________________________________________0 |  | чел.час
Составлен(а) в текущих (прогнозных) ценах по состоянию на 01.01.2001г.
№ пп | Шифр и номер позиции норматива | Наименование работ и затрат, единица измерения | Количество | Стоимость единицы, руб. |  | Общая стоимость, руб. |  |  | Затраты труда рабочих, чел.-ч, не занятых обслуживанием машин
|  |  |  | всего | эксплуата- ции машин | Всего | оплаты труда | эксплуата- ция машин
|  |  |  | оплаты труда | в т.ч. оплаты труда |  |  | в т.ч. оплаты труда | на единицу | всего
1 | 2 | 3 | 4 | 5 | 6 | 7 | 8 | 9 | 10 | 11
Раздел 1. Фундаменты
1 | ФЕР46-04-012-01 | Разборка деревянных заполнений проемов оконных с подоконными досками (100 м2) НР (453 руб.): 110% от ФОТ (412 руб.) СП (288 руб.): 70% от ФОТ (412 руб.) | 0.2548 | 1767,24 1525,29 | 241,95 89,78 | 450 | 389 | 61 23
2 | ФЕР46-04-012-03 | Разборка деревянных заполнений проемов дверных и воротных (100 м2) НР (146 руб.): 110% от ФОТ (133 руб.) СП (93 руб.): 70% от ФОТ (133 руб.) | 0.1428 | 1082,58 840,63 | 241,95 89,78 | 155 | 120 | 35 13
3 | ФЕР46-04-001-04 | Разборка кирпичных стен и перегородок (1 м3) НР (1716 руб.): 110% от ФОТ (1560 руб.) СП (1092 руб.): 70% от ФОТ (1560 руб.) | 18.45 | 191,54 73,01 | 118,53 11,57 | 3534 | 1347 | 2187 213
4 | ФЕР07-05-007-10 | Демонтаж перемычек массой до 0,3 т (100 шт.) (Демонтаж конструкций. При демонтаже (разборке) сборных железобетонных и бетонных конструкций МДС38 п.3.3.1 ОЗП=0,8; ЭМ=0,8 к расх.; ЗПМ=0,8; МАТ=0 к расх.; ТЗ=0,8; ТЗМ=0,8) НР (20 руб.): 155% от ФОТ (13 руб.) СП (13 руб.): 100% от ФОТ (13 руб.) | 0.06 | 750,74 123,13 | 627,61 98,06 | 45 | 7 | 38 6
5 | ФЕРр57-2-01 | Разборка покрытий полов из линолеума и релина (100 м2 покрытия) НР (70 руб.): 80% от ФОТ (88 руб.) СП (60 руб.): 68% от ФОТ (88 руб.) | 0.9848 | 92,9 88,84 | 4,06 1,51 | 91 | 87 | 4 1
6 | 509-9900 | Строительный мусор (т) | 0.46286
7 | ФЕР46-04-009-01 | Разборка бетонных оснований под полы на гравии (1 м3) НР (1183 руб.): 110% от ФОТ (1075 руб.) СП (753 руб.): 70% от ФОТ (1075 руб.) | 10.36 | 313,94 81 | 232,94 22,74 | 3252 | 839 | 2413 236
8 | ФЕР12-01-014-02 | Разборка утеплителя под полы из керамзитового гравия (1 м3 утеплителя) (Демонтаж конструкций. При демонтаже (разборке) сборных деревянных конструкций МДС38 п.3.3.1 ОЗП=0,8; ЭМ=0,8 к расх.; ЗПМ=0,8; МАТ=0 к расх.; ТЗ=0,8; ТЗМ=0,8) НР (547 руб.): 120% от ФОТ (456 руб.) СП (296 руб.): 65% от ФОТ (456 руб.) | 20.72 | 43,1 18,97 | 24,13 3,06 | 893 | 393 | 500 63
9 | ФЕР12-01-014-02 | Разборка утеплителя из керамзитового гравия на чердаке (1 м3 утеплителя) (Демонтаж конструкций. При демонтаже (разборке) сборных деревянных конструкций МДС38 п.3.3.1 ОЗП=0,8; ЭМ=0,8 к расх.; ЗПМ=0,8; МАТ=0 к расх.; ТЗ=0,8; ТЗМ=0,8) НР (612 руб.): 120% от ФОТ (510 руб.) СП (332 руб.): 65% от ФОТ (510 руб.) | 23.14 | 43,1 18,97 | 24,13 3,06 | 997 | 439 | 558 71
10 | ФЕР46-04-001-02 | Разборка бетонных фундаментов - разборка существующего крыльца по оси А (1 м3) НР (202 руб.): 110% от ФОТ (184 руб.) СП (129 руб.): 70% от ФОТ (184 руб.) | 1.62 | 377,69 84,97 | 292,72 28,57 | 612 | 138 | 474 46
11 | ФЕР46-04-008-01 | Разборка покрытий 1 слоя рулонных материалов - разборка пароизоляции из 1-го слоя руберойда (100 м2 покрытия) НР (143 руб.): 110% от ФОТ (130 руб.) СП (91 руб.): 70% от ФОТ (130 руб.) | 1.157 | 153,59 112,16 | 41.43 | 178 | 130 | 48
12 | ФЕР46-04-009-01 | Разборка бетонной отмостки существующей (1 м3) НР (285 руб.): 110% от ФОТ (259 руб.) СП (181 руб.): 70% от ФОТ (259 руб.) | 2.49 | 313,94 81 | 232,94 22,74 | 782 | 202 | 580 57
13 | ФССЦпг01-01-01-043 И1-Пр. Минрегион от 05.05.12 №189 | Погрузочные работы при автомобильных перевозках: мусора строительного с погрузкой экскаваторами емкостью ковша до 0,5 м3 (1 т груза) НР 0% от ФОТ СП 0% от ФОТ | 87.15 | 3.53 | 3.53 | 308 |  | 308
14 | ФССЦпг03-21-01-043 Пр. Минрегион от 20.07.11 №354 | Перевозка грузов автомобилями-самосвалами грузоподъемностью 10 т, работающих вне карьера, на расстояние: до 43 км I класс груза (1 т груза) НР 0% от ФОТ СП 0% от ФОТ | 87.15 | 24.41 | 24.41 | 2127 |  | 2127
Итого прямые затраты по разделу в ценах 2001г. | [5 empty] | 13424 | 4091 | 9333 729
Накладные расходы | [5 empty] | 5377
Сметная прибыль | [5 empty] | 3328
Итоги по разделу 1 Фундаменты :
Работы по реконструкции зданий и сооружений (усиление и замена существующих конструкций, разборка и возведение отдельных конструктивных элементов) | [5 empty] | 15718
Бетонные и железобетонные сборные конструкции в жилищно-гражданском строительстве | [5 empty] | 78
Полы (ремонтно-строительные) | [5 empty] | 221
Кровли | [5 empty] | 3677
Погрузо-разгрузочные работы | [5 empty] | 308
Перевозка грузов автотранспортом | [5 empty] | 2127
Итого | [5 empty] | 22129
В том числе:
Машины и механизмы | [5 empty] | 9333
ФОТ | [5 empty] | 4820
Накладные расходы | [5 empty] | 5377
Сметная прибыль | [5 empty] | 3328
Итого по разделу 1 Фундаменты | [5 empty] | 22129
ИТОГИ ПО СМЕТЕ:
Итого прямые затраты по смете в ценах 2001г. | [5 empty] | 13424 | 4091 | 9333 729
Накладные расходы | [5 empty] | 5377
Сметная прибыль | [5 empty] | 3328
Итоги по смете:
Работы по реконструкции зданий и сооружений (усиление и замена существующих конструкций, разборка и возведение отдельных конструктивных элементов) | [5 empty] | 15718
Бетонные и железобетонные сборные конструкции в жилищно-гражданском строительстве | [5 empty] | 78
Полы (ремонтно-строительные) | [5 empty] | 221
Кровли | [5 empty] | 3677
Погрузо-разгрузочные работы | [5 empty] | 308
Перевозка грузов автотранспортом | [5 empty] | 2127
Итого | [5 empty] | 22129
В том числе:
Машины и механизмы | [5 empty] | 9333
ФОТ | [5 empty] | 4820
Накладные расходы | [5 empty] | 5377
Сметная прибыль | [5 empty] | 3328
ВСЕГО по смете | [5 empty] | 22129
Составил: ___________________________
(должность, подпись, расшифровка)
Проверил: ___________________________
(должность, подпись, расшифровка)