## ЛСР по форме №4
СОГЛАСОВАНО: | [7 empty] | УТВЕРЖДАЮ:
______________ | [7 empty] | ____________
" _____ " ________________ 2013 г. | [7 empty] | "______ " _______________2013 г.
Строительство новой сцены Пермского Академического Театра Оперы и Балета им. П.И.Чайковского и приспособление существующего здания для современного использования по адресу: Пермский край, г. Пермь, ул. Петропавловская, д.25А
(наименование стройки)
ЛОКАЛЬНЫЙ СМЕТНЫЙ РАСЧЕТ № РАСЧЕТ № 03-01-03
(локальная смета)
на | Электрооборудование и электроосвещение. Здание касс
(наименование работ и затрат, наименование объекта)
Основание: № 09/0611/0811-ПЕРМЬ-2013-111-ЭОМ2
| Сметная стоимость _______________________________________________________________________________________________ |  | ___________________________89,798 |  | тыс. руб.
| монтажных работ _______________________________________________________________________________________________ |  | _______________________________________________________________________________________________83,089 |  | тыс. руб.
| оборудования _______________________________________________________________________________________________ |  | _______________________________________________________________________________________________6,710 |  | тыс. руб.
| Средства на оплату труда _______________________________________________________________________________________________ |  | ___________________________6,326 |  | тыс. руб.
| Сметная трудоемкость _______________________________________________________________________________________________ |  | _______________________________________________________________________________________________0 |  | чел.час
Составлен(а) в текущих (прогнозных) ценах по состоянию на Января 2000 г.
№ пп | Шифр и номер позиции норматива | Наименование работ и затрат, единица измерения | Количество | Стоимость единицы, руб. |  | Общая стоимость, руб. |  |  | Затраты труда рабочих, чел.-ч, не занятых обслуживанием машин
|  |  |  | всего | эксплуата- ции машин | Всего | оплаты труда | эксплуата- ция машин
|  |  |  | оплаты труда | в т.ч. оплаты труда |  |  | в т.ч. оплаты труда | на единицу | всего
1 | 2 | 3 | 4 | 5 | 6 | 7 | 8 | 9 | 10 | 11
Раздел 1. Электрооборудование и электроосвещение. Объект аналог - Реконструкция, реставрация и техническое перевооружение здания Российского государственного академического Большого драматического театра имени Г.А. Товстоногова. г. Санкт-Петербург (Общая площадь здания-аналога - 811,7 м2 лит К; Общий комплекс зданий ГКУК «Пермский государственный ордена Трудового Красного Знамени академический театр оперы и балета им. П.И.Чайковского», г. Пермь- Здание касс-103,
1 | ЛСР № 002/10-БДТ-А-ЭМ- СМ-02-07-14 раз. 1,2,3,5- | Электромонтажные работы з/п 49899/1,15/811,7=53,45, мех. 70963/1,15/811,7=76,2, з/п мех, 6947/1,15/811,7=7,44, мат 464805/811,7=572,63 (м2) НР (6010 руб.): 95% от ФОТ (6326 руб.) СП (4112 руб.): 65% от ФОТ (6326 руб.) | 103.9 | 702,28 53,45 | 76,2 7,44 | 72967 | 5553 | 7917 773
Итого прямые затраты по разделу в ценах 2001г. | [5 empty] | 72967 | 5553 | 7917 773
Накладные расходы | [5 empty] | 6010
Сметная прибыль | [5 empty] | 4112
Итоги по разделу 1 Электрооборудование и электроосвещение. Объект аналог - Реконструкция, реставрация и техническое перевооружение здания Российского государственного академического Большого драматического театра имени Г.А. Товстоногова. г. Санкт-Петербург (Общая площадь здания-аналога - 811,7 м2 лит К; Общий комплекс зданий ГКУК «Пермский государственный ордена Трудового Красного Знамени академический театр оперы и балета им. П.И.Чайковского», г. Пермь- Здание касс-103, :
Электромонтажные работы (ремонтно-строительные) | [5 empty] | 83089
Итого | [5 empty] | 83089
В том числе:
Материалы | [5 empty] | 59497
Машины и механизмы | [5 empty] | 7917
ФОТ | [5 empty] | 6326
Накладные расходы | [5 empty] | 6010
Сметная прибыль | [5 empty] | 4112
Итого по разделу 1 Электрооборудование и электроосвещение. Объект аналог - Реконструкция, реставрация и техническое перевооружение здания Российского государственного академического Большого драматического театра имени Г.А. Товстоногова. г. Санкт-Петербург (Общая площадь здания-аналога - 811,7 м2 лит К; Общий комплекс зданий ГКУК «Пермский государственный ордена Трудового Красного Знамени академический театр оперы и балета им. П.И.Чайковского», г. Пермь- Здание касс-103, | [5 empty] | 83089
Раздел 2. Раздел № 2 Электрооборудование и электроосвещение. Объект аналог - Реконструкция, реставрация и техническое перевооружение здания Российского государственного академического Большого драматического театра имени Г.А. Товстоногова. г. Санкт-Петербург (Общая площадь здания-аналога - 811,7 м2 лит К; Общий комплекс зданий ГКУК «Пермский государственный ордена Трудового Красного Знамени академический театр оперы и балета им. П.И.Чайковского», г. Пермь- Здание касс-103,9м2
2 О | ЛСР № 002/10-БДТ-А-ЭМ- СМ-02-01-14 раз. 1 | Оборудование 59 421/811,7=64,58 (м2) | 103.9 | 64.58 |  | 6710
Итого прямые затраты по разделу в ценах 2001г. | [5 empty] | 6710
Итоги по разделу 2 Раздел № 2 Электрооборудование и электроосвещение. Объект аналог - Реконструкция, реставрация и техническое перевооружение здания Российского государственного академического Большого драматического театра имени Г.А. Товстоногова. г. Санкт-Петербург (Общая площадь здания-аналога - 811,7 м2 лит К; Общий комплекс зданий ГКУК «Пермский государственный ордена Трудового Красного Знамени академический театр оперы и балета им. П.И.Чайковского», г. Пермь- Здание касс-103,9м2 :
Оборудование | [5 empty] | 6710
Итого | [5 empty] | 6710
В том числе:
Оборудование | [5 empty] | 6710
Итого по разделу 2 Раздел № 2 Электрооборудование и электроосвещение. Объект аналог - Реконструкция, реставрация и техническое перевооружение здания Российского государственного академического Большого драматического театра имени Г.А. Товстоногова. г. Санкт-Петербург (Общая площадь здания-аналога - 811,7 м2 лит К; Общий комплекс зданий ГКУК «Пермский государственный ордена Трудового Красного Знамени академический театр оперы и балета им. П.И.Чайковского», г. Пермь- Здание касс-103,9м2 | [5 empty] | 6710
ИТОГИ ПО СМЕТЕ:
Итого прямые затраты по смете в ценах 2001г. | [5 empty] | 79677 | 5553 | 7917 773
Накладные расходы | [5 empty] | 6010
Сметная прибыль | [5 empty] | 4112
Итоги по смете:
Итого Монтажные работы | [5 empty] | 83089
Итого Оборудование | [5 empty] | 6710
Итого | [5 empty] | 89798
В том числе:
Материалы | [5 empty] | 59497
Машины и механизмы | [5 empty] | 7917
ФОТ | [5 empty] | 6326
Оборудование | [5 empty] | 6710
Накладные расходы | [5 empty] | 6010
Сметная прибыль | [5 empty] | 4112
ВСЕГО по смете | [5 empty] | 89798
Составил: ___________________________
(должность, подпись, расшифровка)
Проверил: ___________________________
(должность, подпись, расшифровка)