## ЛСР по форме №4
СОГЛАСОВАНО: | [7 empty] | УТВЕРЖДАЮ:
______________ | [7 empty] | ____________
" _____ " ________________ 2013 г. | [7 empty] | "______ " _______________2013 г.
Строительство новой сцены Пермского Академического Театра Оперы и Балета им. П.И.Чайковского и приспособление существующего здания для современного использования по адресу: Пермский край, г. Пермь, ул. Петропавловская, д.25А
(наименование стройки)
ЛОКАЛЬНЫЙ СМЕТНЫЙ РАСЧЕТ № 03-01-06
(локальная смета)
на | Автоматическая установка пожарной сигнализации. Здание касс
(наименование работ и затрат, наименование объекта)
Основание: 09/0611/0811-ПЕРМЬ-2013-111-АУПС2
| Сметная стоимость строительных работ _______________________________________________________________________________________________ |  | ___________________________12,821 |  | тыс. руб.
| Средства на оплату труда _______________________________________________________________________________________________ |  | ___________________________0,501 |  | тыс. руб.
| Сметная трудоемкость _______________________________________________________________________________________________ |  | _______________________________________________________________________________________________52,29 |  | чел.час
Составлен(а) в текущих (прогнозных) ценах по состоянию на Января 2000 г.
№ пп | Шифр и номер позиции норматива | Наименование работ и затрат, единица измерения | Количество | Стоимость единицы, руб. |  | Общая стоимость, руб. |  |  | Затраты труда рабочих, чел.-ч, не занятых обслуживанием машин
|  |  |  | всего | эксплуата- ции машин | Всего | оплаты труда | эксплуата- ция машин
|  |  |  | оплаты труда | в т.ч. оплаты труда |  |  | в т.ч. оплаты труда | на единицу | всего
1 | 2 | 3 | 4 | 5 | 6 | 7 | 8 | 9 | 10 | 11
Раздел 1. Отопление
1 | ФЕР18-03-001-02 Приказ Минстроя РФ от 30.01.14 №31/пр | Установка радиаторов стальных (100 кВт радиаторов и конвекторов) НР (101 руб.): 128% от ОЗП (79 руб.) СП (66 руб.): 83% от ОЗП (79 руб.) | 0.13357 | 18725,7 588,43 | 232,69 17,28 | 2501 | 79 | 31 2 | 65.6 | 8.76
2 | ФССЦ-101-2205 Приказ Минстроя РФ от 30.01.14 №31/пр | Дюбели распорные полиэтиленовые (10 шт.) | 1.1888 | 2.7 |  | 3
3 | ФЕР16-02-002-01 Приказ Минстроя РФ от 30.01.14 №31/пр | Прокладка трубопроводов водоснабжения из стальных водогазопроводных оцинкованных труб диаметром 15 мм (100 м трубопровода) НР (46 руб.): 128% от ОЗП (36 руб.) СП (30 руб.): 83% от ОЗП (36 руб.) | 0.1 | 3268,28 356,61 | 54,77 2,03 | 327 | 36 | 5 | 37.07 | 3.71
4 | ФССЦ-301-1080 Приказ Минстроя РФ от 30.01.14 №31/пр | Хомуты для крепления трубопроводов , диаметром 15 мм (шт.) | 5 | 15.56 |  | 78
5 | ФССЦ-301-0881 Приказ Минстроя РФ от 30.01.14 №31/пр | Клапан "Danfoss", марка, д.= 15 мм (спускник) (шт.) | 4 | 106.54 |  | 426
6 | ФЕР16-02-002-02 Приказ Минстроя РФ от 30.01.14 №31/пр | Прокладка трубопроводов водоснабжения из стальных водогазопроводных оцинкованных труб диаметром 20 мм (100 м трубопровода) НР (283 руб.): 128% от ОЗП (221 руб.) СП (183 руб.): 83% от ОЗП (221 руб.) | 0.62 | 3718,75 356,61 | 54,77 2,03 | 2306 | 221 | 34 1 | 37.07 | 22.98
7 | ФССЦ-301-1081 Приказ Минстроя РФ от 30.01.14 №31/пр | Хомуты для крепления трубопроводов Фузиотерм, диаметром 25 мм (шт.) | 31 | 16.04 |  | 497
8 | ФССЦ-301-0889 Приказ Минстроя РФ от 30.01.14 №31/пр | Клапан "Danfoss", д=-20 мм, (балансировочный) (шт.) | 2 | 228.09 |  | 456
9 | ФССЦ-301-0882 Приказ Минстроя РФ от 30.01.14 №31/пр | Клапан "Danfoss", д=20 мм (запорный) (шт.) | 2 | 147.09 |  | 294
10 | ФЕР16-05-001-01 Приказ Минстроя РФ от 30.01.14 №31/пр | Установка вентилей, задвижек, затворов, клапанов обратных, кранов проходных на трубопроводах из стальных труб диаметром до 25 мм (1 шт.) НР (154 руб.): 128% от ОЗП (120 руб.) СП (100 руб.): 83% от ОЗП (120 руб.) | 9 | 75,85 13,33 | 3.71 | 683 | 120 | 33 | 1.47 | 13.23
11 | ФССЦ-301-0894 Приказ Минстроя РФ от 30.01.14 №31/пр | Клапан "Danfoss", регулирующий RF-N Ду-15 угловой (шт.) | 9 | 220.53 |  | 1985
12 | ФССЦ-301-0983 Приказ Минстроя РФ от 30.01.14 №31/пр | Элемент термостатический марки "Danfoss" RAW- 5010 (шт.) | 9 | 264.92 |  | 2384
13 | ФЕР16-07-005-01 Приказ Минстроя РФ от 30.01.14 №31/пр | Гидравлическое испытание трубопроводов систем отопления, водопровода и горячего водоснабжения диаметром до 50 мм (100 м трубопровода) НР (54 руб.): 128% от ОЗП (42 руб.) СП (35 руб.): 83% от ОЗП (42 руб.) | 0.72 | 107,11 58,32 | 44.51 | 77 | 42 | 32 | 5.01 | 3.61
Итого прямые затраты по разделу в ценах 2001г. | [5 empty] | 12017 | 498 | 135 3 |  | 52.29
Накладные расходы | [5 empty] | 637
Сметная прибыль | [5 empty] | 413
Итоги по разделу 1 Отопление :
Сантехнические работы - внутренние (трубопроводы, водопровод, канализация, отопление, газоснабжение, вентиляция и кондиционирование воздуха) | [5 empty] | 13067 |  |  |  | 52.29
Итого | [5 empty] | 13067 |  |  |  | 52.29
В том числе:
Материалы | [5 empty] | 11384
Машины и механизмы | [5 empty] | 135
ФОТ | [5 empty] | 501
Накладные расходы | [5 empty] | 637
Сметная прибыль | [5 empty] | 413
Итого по разделу 1 Отопление | [5 empty] | 13067 |  |  |  | 52.29
ИТОГИ ПО СМЕТЕ:
Итого прямые затраты по смете в ценах 2001г. | [5 empty] | 12017 | 498 | 135 3 |  | 52.29
Накладные расходы | [5 empty] | 637
Сметная прибыль | [5 empty] | 413
Итоги по смете:
Сантехнические работы - внутренние (трубопроводы, водопровод, канализация, отопление, газоснабжение, вентиляция и кондиционирование воздуха) | [5 empty] | 12821 |  |  |  | 52.29
Итого | [5 empty] | 12821 |  |  |  | 52.29
В том числе:
Материалы | [5 empty] | 11384
Машины и механизмы | [5 empty] | 135
ФОТ | [5 empty] | 501
Накладные расходы | [5 empty] | 637
Сметная прибыль | [5 empty] | 413
ВСЕГО по смете | [5 empty] | 12821 |  |  |  | 52.29