## ЛСР по форме №4
СОГЛАСОВАНО: | [7 empty] | УТВЕРЖДАЮ:
______________ | [7 empty] | ____________
" _____ " ________________ 2013 г. | [7 empty] | "______ " _______________2013 г.
Строительство новой сцены Пермского Академического Театра Оперы и Балета им. П.И.Чайковского и приспособление существующего здания для современного использования по адресу: Пермский край, г. Пермь, ул. Петропавловская, д.25А
(наименование стройки)
ЛОКАЛЬНЫЙ СМЕТНЫЙ РАСЧЕТ № 03-01-07
(локальная смета)
на | Вентиляция и кондиционирование воздуха. Здание касс
(наименование работ и затрат, наименование объекта)
Основание: 09/0611/0811-ПЕРМЬ2013-III-ОВ3.СO
| Сметная стоимость _______________________________________________________________________________________________ |  | ___________________________54,823 |  | тыс. руб.
| строительных работ _______________________________________________________________________________________________ |  | _______________________________________________________________________________________________46,455 |  | тыс. руб.
| монтажных работ _______________________________________________________________________________________________ |  | _______________________________________________________________________________________________8,368 |  | тыс. руб.
| Средства на оплату труда _______________________________________________________________________________________________ |  | ___________________________1,891 |  | тыс. руб.
| Сметная трудоемкость _______________________________________________________________________________________________ |  | _______________________________________________________________________________________________208,27 |  | чел.час
Составлен(а) в текущих (прогнозных) ценах по состоянию на январь 2000г.
№ пп | Шифр и номер позиции норматива | Наименование работ и затрат, единица измерения | Количество | Стоимость единицы, руб. |  | Общая стоимость, руб. |  |  | Затраты труда рабочих, чел.-ч, не занятых обслуживанием машин
|  |  |  | всего | эксплуата- ции машин | Всего | оплаты труда | эксплуата- ция машин
|  |  |  | оплаты труда | в т.ч. оплаты труда |  |  | в т.ч. оплаты труда | на единицу | всего
1 | 2 | 3 | 4 | 5 | 6 | 7 | 8 | 9 | 10 | 11
Раздел 1.
Система П1
1 | ФЕР20-03-001-01 Пр. Минрегион от 17.11.08 № 253 | Установка вентиляторов радиальных массой: до 0,05 т (1 вентилятор) НР (72 руб.): 128% от ФОТ (56 руб.) СП (46 руб.): 83% от ФОТ (56 руб.) | 1 | 76,56 55,79 | 6,67 0,14 | 77 | 56 | 7 | 6.54 | 6.54
2 | Прайс "Энерком" | Вентилятор канальный KVO160L (327*50,81/1,18/5,56*1,03) (шт) Формулы цены единицы: МАТ=(327*50,81/1,18/5,56*1,03) | 1 | 2608,42 (327*50,81/1,18/5,56*1,03) |  | 2608
3 | ФЕР20-02-014-02 Пр. Минрегион от 17.11.08 № 253 | Установка шумоглушителей вентиляционных трубчатых круглого сечения типа: ГТК 1-2, диаметр обечайки 200 мм (1 шт.) НР (24 руб.): 128% от ФОТ (19 руб.) СП (16 руб.): 83% от ФОТ (19 руб.) | 2 | 16,3 9,66 | 1.71 | 33 | 19 | 3 | 1.09 | 2.18
4 | Прайс "Энерком" | Шумоглушитель LDC 160-900(82*50,81/1,18/5,56*1,03) (шт) Формулы цены единицы: МАТ=(82*50,81/1,18/5,56*1,03) | 2 | 654,1 (82*50,81/1,18/5,56*1,03) |  | 1308
5 | ФЕР20-06-005-01 Пр. Минрегион от 17.11.08 № 253 | Установка фильтров воздушных (сухих) производительностью: до 10 тыс.м3/час (1 фильтр) НР (125 руб.): 128% от ФОТ (98 руб.) СП (81 руб.): 83% от ФОТ (98 руб.) | 1 | 139,71 97,74 | 13,19 0,27 | 140 | 98 | 13 | 10.16 | 10.16
6 | ФССЦ-301-5186 И1-Пр. Минрегион от 03.08.10 №359 | Корпус фильтра круглого из оцинкованной стали марки ФВ-160 (шт.) | 1 | 225.22 |  | 225
7 | ФССЦ-301-5248 И5-Пр. Минрегион от 29.12.11 №629 | Кассета фильтрующая класса EU5 для фильтра ФВ-160 (шт.) | 1 | 19.8 |  | 20
8 | ФЕР20-06-006-01 Пр. Минрегион от 17.11.08 № 253 | Установка воздухонагревателей однорядных для обводного канала производительностью: до 10 тыс.м3/час (1 воздухонагреватель) НР (100 руб.): 128% от ФОТ (78 руб.) СП (65 руб.): 83% от ФОТ (78 руб.) | 1 | 187,66 76,96 | 15,67 0,54 | 188 | 77 | 16 1 | 8 | 8
9 | Прайс "Энерком" | Водяной воздухонагреватель VBC 160 (244*50,81/1,18/5,56*1,03) (шт) Формулы цены единицы: МАТ=(244*50,81/1,18/5,56*1,03) | 1 | 1946,34 (244*50,81/1,18/5,56*1,03) |  | 1946
10 | ФЕР18-05-001-01 Пр. Минрегион от 17.11.08 № 253 | Установка насосов центробежных с электродвигателем, масса агрегата: до 0,1 т (1 насос) НР (170 руб.): 128% от ФОТ (133 руб.) СП (110 руб.): 83% от ФОТ (133 руб.) | 1 | 2703,01 131,64 | 12,43 0,68 | 2703 | 132 | 12 1 | 14.17 | 14.17
11 | ФЕР20-02-002-01 Пр. Минрегион от 17.11.08 № 253 | Установка решеток жалюзийных площадью в свету: до 0,5 м2 (1 решетка) НР (17 руб.): 128% от ФОТ (13 руб.) СП (11 руб.): 83% от ФОТ (13 руб.) | 1 | 19,56 13,1 | 2.37 | 20 | 13 | 2 | 1.46 | 1.46
12 | ФССЦ-301-3387 И1-Пр. Минрегион от 03.08.10 №359 | Решетка жалюзийная наружная из оцинкованной стали круглого сечения марки IGC 200 (SYSTEMAIR), диаметром 200 мм (шт.) | 1 | 502.93 |  | 503
13 | ФЕР20-02-005-01 Пр. Минрегион от 17.11.08 № 253 | Установка заслонок воздушных и клапанов воздушных КВР с ручным приводом: диаметром до 250 мм (1 шт.) НР (42 руб.): 128% от ФОТ (33 руб.) СП (27 руб.): 83% от ФОТ (33 руб.) | 3 1+2 | 27,39 10,94 | 1.71 | 82 | 33 | 5 | 1.22 | 3.66
14 | Прайс "Арктика" Пр. Минрегион от 28.07.09 № 308 | Клапаны воздушные регулирующие для установки в вентиляционных системах с ручным приводом КВК 100 (790/1,18/5,56*1,03) (шт.) Формулы цены единицы: МАТ=(790/1,18/5,56*1,03) | 2 | 124,02 (790/1,18/5,56*1,03) |  | 248
15 | Прайс "Арктика" Пр. Минрегион от 28.07.09 № 308 | Клапаны воздушные регулирующие для установки в вентиляционных системах с ручным приводом КВК 160 (900/1,18/5,56*1,03) (шт.) Формулы цены единицы: МАТ=(900/1,18/5,56*1,03) | 1 | 141,29 (900/1,18/5,56*1,03) |  | 141
16 | ФЕР20-02-001-01 Пр. Минрегион от 17.11.08 № 253 | Установка воздухораспределителей, предназначенных для подачи воздуха: в рабочую зону, массой до 20 кг (1 воздухораспределитель) НР (45 руб.): 128% от ФОТ (35 руб.) СП (29 руб.): 83% от ФОТ (35 руб.) | 3 | 22,93 11,78 | 4.03 | 69 | 35 | 12 | 1.33 | 3.99
17 | ФССЦ-301-1076 И1-Пр. Минрегион от 03.08.10 №359 | Диффузор потолочный прямоугольный из алюминиевого профиля марки 4АПР регулируемый, размером 300х300 мм (шт.) | 3 | 201.2 |  | 604
Система В1
18 | ФЕР20-03-001-01 Пр. Минрегион от 17.11.08 № 253 | Установка вентиляторов радиальных массой: до 0,05 т (1 вентилятор) НР (72 руб.): 128% от ФОТ (56 руб.) СП (46 руб.): 83% от ФОТ (56 руб.) | 1 | 76,56 55,79 | 6,67 0,14 | 77 | 56 | 7 | 6.54 | 6.54
19 | Прайс "Энерком" | Вентилятор канальный KVO160L (327*50,81/1,18/5,56*1,03) (шт) Формулы цены единицы: МАТ=(327*50,81/1,18/5,56*1,03) | 1 | 2608,42 (327*50,81/1,18/5,56*1,03) |  | 2608
20 | ФЕР20-02-014-02 Пр. Минрегион от 17.11.08 № 253 | Установка шумоглушителей вентиляционных трубчатых круглого сечения типа: ГТК 1-2, диаметр обечайки 200 мм (1 шт.) НР (24 руб.): 128% от ФОТ (19 руб.) СП (16 руб.): 83% от ФОТ (19 руб.) | 2 | 16,3 9,66 | 1.71 | 33 | 19 | 3 | 1.09 | 2.18
21 | Прайс "Энерком" | Шумоглушитель LDC 160-900(82*50,81/1,18/5,56*1,03) (шт) Формулы цены единицы: МАТ=(82*50,81/1,18/5,56*1,03) | 2 | 654,1 (82*50,81/1,18/5,56*1,03) |  | 1308
22 | ФЕР20-02-004-01 Пр. Минрегион от 17.11.08 № 253 | Установка клапанов обратных: диаметром до 355 мм (1 клапан) НР (12 руб.): 128% от ФОТ (9 руб.) СП (7 руб.): 83% от ФОТ (9 руб.) | 1 | 18,3 9,13 | 1.68 | 18 | 9 | 2 | 1.03 | 1.03
23 | Прайс "Арктика" Пр. Минрегион от 28.07.09 № 308 | Клапаны обратные RSK 160 (10*50.81/1,18/5,56*1,03) (шт.) Формулы цены единицы: МАТ=(10*50.81/1,18/5,56*1,03) | 1 | 79,77 (10*50.81/1,18/5,56*1,03) |  | 80
24 | ФЕР20-02-009-01 Пр. Минрегион от 17.11.08 № 253 | Установка зонтов над шахтами из листовой стали круглого сечения диаметром: 200 мм (1 зонт) НР (5 руб.): 128% от ФОТ (4 руб.) СП (3 руб.): 83% от ФОТ (4 руб.) | 1 | 7,91 4,31 | 1.56 | 8 | 4 | 2 | 0.47 | 0.47
25 | ФССЦ-301-0277 Пр. Минрегион от 28.07.09 № 308 | Зонты вентиляционных систем из листовой оцинкованной стали, круглые, диаметром шахты 200 мм (шт.) | 1 | 45.4 |  | 45
26 | ФЕР20-02-001-01 Пр. Минрегион от 17.11.08 № 253 | Установка воздухораспределителей, предназначенных для подачи воздуха: в рабочую зону, массой до 20 кг (1 воздухораспределитель) НР (76 руб.): 128% от ФОТ (59 руб.) СП (49 руб.): 83% от ФОТ (59 руб.) | 5 | 22,93 11,78 | 4.03 | 115 | 59 | 20 | 1.33 | 6.65
27 | ФССЦ-301-1057 И1-Пр. Минрегион от 04.03.10 №94 | Диффузоры потолочные пластиковые "АРКТОС" марки ДПУ универсальные ДПУ-М, диаметр 160 мм (шт.) | 5 | 137.6 |  | 688
Система В2
28 | ФЕР20-03-001-01 Пр. Минрегион от 17.11.08 № 253 | Установка вентиляторов радиальных массой: до 0,05 т (1 вентилятор) НР (72 руб.): 128% от ФОТ (56 руб.) СП (46 руб.): 83% от ФОТ (56 руб.) | 1 | 76,56 55,79 | 6,67 0,14 | 77 | 56 | 7 | 6.54 | 6.54
29 | Прайс "Энерком" | Вентилятор канальный KVO160L (327*50,81/1,18/5,56*1,03) (шт) Формулы цены единицы: МАТ=(327*50,81/1,18/5,56*1,03) | 1 | 2608,42 (327*50,81/1,18/5,56*1,03) |  | 2608
30 | ФЕР20-02-014-02 Пр. Минрегион от 17.11.08 № 253 | Установка шумоглушителей вентиляционных трубчатых круглого сечения типа: ГТК 1-2, диаметр обечайки 200 мм (1 шт.) НР (24 руб.): 128% от ФОТ (19 руб.) СП (16 руб.): 83% от ФОТ (19 руб.) | 2 | 16,3 9,66 | 1.71 | 33 | 19 | 3 | 1.09 | 2.18
31 | Прайс "Энерком" | Шумоглушитель LDC 160-900(82*50,81/1,18/5,56*1,03) (шт) Формулы цены единицы: МАТ=(82*50,81/1,18/5,56*1,03) | 2 | 654,1 (82*50,81/1,18/5,56*1,03) |  | 1308
32 | ФЕР20-02-004-01 Пр. Минрегион от 17.11.08 № 253 | Установка клапанов обратных: диаметром до 355 мм (1 клапан) НР (12 руб.): 128% от ФОТ (9 руб.) СП (7 руб.): 83% от ФОТ (9 руб.) | 1 | 18,3 9,13 | 1.68 | 18 | 9 | 2 | 1.03 | 1.03
33 | Прайс "Арктика" Пр. Минрегион от 28.07.09 № 308 | Клапаны обратные RSK 160 (10*50.81/1,18/5,56*1,03) (шт.) Формулы цены единицы: МАТ=(10*50.81/1,18/5,56*1,03) | 1 | 79,77 (10*50.81/1,18/5,56*1,03) |  | 80
34 | ФЕР20-02-009-01 Пр. Минрегион от 17.11.08 № 253 | Установка зонтов над шахтами из листовой стали круглого сечения диаметром: 200 мм (1 зонт) НР (5 руб.): 128% от ФОТ (4 руб.) СП (3 руб.): 83% от ФОТ (4 руб.) | 1 | 7,91 4,31 | 1.56 | 8 | 4 | 2 | 0.47 | 0.47
35 | ФССЦ-301-0277 Пр. Минрегион от 28.07.09 № 308 | Зонты вентиляционных систем из листовой оцинкованной стали, круглые, диаметром шахты 200 мм (шт.) | 1 | 45.4 |  | 45
36 | ФЕР20-02-001-01 Пр. Минрегион от 17.11.08 № 253 | Установка воздухораспределителей, предназначенных для подачи воздуха: в рабочую зону, массой до 20 кг (1 воздухораспределитель) НР (120 руб.): 128% от ФОТ (94 руб.) СП (78 руб.): 83% от ФОТ (94 руб.) | 8 | 22,93 11,78 | 4.03 | 183 | 94 | 32 | 1.33 | 10.64
37 | ФССЦ-301-1057 И1-Пр. Минрегион от 04.03.10 №94 | Диффузоры потолочные пластиковые "АРКТОС" марки ДПУ универсальные ДПУ-М, диаметр 160 мм (шт.) | 8 | 137.6 |  | 1101
Воздуховоды
38 | ФЕР20-01-001-01 Пр. Минрегион от 17.11.08 № 253 | Прокладка воздуховодов из листовой, оцинкованной стали и алюминия класса Н (нормальные) толщиной: 0,5 мм, диаметром до 200 мм (100 м2 поверхности воздуховодов) НР (764 руб.): 128% от ФОТ (597 руб.) СП (496 руб.): 83% от ФОТ (597 руб.) | 0,405 (3,8+7,5+21,2+5,1+1,3+1,6) / 100 | 2045,07 1467,1 | 143,32 7,02 | 828 | 594 | 58 3 | 167.86 | 67.98
39 | ФССЦ-301-1786 Пр. Минрегион от 28.07.09 № 308 | Воздуховоды из оцинкованной стали толщиной 0,5 мм, диаметром до 200 мм (м2) | 40,5 3,8+7,5+21,2+5,1+1,3+1,6 | 96.29 |  | 3900
40 | ФЕР20-01-001-04 Пр. Минрегион от 17.11.08 № 253 | Прокладка воздуховодов из листовой, оцинкованной стали и алюминия класса Н (нормальные) толщиной: 0,6 мм, диаметром до 250 мм (100 м2 поверхности воздуховодов) НР (76 руб.): 128% от ФОТ (59 руб.) СП (49 руб.): 83% от ФОТ (59 руб.) | 0,04 4 / 100 | 2046,82 1467,1 | 145,07 7,02 | 82 | 59 | 6 | 167.86 | 6.71
41 | ФССЦ-301-1789 Пр. Минрегион от 28.07.09 № 308 | Воздуховоды из оцинкованной стали толщиной 0,6 мм, диаметром до 250 мм (м2) | 4 | 93.52 |  | 374
42 | ФЕР20-01-001-05 Пр. Минрегион от 17.11.08 № 253 | Прокладка воздуховодов из листовой, оцинкованной стали и алюминия класса Н (нормальные) толщиной: 0,6 мм, диаметром до 355 мм (100 м2 поверхности воздуховодов) НР (17 руб.): 128% от ФОТ (13 руб.) СП (11 руб.): 83% от ФОТ (13 руб.) | 0,01 1 / 100 | 1859,25 1343,25 | 117,92 5,81 | 19 | 13 | 1 | 153.69 | 1.54
43 | ФССЦ-301-1790 Пр. Минрегион от 28.07.09 № 308 | Воздуховоды из оцинкованной стали толщиной 0,6 мм, диаметром 315 мм (м2) | 1 | 84.05 |  | 84
44 | ФЕР26-01-009-01 Пр. Минрегион от 17.11.08 № 253 | Изоляция трубопроводов: матами минераловатными марок 75, 100, плитами минераловатными на синтетическом связующем марки 75 (1 м3 изоляции) НР (37 руб.): 100% от ФОТ (37 руб.) СП (26 руб.): 70% от ФОТ (37 руб.) | 0,2 0,1*2 | 1562,09 183,98 | 57.15 | 312 | 37 | 11 | 18.85 | 3.77
Воздушно-тепловая завеса
45 | ФЕР20-04-001-01 Пр. Минрегион от 17.11.08 № 253 | Установка агрегатов воздушно-отопительных массой: до 0,25 т (1 агрегат) НР (92 руб.): 128% от ФОТ (72 руб.) СП (60 руб.): 83% от ФОТ (72 руб.) | 1 | 160,99 71,49 | 27,95 0,68 | 161 | 71 | 28 1 | 8.18 | 8.18
46 | Прайс "Энерком" | Воздушно-тепловая завеса Frico AD215W (1355*50,81/1,18/5,56*1,03) (шт) Формулы цены единицы: МАТ=(1355*50,81/1,18/5,56*1,03) | 1 | 10808,59 (1355*50,81/1,18/5,56*1,03) |  | 10809
47 | ФЕРм12-12-003-01 Пр. Минрегион от 04.08.09 № 321 | Арматура фланцевая с электрическим приводом на условное давление до 4 МПа, диаметр условного прохода: 32 мм (1 шт.) НР (34 руб.): 80% от ФОТ (42 руб.) СП (25 руб.): 60% от ФОТ (42 руб.) | 1 | 46,6 42,33 | 1.74 | 47 | 42 | 2 | 4.4 | 4.4
48 | Прайс "Энерком" | 2-х ходовой вентиль Frico TVV20 (67*50,81/1,18/5,56*1,03) (шт) Формулы цены единицы: МАТ=(67*50,81/1,18/5,56*1,03) | 1 | 534,45 (67*50,81/1,18/5,56*1,03) |  | 534
49 | Прайс "Энерком" | Электропривод Frico SD20 (112*50,81/1,18/5,56*1,03) (шт) Формулы цены единицы: МАТ=(112*50,81/1,18/5,56*1,03) | 1 | 893,4 (112*50,81/1,18/5,56*1,03) |  | 893
50 | ФЕР16-02-001-02 Пр. Минрегион от 17.11.08 № 253 | Прокладка трубопроводов отопления из стальных водогазопроводных неоцинкованных труб диаметром: 20 мм (100 м трубопровода) НР (180 руб.): 128% от ФОТ (141 руб.) СП (117 руб.): 83% от ФОТ (141 руб.) | 0,44 44 / 100 | 2730,08 317,17 | 46,64 2,03 | 1201 | 140 | 21 1 | 32.97 | 14.51
51 | ФССЦ-301-0040 Пр. Минрегион от 28.07.09 № 308 | Хомуты для крепления труб (шт.) | 22 44/2 | 8.09 |  | 178
52 | ФССЦ-302-1838 И1-Пр. Минрегион от 03.08.10 №359 | Кран шаровой латунный, резьбовой марки "Danfoss", диаметром 20 мм (шт.) | 4 | 41.33 |  | 165
53 | ФЕРм12-12-007-01 Пр. Минрегион от 04.08.09 № 321 | Арматура приварная с электрическим приводом на условное давление до 4 МПа, диаметр условного прохода: 32 мм (1 шт.) НР (50 руб.): 80% от ФОТ (63 руб.) СП (38 руб.): 60% от ФОТ (63 руб.) | 1 | 177,47 53,49 | 108 10,13 | 177 | 53 | 108 10 | 5.56 | 5.56
54 | ФССЦ-301-5575 И4-Пр. Минрегион от 11.11.11 №535 | Клапан регулирующий трехходовой "Danfoss" Д 20-4 м3/ч (шт.) | 1 | 1722.45 |  | 1722
55 | ФССЦ-301-6824 И4-Пр. Минрегион от 11.11.11 №535 | Электропривод редукторный к клапану (шт.) | 1 | 5993.95 |  | 5994
56 | ФССЦ-301-0892 И1-Пр. Минрегион от 04.03.10 №94 | Клапан "Danfoss" прямой обратный д.20мм (шт.) | 1 | 280.81 |  | 281
57 | ФЕР16-05-001-01 Пр. Минрегион от 17.11.08 № 253 | Установка вентилей, задвижек, затворов, клапанов обратных, кранов проходных на трубопроводах из стальных труб диаметром: до 25 мм (1 шт.) НР (51 руб.): 128% от ФОТ (40 руб.) СП (33 руб.): 83% от ФОТ (40 руб.) | 3 | 75,85 13,33 | 3.71 | 228 | 40 | 11 | 1.47 | 4.41
59 | ФССЦ-301-3220 И1-Пр. Минрегион от 04.03.10 №94 | Клапан с рычажным приводом регулирующий (балансировочный), марка USV-I диаметром 20 мм (шт.) | 3 | 454.47 |  | 1363
60 | ФЕР18-06-003-10 Пр. Минрегион от 17.11.08 № 253 | Установка воздухоотводчиков (1 шт.) НР (42 руб.): 128% от ФОТ (33 руб.) СП (27 руб.): 83% от ФОТ (33 руб.) | 2 | 107,21 15,79 | 8,34 0,27 | 214 | 32 | 17 1 | 1.66 | 3.32
Итого прямые затраты по разделу в ценах 2001г. | [5 empty] | 50922 | 1873 | 413 18 |  | 208.27
Накладные расходы | [5 empty] | 2360
Сметная прибыль | [5 empty] | 1541
Итоги по разделу 1 :
Итого Строительные работы | [5 empty] | 46455 |  |  |  | 198.31
Итого Монтажные работы | [5 empty] | 8368 |  |  |  | 9.96
Итого | [5 empty] | 54823 |  |  |  | 208.27
В том числе:
Материалы | [5 empty] | 48636
Машины и механизмы | [5 empty] | 413
ФОТ | [5 empty] | 1891
Накладные расходы | [5 empty] | 2360
Сметная прибыль | [5 empty] | 1541
Итого по разделу 1 | [5 empty] | 54823 |  |  |  | 208.27
ИТОГИ ПО СМЕТЕ:
Итого прямые затраты по смете в ценах 2001г. | [5 empty] | 50922 | 1873 | 413 18 |  | 208.27
Накладные расходы | [5 empty] | 2360
Сметная прибыль | [5 empty] | 1541
Итоги по смете:
Итого Строительные работы | [5 empty] | 46455 |  |  |  | 198.31
Итого Монтажные работы | [5 empty] | 8368 |  |  |  | 9.96
Итого | [5 empty] | 54823 |  |  |  | 208.27
В том числе:
Материалы | [5 empty] | 48636
Машины и механизмы | [5 empty] | 413
ФОТ | [5 empty] | 1891
Накладные расходы | [5 empty] | 2360
Сметная прибыль | [5 empty] | 1541
ВСЕГО по смете | [5 empty] | 54823 |  |  |  | 208.27
Составил: ___________________________
(должность, подпись, расшифровка)
Начальник СДО: ___________________________
(должность, подпись, расшифровка)