## ЛСР по форме №4
СОГЛАСОВАНО: | [7 empty] | УТВЕРЖДАЮ:
______________ | [7 empty] | ____________
" _____ " ________________ 2013 г. | [7 empty] | "______ " _______________2013 г.
Строительство новой сцены Пермского Академического Театра Оперы и Балета им.Чайковского и приспособление существующего здания для современного использования. I этап "Энергетический центр"
(наименование стройки)
ЛОКАЛЬНЫЙ СМЕТНЫЙ РАСЧЕТ № РАСЧЕТ № 04-01-03.1
(локальная смета)
на | Художественное наружное освещение.
(наименование работ и затрат, наименование объекта)
Основание: Чертежи № 09/0611/0811-ПЕРМЬ-2013-II-ЭН
| Сметная стоимость _______________________________________________________________________________________________ |  | ___________________________1235,167 |  | тыс. руб.
| монтажных работ _______________________________________________________________________________________________ |  | _______________________________________________________________________________________________1209,614 |  | тыс. руб.
| оборудования _______________________________________________________________________________________________ |  | _______________________________________________________________________________________________25,553 |  | тыс. руб.
| Средства на оплату труда _______________________________________________________________________________________________ |  | ___________________________13,045 |  | тыс. руб.
| Сметная трудоемкость _______________________________________________________________________________________________ |  | _______________________________________________________________________________________________842,84 |  | чел.час
Составлен(а) в текущих (прогнозных) ценах по состоянию на Января 2000 г.
№ пп | Шифр и номер позиции норматива | Наименование работ и затрат, единица измерения | Количество | Стоимость единицы, руб. |  | Общая стоимость, руб. |  |  | Затраты труда рабочих, чел.-ч, не занятых обслуживанием машин
|  |  |  | всего | эксплуата- ции машин | Всего | оплаты труда | эксплуата- ция машин
|  |  |  | оплаты труда | в т.ч. оплаты труда |  |  | в т.ч. оплаты труда | на единицу | всего
1 | 2 | 3 | 4 | 5 | 6 | 7 | 8 | 9 | 10 | 11
Раздел 1. Щит декоративного освещения
1 | ФЕРм08-03-572-03 | Блок управления шкафного исполнения или распределительный пункт (шкаф), устанавливаемый на стене, высота и ширина до 600х600 мм (1 шт.) НР (23 руб.): 95% от ФОТ (24 руб.) СП (16 руб.): 65% от ФОТ (24 руб.) | 1 | 230,38 23,01 | 30,43 1,35 | 230 | 23 | 30 1
2 | ФЕРм08-03-529-01 | Контактор постоянного тока на конструкции на ток до 160 А (1 шт.) НР (162 руб.): 95% от ФОТ (171 руб.) СП (111 руб.): 65% от ФОТ (171 руб.) | 5 | 328,66 33,93 | 4,01 0,14 | 1643 | 170 | 20 1
3 | ФЕРм10-08-019-02 | Реле трансляции минутных импульсов на стене (1 шт.) НР (12 руб.): 80% от ФОТ (15 руб.) СП (9 руб.): 60% от ФОТ (15 руб.) | 2 | 11,17 7,7 |  | 22 | 15
Светотехническое оборудование
4 | ФЕРм08-03-596-03 Пр. Минрегион от 04.08.09 № 321 | Прожектор, отдельно устанавливаемый на стальной конструкции: на крыше здания, с лампой мощностью 500 Вт (100 шт.) НР (10418 руб.): 95% от ФОТ (10966 руб.) СП (7128 руб.): 65% от ФОТ (10966 руб.) | 2.08 | 21218,93 3551,36 | 5307,75 1720,74 | 44135 | 7387 | 11040 3579 | 358 | 744.64
5 | Прайс "Просвет" | Прожектор светодиодный, 16W, IP66, 2700К, BD47.SP, iGuzzini (шт.) | 62 | 5575.54 |  | 345683
6 | Прайс "Просвет" | Светильник встраиваемый светодиодный, 2W, IP66, 3100К, BB58, iGuzzini (шт.) | 32 | 3827.73 |  | 122487
7 | Прайс "Просвет" | Светильник встраиваемый светодиодный, 12W, IP67, 3100К, BB36.SP, iGuzzini (шт.) | 14 | 7178.24 |  | 100495
8 | Прайс "Просвет" | Прожектор светодиодный, 16W, IP66, 2700К, BD49.SP, iGuzzini (шт.) | 58 | 5575.54 |  | 323381
9 | Прайс "Просвет" | Прожектор светодиодный, 16W, IP66, 2700К, BD47.SP1, iGuzzini (шт.) | 42 | 5575.54 |  | 234173
Кабельно-проводниковая продукция
10 | ФЕРм08-02-148-01 | Кабель до 35 кВ в проложенных трубах, блоках и коробах, масса 1 м кабеля до 1 кг (100 м кабеля) НР (890 руб.): 95% от ФОТ (937 руб.) СП (609 руб.): 65% от ФОТ (937 руб.) | 5.88 | 686,83 119,29 | 495,79 40,07 | 4039 | 701 | 2915 236
11 | ФССЦ-501-8484 | Кабель силовой с медными жилами с поливинилхлоридной изоляцией и оболочкой, не распространяющий горение, с низким дымо- и газовыделением марки ВВГнг-LS, с числом жил - 3 и сечением 4 мм2 (1000 м) | 0.6 | 10296.33 |  | 6178
Прокладка кабельных трасс
12 | ФЕРм08-02-410-01 Пр. Минрегион от 04.08.09 № 321 | Труба полиэтиленовая по основанию пола, диаметр: до 25 мм (100 м) НР (885 руб.): 95% от ФОТ (932 руб.) СП (606 руб.): 65% от ФОТ (932 руб.) | 5.88 | 903,16 156,98 | 28,3 1,49 | 5311 | 923 | 166 9 | 16.7 | 98.2
13 | ФССЦ-103-2412 | Трубы гибкие гофрированные легкие из самозатухающего ПВХ (IP55) серии FL, с зондом, диаметром 16 мм (10 м) | 60 | 16.11 |  | 967
Итого прямые затраты по разделу в ценах 2001г. | [5 empty] | 1188744 | 9219 | 14171 3826 |  | 842.84
Накладные расходы | [5 empty] | 12391
Сметная прибыль | [5 empty] | 8479
Итоги по разделу 1 Щит декоративного освещения :
Электромонтажные работы на других объектах | [5 empty] | 1209571 |  |  |  | 842.84
Монтаж оборудования | [5 empty] | 43
Итого | [5 empty] | 1209614 |  |  |  | 842.84
В том числе:
Материалы | [5 empty] | 1165354
Машины и механизмы | [5 empty] | 14171
ФОТ | [5 empty] | 13045
Накладные расходы | [5 empty] | 12391
Сметная прибыль | [5 empty] | 8479
Итого по разделу 1 Щит декоративного освещения | [5 empty] | 1209614 |  |  |  | 842.84
Раздел 2. Оборудование
14 О | ФССЦ-509-1746 | Панель распределительного щита. Щит декоративного освещения ЩДО1 (шт.) | 1 | 25553.27 |  | 25553
Итого прямые затраты по разделу в ценах 2001г. | [5 empty] | 25553
Итоги по разделу 2 Оборудование :
Оборудование | [5 empty] | 25553
Итого | [5 empty] | 25553
В том числе:
Оборудование | [5 empty] | 25553
Итого по разделу 2 Оборудование | [5 empty] | 25553
ИТОГИ ПО СМЕТЕ:
Итого прямые затраты по смете в ценах 2001г. | [5 empty] | 1214297 | 9219 | 14171 3826 |  | 842.84
Накладные расходы | [5 empty] | 12391
Сметная прибыль | [5 empty] | 8479
Итоги по смете:
Итого Монтажные работы | [5 empty] | 1209614 |  |  |  | 842.84
Итого Оборудование | [5 empty] | 25553
Итого | [5 empty] | 1235167 |  |  |  | 842.84
В том числе:
Материалы | [5 empty] | 1165354
Машины и механизмы | [5 empty] | 14171
ФОТ | [5 empty] | 13045
Оборудование | [5 empty] | 25553
Накладные расходы | [5 empty] | 12391
Сметная прибыль | [5 empty] | 8479
ВСЕГО по смете | [5 empty] | 1235167 |  |  |  | 842.84
Составил: ___________________________
(должность, подпись, расшифровка)
Проверил: ___________________________
(должность, подпись, расшифровка)