## ЛСР по форме №4
СОГЛАСОВАНО: | [7 empty] | УТВЕРЖДАЮ:
______________ | [7 empty] | ____________
" _____ " ________________ 2013 г. | [7 empty] | "______ " _______________2013 г.
Строительство новой сцены Пермского Академического Театра Оперы и Балета им.Чайковского и приспособление существующего здания для современного использования. I этап "Энергетический центр"
(наименование стройки)
ЛОКАЛЬНЫЙ СМЕТНЫЙ РАСЧЕТ № РАСЧЕТ № 04-01-03.2
(локальная смета)
на | Художественное наружное освещение. Существующее здание.
(наименование работ и затрат, наименование объекта)
Основание:
| Сметная стоимость монтажных работ _______________________________________________________________________________________________ |  | ___________________________749,858 |  | тыс. руб.
| Средства на оплату труда _______________________________________________________________________________________________ |  | ___________________________14,977 |  | тыс. руб.
| Сметная трудоемкость _______________________________________________________________________________________________ |  | _______________________________________________________________________________________________856,82 |  | чел.час
Составлен(а) в текущих (прогнозных) ценах по состоянию на Января 2000 г.
№ пп | Шифр и номер позиции норматива | Наименование работ и затрат, единица измерения | Количество | Стоимость единицы, руб. |  | Общая стоимость, руб. |  |  | Затраты труда рабочих, чел.-ч, не занятых обслуживанием машин
|  |  |  | всего | эксплуата- ции машин | Всего | оплаты труда | эксплуата- ция машин
|  |  |  | оплаты труда | в т.ч. оплаты труда |  |  | в т.ч. оплаты труда | на единицу | всего
1 | 2 | 3 | 4 | 5 | 6 | 7 | 8 | 9 | 10 | 11
Раздел 1. Щит декоративного освещения
1 | ФЕРм08-03-572-03 | Блок управления шкафного исполнения или распределительный пункт (шкаф), устанавливаемый на стене, высота и ширина до 600х600 мм (1 шт.) НР (23 руб.): 95% от ФОТ (24 руб.) СП (16 руб.): 65% от ФОТ (24 руб.) | 1 | 230,38 23,01 | 30,43 1,35 | 230 | 23 | 30 1
2 | ФЕРм08-03-529-01 | Контактор постоянного тока на конструкции на ток до 160 А (1 шт.) НР (323 руб.): 95% от ФОТ (340 руб.) СП (221 руб.): 65% от ФОТ (340 руб.) | 10 | 328,66 33,93 | 4,01 0,14 | 3287 | 339 | 40 1
3 | ФЕРм10-08-019-02 | Реле трансляции минутных импульсов на стене (1 шт.) НР (12 руб.): 80% от ФОТ (15 руб.) СП (9 руб.): 60% от ФОТ (15 руб.) | 2 | 11,17 7,7 |  | 22 | 15
Светотехническое оборудование
4 | ФЕРм08-03-596-03 Пр. Минрегион от 04.08.09 № 321 | Прожектор, отдельно устанавливаемый на стальной конструкции: на крыше здания, с лампой мощностью 500 Вт (100 шт.) НР (6261 руб.): 95% от ФОТ (6590 руб.) СП (4284 руб.): 65% от ФОТ (6590 руб.) | 1.25 | 21218,93 3551,36 | 5307,75 1720,74 | 26524 | 4439 | 6635 2151 | 358 | 447.5
5 | Прайс "Проссвет" | Прожектор светодиодный, 16W, IP66, 2700К, 81х81х96мм, BK34, iGuzzini Цена: 12700/1,18/5,56 (шт.) | 12 | 1935.74 |  | 23229
6 | Прайс "Проссвет" | Светильник накладной линейный светодиодный, 11,5 W, IP66, 3100К, 1538х38х37мм, BH19, iGuzzini Цена: 25728/1,18/5,56 (шт.) | 77 | 3921.47 |  | 301953
7 | Прайс "Проссвет" | Светильник накладной линейный светодиодный, 4,2 W, IP66, 3100К, 528х38х37мм, BH15, iGuzzini Цена: 13178/1,18/5,56 (шт.) | 2 | 2030.51 |  | 4061
8 | Прайс "Проссвет" | Светильник накладной линейный светодиодный, 7,8 W, IP66, 3100К, 1056х38х37мм, BH17, iGuzzini Цена: 19465/1,18/5,56 (шт.) | 10 | 2966.86 |  | 29669
9 | Прайс "Проссвет" | Светильник накладной линейный светодиодный, 38W, IP66, 3100К, 1056х75х66мм, BH11, iGuzzini Цена: 44578/1,18/5,56 (шт.) | 8 | 6794.6 |  | 54357
10 | Прайс "Проссвет" | Светильник накладной линейный светодиодный, 28W, IP66, 3100К, 1238х75х76мм, В68, iGuzzini Цена: 71817/1,18/5,56 (шт.) | 3 | 10946.38 |  | 32839
11 | Прайс "Проссвет" | Светильник накладной линейный светодиодный, 28W, IP66, 3100К, 1238х75х76мм, В752, iGuzzini Цена: 71817/1,18/5,56 (шт.) | 10 | 10946.38 |  | 109464
12 | Прайс "Проссвет" | Прожектор светодиодный, 3W, IP66, 3100К, 100х100х205мм, В591, iGuzzini Цена: 16667/1,18/5,56 (шт.) | 3 | 2540.39 |  | 7621
13 | ФЕРм08-02-369-02 | Светильник, устанавливаемый вне зданий с лампами люминесцентными, металогалогенными лампами (1 шт.) НР (206 руб.): 95% от ФОТ (217 руб.) СП (141 руб.): 65% от ФОТ (217 руб.) | 6 | 199,55 24,57 | 124,71 11,61 | 1197 | 147 | 748 70
14 | Прайс "Проссвет" | Прожектор накладной с металлогалогенной лампой, 70W, IP66, 200х192х192мм, ВD56, iGuzzini Цена: 27350/1,18/5,56 (шт.) | 6 | 4168.7 |  | 25012
Кабельно-проводниковая продукция
15 | ФЕРм08-02-148-01 | Кабель до 35 кВ в проложенных трубах, блоках и коробах, масса 1 м кабеля до 1 кг (100 м кабеля) НР (3711 руб.): 95% от ФОТ (3906 руб.) СП (2539 руб.): 65% от ФОТ (3906 руб.) | 24.51 | 686,83 119,29 | 495,79 40,07 | 16834 | 2924 | 12152 982
16 | ФССЦ-501-8484 | Кабель силовой с медными жилами с поливинилхлоридной изоляцией и оболочкой, не распространяющий горение, с низким дымо- и газовыделением марки ВВГнг-LS, с числом жил - 3 и сечением 4 мм2 (1000 м) | 2.5 | 10296.33 |  | 25741
Прокладка кабельных трасс
17 | ФЕРм08-02-410-01 Пр. Минрегион от 04.08.09 № 321 | Труба полиэтиленовая по основанию пола, диаметр: до 25 мм (100 м) НР (3691 руб.): 95% от ФОТ (3885 руб.) СП (2525 руб.): 65% от ФОТ (3885 руб.) | 24.51 | 903,16 156,98 | 28,3 1,49 | 22136 | 3848 | 694 37 | 16.7 | 409.32
18 | ФССЦ-103-2412 | Трубы гибкие гофрированные легкие из самозатухающего ПВХ (IP55) серии FL, с зондом, диаметром 16 мм (10 м) | 250 | 16.11 |  | 4028
Итого прямые затраты по разделу в ценах 2001г. | [5 empty] | 688204 | 11735 | 20299 3242 |  | 856.82
Накладные расходы | [5 empty] | 14226
Сметная прибыль | [5 empty] | 9734
Итоги по разделу 1 Щит декоративного освещения :
Электромонтажные работы на других объектах | [5 empty] | 712121 |  |  |  | 856.82
Монтаж оборудования | [5 empty] | 43
Итого | [5 empty] | 712164 |  |  |  | 856.82
В том числе:
Материалы | [5 empty] | 656170
Машины и механизмы | [5 empty] | 20299
ФОТ | [5 empty] | 14977
Накладные расходы | [5 empty] | 14226
Сметная прибыль | [5 empty] | 9734
Итого по разделу 1 Щит декоративного освещения | [5 empty] | 712164 |  |  |  | 856.82
Раздел 2. Оборудование
19 | ФССЦ-509-2552 | Панель распределительного щита. Щит декоративного освещения ЩДО1 (компл.) | 1 | 37692.98 |  | 37693
Итого прямые затраты по разделу в ценах 2001г. | [5 empty] | 37693
Итоги по разделу 2 Оборудование :
Электромонтажные работы на других объектах | [5 empty] | 37693
Итого | [5 empty] | 37693
В том числе:
Материалы | [5 empty] | 37693
Итого по разделу 2 Оборудование | [5 empty] | 37693
ИТОГИ ПО СМЕТЕ:
Итого прямые затраты по смете в ценах 2001г. | [5 empty] | 725898 | 11735 | 20299 3242 |  | 856.82
Накладные расходы | [5 empty] | 14226
Сметная прибыль | [5 empty] | 9734
Итоги по смете:
Электромонтажные работы на других объектах | [5 empty] | 749814 |  |  |  | 856.82
Монтаж оборудования | [5 empty] | 43
Итого | [5 empty] | 749858 |  |  |  | 856.82
В том числе:
Материалы | [5 empty] | 693863
Машины и механизмы | [5 empty] | 20299
ФОТ | [5 empty] | 14977
Накладные расходы | [5 empty] | 14226
Сметная прибыль | [5 empty] | 9734
ВСЕГО по смете | [5 empty] | 749858 |  |  |  | 856.82
Составил: ___________________________
(должность, подпись, расшифровка)
Проверил: ___________________________
(должность, подпись, расшифровка)