## ЛСР по форме №4
Строительство новой сцены Пермского Академического Театра Оперы и Балета им.Чайковского и приспособление существующего здания для современного использования. I этап "Энергетический центр"
ЛОКАЛЬНЫЙ СМЕТНЫЙ РАСЧЕТ № 04-01-04
на | Наружное электроосвещение. Существующее здание
(наименование работ и затрат, наименование объекта)
Основание: 09/0611/0811-ПЕРМЬ-2013-III-НЭО
| Сметная стоимость _______________________________________________________________________________________________ |  | ___________________________615,074 |  | тыс. руб.
| строительных работ _______________________________________________________________________________________________ |  | _______________________________________________________________________________________________368,263 |  | тыс. руб.
| монтажных работ _______________________________________________________________________________________________ |  | _______________________________________________________________________________________________246,811 |  | тыс. руб.
| Средства на оплату труда _______________________________________________________________________________________________ |  | ___________________________7,148 |  | тыс. руб.
| Сметная трудоемкость _______________________________________________________________________________________________ |  | _______________________________________________________________________________________________603,62 |  | чел.час
Составлен(а) в текущих (прогнозных) ценах по состоянию на 01.01.2001 г.
№ пп | Шифр и номер позиции норматива | Наименование работ и затрат, единица измерения | Количество | Стоимость единицы, руб. |  | Общая стоимость, руб. |  |  | Затраты труда рабочих, чел.-ч, не занятых обслуживанием машин
|  |  |  | всего | эксплуата- ции машин | Всего | оплаты труда | эксплуата- ция машин
|  |  |  | оплаты труда | в т.ч. оплаты труда |  |  | в т.ч. оплаты труда | на единицу | всего
1 | 2 | 3 | 4 | 5 | 6 | 7 | 8 | 9 | 10 | 11
Раздел 1. Земляные работы КЛ
1 | ФЕР01-01-022-08 И1-Пр. Минрегион от 27.02.10 №81 | Разработка грунта в траншеях экскаватором "обратная лопата" с ковшом вместимостью 0,65 (0,5-1) м3, группа грунтов: 2 с погрузкой на автомобили-самосвалы (1000 м3 грунта) (Прил.1.12 п.3.66Разработка одноковшовыми экскаваторами объема грунта, находящегося на расстоянии до 2 м от поверхности коммуникаций или мешающих предметов, а также объема грунта, находящегося от мешающего наземного предмета (деревьев, столбов и т.д.) в пределах вылета стрелы экскаватора ОЗП=1,2; ЭМ=1,2 к расх.; ЗПМ=1,2; ТЗ=1,2; ТЗМ=1,2) | 0,040352 (124,7-83,1)*0,97/1000 | 4538.77 | 4538,77 487,46 | 183 |  | 183 20
2 | ФЕР01-01-009-08 И1-Пр. Минрегион от 27.02.10 №81 | Разработка грунта в траншеях экскаватором "обратная лопата" с ковшом вместимостью 0,65 (0,5-1) м3, группа грунтов: 2 в отвал (1000 м3 грунта) (Прил.1.12 п.3.66Разработка одноковшовыми экскаваторами объема грунта, находящегося на расстоянии до 2 м от поверхности коммуникаций или мешающих предметов, а также объема грунта, находящегося от мешающего наземного предмета (деревьев, столбов и т.д.) в пределах вылета стрелы экскаватора ОЗП=1,2; ЭМ=1,2 к расх.; ЗПМ=1,2; ТЗ=1,2; ТЗМ=1,2) | 0,080607 83,1*0,97/1000 | 4215.98 | 4215,98 452,8 | 340 |  | 340 36
3 | ФЕР01-02-057-02 Пр. Минрегион от 17.11.08 № 253 | Разработка грунта вручную в траншеях глубиной до 2 м без креплений с откосами, группа грунтов: 2 (доработка) (100 м3 грунта) (Прил.1.12 п.3.187Доработка вручную, зачистка дна и стенок с выкидкой грунта в котлованах и траншеях, разработанных механизированным способом ОЗП=1,2; ТЗ=1,2; Прил.1.12 п.3.188Разработка грунта в местах, находящихся на расстоянии до 1 м от незащищенных кабелей ОЗП=1,3; ТЗ=1,3; Прил.1.12 п.3.189Разработка грунта в местах, находящихся на расстоянии до 1 м от кабелей, проложенных в трубопроводах или коробах, а также от водопроводных и канализационных труб ОЗП=1,15; ТЗ=1,15) | 0,03741 (41,6+83,1)*0,03/100 | 2154,95 2154,95 |  | 81 | 81 |  | 276.276 | 10.34
4 | ФЕР01-01-034-01 Пр. Минрегион от 17.11.08 № 253 | Засыпка траншей и котлованов с перемещением грунта до 5 м бульдозерами мощностью: 96 кВт (130 л.с.), группа грунтов 1 (1000 м3 грунта) | 0,0831 83,1/1000 | 556.78 | 556,78 85,1 | 46 |  | 46 7
5 | ФЕР01-02-005-01 Пр. Минрегион от 17.11.08 № 253 | Уплотнение грунта пневматическими трамбовками, группа грунтов: 1-2 (100 м3 уплотненного грунта) | 0,831 83,1/100 | 417,61 106,88 | 310,73 30,58 | 347 | 89 | 258 25 | 12.53 | 10.41
6 | ФССЦпг03-21-01-022 Пр. Минрегион от 20.07.11 №354 | Перевозка грузов автомобилями-самосвалами грузоподъемностью 10 т, работающих вне карьера, на расстояние: до 22 км I класс груза (1 т груза) | 72,8 41,6*1,75 | 16.14 | 16.14 | 1175 |  | 1175
Итого прямые затраты по разделу в ценах 2001г. | [5 empty] | 2172 | 170 | 2002 88 |  | 20.75
Накладные расходы | [5 empty] | 233
Сметная прибыль | [5 empty] | 125
Итоги по разделу 1 Земляные работы КЛ :
Земляные работы, выполняемые механизированным способом | [5 empty] | 1173 |  |  |  | 10.41
Земляные работы, выполняемые ручным способом | [5 empty] | 182 |  |  |  | 10.34
Перевозка грузов автотранспортом | [5 empty] | 1175
Итого | [5 empty] | 2530 |  |  |  | 20.75
В том числе:
Машины и механизмы | [5 empty] | 2002
ФОТ | [5 empty] | 258
Накладные расходы | [5 empty] | 233
Сметная прибыль | [5 empty] | 125
Итого по разделу 1 Земляные работы КЛ | [5 empty] | 2530 |  |  |  | 20.75
Раздел 2. Кабельная линия
7 | ФЕР34-02-003-01 Пр. Минрегион от 17.11.08 № 253 | Устройство трубопроводов из полиэтиленовых труб: до 2 отверстий (1 канало-километр трубопровода) | 0,758 758/1000 | 32723,19 1125,18 |  | 24804 | 853 |  | 133 | 100.81
8 | ФЕРм08-02-148-02 Пр. Минрегион от 04.08.09 № 321 | Кабель до 35 кВ в проложенных трубах, блоках и коробах, масса 1 м кабеля: до 2 кг (100 м кабеля) | 8,052941 (692,4+2,2+63,4*2)/1,02/100 | 954,45 176,05 | 705,52 56,97 | 7686 | 1418 | 5682 459 | 18.3 | 147.37
9 | ФССЦ-501-8396 Пр. Минрегион от 28.07.09 № 308 | Кабель силовой с медными жилами с поливинилхлоридной изоляцией с броней из стальной ленты в шланге из поливинилхлорида ВБбШв, напряжением 1,0 Кв, число жил – 3 и сечением 6,0 мм2 (1000 м) | 0,8214 (692,4+2,2+63,4*2)/1000 | 16231.32 |  | 13332
Итого прямые затраты по разделу в ценах 2001г. | [5 empty] | 45822 | 2271 | 5682 459 |  | 248.18
Накладные расходы | [5 empty] | 2636
Сметная прибыль | [5 empty] | 1774
Итоги по разделу 2 Кабельная линия :
Итого Строительные работы | [5 empty] | 26211 |  |  |  | 100.81
Итого Монтажные работы | [5 empty] | 24021 |  |  |  | 147.37
Итого | [5 empty] | 50232 |  |  |  | 248.18
В том числе:
Материалы | [5 empty] | 37869
Машины и механизмы | [5 empty] | 5682
ФОТ | [5 empty] | 2730
Накладные расходы | [5 empty] | 2636
Сметная прибыль | [5 empty] | 1774
Итого по разделу 2 Кабельная линия | [5 empty] | 50232 |  |  |  | 248.18
Раздел 3. Электроосвещение
10 | ФЕР01-02-031-04 Пр. Минрегион от 17.11.08 № 253 | Бурение ям глубиной до 2 м бурильно-крановыми машинами: на автомобиле, группа грунтов 2 (100 ям) | 0,28 28/100 | 2416,94 118,56 | 2298,38 192,44 | 677 | 33 | 644 54 | 15.2 | 4.26
11 | ФЕР08-01-002-03 И4-Пр. Минрегион от 13.07.11 №339 | Устройство основания под фундаменты: гравийного (1 м3 основания) | 0.28 | 300,6 20,43 | 58,36 5,56 | 84 | 6 | 16 2 | 2.5 | 0.7
12 | ФЕР33-01-016-01 Пр. Минрегион от 17.11.08 № 253 | Установка стальных опор промежуточных: свободностоящих, одностоечных массой до 2 т (вес опоры 115 кг/шт., вес ЗДФ 40 кг/шт.) (1 т опор) | 4,34 28*0,115+28*0,040 | 11609,67 284,21 | 1437,46 99,96 | 50386 | 1233 | 6239 434 | 29.12 | 126.38
22 | 201-0813 | Опоры стальные (т) | -4.47 | 9600 |  | -42912
13 | Прайс "Световые технологии" п. 3441 | Опора SQUARE+ЗДФ square Цена: 76390/1,18/5,56 (шт.) | 28 | 11643,4 76390/1,18/5,56 |  | 326015
14 | ФЕРм08-02-369-02 Пр. Минрегион от 04.08.09 № 321 | Светильник, устанавливаемый вне зданий с лампами: люминесцентными (1 шт.) | 28 | 199,55 24,57 | 124,71 11,61 | 5587 | 688 | 3492 325 | 2.34 | 65.52
15 | Прайс "Световые технологии" п. 3379 | Светильник NTV-110-H70 Цена: 45860/1,18/5,56 (шт.) | 28 | 6990 45860/1,18/5,56 |  | 195720
16 | ФЕР33-01-002-03 Пр. Минрегион от 17.11.08 № 253 | Устройство монолитных железобетонных фундаментов: из привозного тяжелого бетона объемом до 25 м3 (1 м3 фундаментов) (Прил.33.3 п.3.1Устройство монолитных бетонных фундаментов ВЛ и ОРУ 35-1150 кВ (без арматуры) ОЗП=0,84; ТЗ=0,84) | 2.24 | 1012,67 26,8 | 189,78 8,06 | 2268 | 60 | 425 18 | 3.1416 | 7.04
17 | ФЕРм08-02-148-01 Пр. Минрегион от 04.08.09 № 321 | Кабель до 35 кВ в проложенных трубах, блоках и коробах, масса 1 м кабеля: до 1 кг (100 м кабеля) | 1,66902 28*6,08/1,02/100 | 686,83 119,29 | 495,79 40,07 | 1146 | 199 | 827 67 | 12.4 | 20.7
18 | ФССЦ-501-8443 И4-Пр. Минрегион от 11.11.11 №535 | Кабель силовой с медными жилами с поливинилхлоридной изоляцией и оболочкой, не распространяющий горение марки ВВГнг, напряжением 0,66 кВ, с числом жил - 3 и сечением 2,5 мм2 (1000 м) | 0,17024 28*6,08/1000 | 4814.02 |  | 820
19 | ФЕРм08-03-545-07 Пр. Минрегион от 04.08.09 № 321 | Коробка с зажимами, устанавливаемая на конструкции на стене или колонне, для кабелей или проводов сечением: до 16 мм2, с количеством зажимов до 4 (1 шт.) | 28 | 360,06 32,9 | 5,43 0,14 | 10082 | 921 | 152 4 | 3.5 | 98
20 | ФССЦ-504-0540 И1-Пр. Минрегион от 03.08.10 №359 | Ящик протяжной стальной К-654 (шт.) | 28 | 200.15 |  | 5604
21 | ФЕРм08-02-144-02 Пр. Минрегион от 04.08.09 № 321 | Присоединение к зажимам жил проводов или кабелей сечением: до 6 мм2 (внутри опоры и в пункте питания) (100 шт.) | 0,93 (28*3+3*3)/100 | 127,56 125,06 |  | 119 | 116 |  | 13 | 12.09
Итого прямые затраты по разделу в ценах 2001г. | [5 empty] | 555596 | 3256 | 11795 904 |  | 334.69
Накладные расходы | [5 empty] | 4116
Сметная прибыль | [5 empty] | 2600
Итоги по разделу 3 Электроосвещение :
Итого Строительные работы | [5 empty] | 339522 |  |  |  | 138.38
Итого Монтажные работы | [5 empty] | 222790 |  |  |  | 196.31
Итого | [5 empty] | 562312 |  |  |  | 334.69
В том числе:
Материалы | [5 empty] | 540545
Машины и механизмы | [5 empty] | 11795
ФОТ | [5 empty] | 4160
Накладные расходы | [5 empty] | 4116
Сметная прибыль | [5 empty] | 2600
Итого по разделу 3 Электроосвещение | [5 empty] | 562312 |  |  |  | 334.69
ИТОГИ ПО СМЕТЕ:
Итого прямые затраты по смете в ценах 2001г. | [5 empty] | 603590 | 5697 | 19479 1451 |  | 603.62
Накладные расходы | [5 empty] | 6985
Сметная прибыль | [5 empty] | 4499
Итоги по смете:
Итого Строительные работы | [5 empty] | 368263 |  |  |  | 259.94
Итого Монтажные работы | [5 empty] | 246811 |  |  |  | 343.68
Итого | [5 empty] | 615074 |  |  |  | 603.62
В том числе:
Материалы | [5 empty] | 578414
Машины и механизмы | [5 empty] | 19479
ФОТ | [5 empty] | 7148
Накладные расходы | [5 empty] | 6985
Сметная прибыль | [5 empty] | 4499
ВСЕГО по смете | [5 empty] | 615074 |  |  |  | 603.62
Составил: ___________________________
(должность, подпись, расшифровка)
Проверил: ___________________________
(должность, подпись, расшифровка)