## ЛСР по форме №4
Строительство новой сцены Пермского Академического Театра Оперы и Балета им.Чайковского и приспособление существующего здания для современного использования. I этап "Энергетический центр"
ЛОКАЛЬНЫЙ СМЕТНЫЙ РАСЧЕТ № 06-01-01
на | Наружный водопровод 1 Этап
(наименование работ и затрат, наименование объекта)
Основание: 09/0611/0811-ПЕРМЬ-2013-I-НВК.1
| Сметная стоимость строительных работ _______________________________________________________________________________________________ |  | ___________________________57,106 |  | тыс. руб.
| Средства на оплату труда _______________________________________________________________________________________________ |  | ___________________________2,412 |  | тыс. руб.
| Сметная трудоемкость _______________________________________________________________________________________________ |  | _______________________________________________________________________________________________206,14 |  | чел.час
Составлен(а) в текущих (прогнозных) ценах по состоянию на январь 2000г.
№ пп | Шифр и номер позиции норматива | Наименование работ и затрат, единица измерения | Количество | Стоимость единицы, руб. |  | Общая стоимость, руб. |  |  | Затраты труда рабочих, чел.-ч, не занятых обслуживанием машин
|  |  |  | всего | эксплуата- ции машин | Всего | оплаты труда | эксплуата- ция машин
|  |  |  | оплаты труда | в т.ч. оплаты труда |  |  | в т.ч. оплаты труда | на единицу | всего
1 | 2 | 3 | 4 | 5 | 6 | 7 | 8 | 9 | 10 | 11
Раздел 1. Хоз-питьевой водопровод (В1) 09/0611/0811-ПЕРМЬ-2013-I-НВК.1
1 | ФЕР01-01-009-08 И1-Пр. Минрегион от 27.02.10 №81 | Разработка грунта в траншеях экскаватором "обратная лопата" с ковшом вместимостью 0,65 (0,5-1) м3, группа грунтов: 2 (1000 м3 грунта) НР (89 руб.): 95% от ФОТ СП (47 руб.): 50% от ФОТ | 0,24948 ((0,8+2,5)/2*4,2*36) / 1000 | 3513.32 | 3513,32 377,33 | 877 |  | 877 94
2 | ФЕР01-01-013-02 И1-Пр. Минрегион от 27.02.10 №81 | Разработка грунта с погрузкой на автомобили-самосвалы экскаваторами с ковшом вместимостью: 1 (1-1,2) м3, группа грунтов 2 (1000 м3 грунта) НР (7 руб.): 95% от ФОТ СП (4 руб.): 50% от ФОТ | 0,01966 ((2,6*2,2*3+2,5)) / 1000 | 2682,13 62,4 | 2615,39 318,07 | 53 | 1 | 51 6 | 8 | 0.16
3 | ФССЦпг03-21-01-041 Пр. Минрегион от 20.07.11 №354 | Перевозка грузов автомобилями-самосвалами грузоподъемностью 10 т, работающих вне карьера, на расстояние: до 41 км I класс груза. 40.4 км (1 т груза) НР 0% от ФОТ СП 0% от ФОТ | 35,388 19,66*1,8 | 23.62 | 23.62 | 836 |  | 836
5 | ФЕР23-01-001-01 Пр. Минрегион от 17.11.08 № 253 | Устройство основания под трубопроводы: песчаного (10 м3 основания) НР (29 руб.): 130% от ФОТ СП (20 руб.): 89% от ФОТ | 0,25 2,5 / 10 | 722,69 83,33 | 31,5 3,52 | 181 | 21 | 8 1 | 10.2 | 2.55
4 | ФЕР22-01-021-03 Пр. Минрегион от 17.11.08 № 253 | Укладка трубопроводов из полиэтиленовых труб диаметром: 100 мм (1 км трубопровода) НР (117 руб.): 130% от ФОТ СП (80 руб.): 89% от ФОТ | 0,036 36/1000 | 69071,31 2090,62 | 3304,26 406,05 | 2487 | 75 | 119 15 | 225.04 | 8.1
24 | 507-0595 | Трубы напорные из полиэтилена низкого давления среднего типа, наружным диаметром 110 мм (10 м) | -3.636 | 630 |  | -2291
16 | ФССЦ-507-2025 Пр. Минрегион от 28.07.09 № 308 | Труба ПЭ 80 SDR 17,6, наружный диаметр 110 мм (ГОСТ Р 50838-95) (10 м) | 3.636 | 883.33 |  | 3212
7 | ФЕР22-06-002-03 Пр. Минрегион от 17.11.08 № 253 | Промывка без дезинфекции трубопроводов диаметром: 100 мм (1 км трубопровода) НР (12 руб.): 130% от ФОТ СП (8 руб.): 89% от ФОТ | 0,036 36/1000 | 310,21 241,4 |  | 11 | 9 |  | 28.3 | 1.02
8 | ФЕР22-03-006-03 Пр. Минрегион от 17.11.08 № 253 | Установка задвижек или клапанов обратных чугунных диаметром: 100 мм (1 задвижка (или клапан обратный)) НР (39 руб.): 130% от ФОТ СП (27 руб.): 89% от ФОТ | 2 | 518,93 15,06 | 2.62 | 1038 | 30 | 5 | 1.7 | 3.4
6 | 302-1177 | Задвижки параллельные фланцевые с выдвижным шпинделем для воды и пара давлением 1 Мпа (10 кгс/см2) 30ч6бр диаметром 100 мм (шт.) | -2 | 476.7 |  | -953
10 | Прайс "НЕВАСТРОЙКОМПЛЕКТ" | Задвижка Hawle 4000А д.100мм (15750/1,18/5,56*1,03) (шт) Формулы цены единицы: МАТ=8162/1,18/5,56*1,03 | 2 | 1281,38 8162/1,18/5,56*1,03 |  | 2563
11 | ФССЦ-507-1003 Пр. Минрегион от 28.07.09 № 308 | Фланцы стальные плоские приварные из стали ВСт3сп2, ВСт3сп3, давлением 1,6 МПа (16 кгс/см2), диаметром 100 мм (шт.) | 2 | 47 |  | 94
12 | ФЕР22-03-006-08 Пр. Минрегион от 17.11.08 № 253 | Установка задвижек или клапанов обратных чугунных диаметром: 300 мм (1 задвижка (или клапан обратный)) НР (88 руб.): 130% от ФОТ СП (61 руб.): 89% от ФОТ | 1 | 2430,46 55,54 | 163,24 12,27 | 2430 | 56 | 163 12 | 6.05 | 6.05
13 | ФССЦ-302-1181 Пр. Минрегион от 28.07.09 № 308 | Задвижки параллельные фланцевые с выдвижным шпинделем для воды и пара давлением 1 Мпа (10 кгс/см2) 30ч6бр диаметром 300 мм (шт.) | -1 | 2160 |  | -2160
14 | Прайс "НЕВАСТРОЙКОМПЛЕКТ" | Задвижка Hawle 4000Е2 д.300мм (100452/1,18/5,56*1,03) (шт) Формулы цены единицы: МАТ=(100452/1,18/5,56*1,03) | 1 | 15770,27 (100452/1,18/5,56*1,03) |  | 15770
15 | ФССЦ-507-1008 Пр. Минрегион от 28.07.09 № 308 | Фланцы стальные плоские приварные из стали ВСт3сп2, ВСт3сп3, давлением 1,6 МПа (16 кгс/см2), диаметром 300 мм (шт.) | 2 | 469.17 |  | 938
9 | ФЕР22-06-006-08 И4-Пр. Минрегион от 13.07.11 №339 | Врезка в существующие сети из чугунных труб чугунных тройников диаметром: 300 мм (1 врезка) НР (473 руб.): 130% от ФОТ СП (324 руб.): 89% от ФОТ | 2 | 2152,91 126,57 | 627,27 55,4 | 4306 | 253 | 1255 111 | 14.11 | 28.22
17 | ФЕР22-03-002-01 Пр. Минрегион от 17.11.08 № 253 | Установка полиэтиленовых фасонных частей: отводов, колен, патрубков, переходов (10 фасонных частей) НР (40 руб.): 130% от ФОТ СП (28 руб.): 89% от ФОТ | 0,4 4 / 10 | 388,35 43,54 | 262,25 35,24 | 155 | 17 | 105 14 | 4.8 | 1.92
42 | ФЕР22-04-003-04 Пр. Минрегион от 17.11.08 № 253 | Устройство водопроводных бетонных колодцев с монолитными стенами и покрытием из сборного железобетона: прямоугольных в мокрых грунтах (10 м3 железобетонных и бетонных конструкций колодца) НР (1728 руб.): 130% от ФОТ СП (1183 руб.): 89% от ФОТ | 1,0268 (0,432+1,296+0,04+0,1+8,4)/10 | 19707,91 1193,38 | 884,88 101,63 | 20236 | 1225 | 909 104 | 120.3 | 123.52
19 | ФССЦ-509-3906 Пр. Минрегион от 28.07.09 № 308 | Скобы ходовые (шт.) | 14 7*2 | 6.55 |  | 92
20 | ФССЦ-101-2536 И3-Пр. Минрегион от 27.07.11 №356 | Люки чугунные тяжелые (шт.) | 2 | 569.52 |  | 1139
21 | ФЕР01-01-033-01 Пр. Минрегион от 17.11.08 № 253 | Засыпка траншей и котлованов с перемещением грунта до 5 м бульдозерами мощностью: 59 кВт (80 л.с.), группа грунтов 1 (1000 м3 грунта) НР (25 руб.): 95% от ФОТ СП (13 руб.): 50% от ФОТ | 0.249 | 466.56 | 466,56 102,6 | 116 |  | 116 26
22 | ФЕР01-02-005-01 Пр. Минрегион от 17.11.08 № 253 | Уплотнение грунта пневматическими трамбовками, группа грунтов: 1-2 (100 м3 уплотненного грунта) НР (325 руб.): 95% от ФОТ СП (171 руб.): 50% от ФОТ | 2,49 249 / 100 | 417,61 106,88 | 310,73 30,58 | 1040 | 266 | 774 76 | 12.53 | 31.2
Итого прямые затраты по разделу в ценах 2001г. | [5 empty] | 52170 | 1953 | 5218 459 |  | 206.14
Накладные расходы | [5 empty] | 2972
Сметная прибыль | [5 empty] | 1964
Итоги по разделу 1 Хоз-питьевой водопровод (В1) 09/0611/0811-ПЕРМЬ-2013-I-НВК.1 :
Земляные работы, выполняемые механизированным способом | [5 empty] | 2767 |  |  |  | 31.36
Перевозка грузов автотранспортом | [5 empty] | 836
Наружные сети водопровода, канализации, теплоснабжения, газопровода | [5 empty] | 53503 |  |  |  | 174.78
Итого | [5 empty] | 57106 |  |  |  | 206.14
В том числе:
Материалы | [5 empty] | 44999
Машины и механизмы | [5 empty] | 5218
ФОТ | [5 empty] | 2412
Накладные расходы | [5 empty] | 2972
Сметная прибыль | [5 empty] | 1964
Итого по разделу 1 Хоз-питьевой водопровод (В1) 09/0611/0811-ПЕРМЬ-2013-I-НВК.1 | [5 empty] | 57106 |  |  |  | 206.14
ИТОГИ ПО СМЕТЕ:
Итого прямые затраты по смете в ценах 2001г. | [5 empty] | 52170 | 1953 | 5218 459 |  | 206.14
Накладные расходы | [5 empty] | 2972
Сметная прибыль | [5 empty] | 1964
Итоги по смете:
Земляные работы, выполняемые механизированным способом | [5 empty] | 2767 |  |  |  | 31.36
Перевозка грузов автотранспортом | [5 empty] | 836
Наружные сети водопровода, канализации, теплоснабжения, газопровода | [5 empty] | 53503 |  |  |  | 174.78
Итого | [5 empty] | 57106 |  |  |  | 206.14
В том числе:
Материалы | [5 empty] | 44999
Машины и механизмы | [5 empty] | 5218
ФОТ | [5 empty] | 2412
Накладные расходы | [5 empty] | 2972
Сметная прибыль | [5 empty] | 1964
ВСЕГО по смете | [5 empty] | 57106 |  |  |  | 206.14
Составил: ___________________________Немчинова Г.Г.
Начальник СДО: ___________________________И.В. Андросова