## ЛСР по форме №4
Строительство новой сцены Пермского Государственного Академического Театра Оперы и Балета им. П.И. Чайковского и приспособление существующего здания для современного использования.
по адресу: Пермский край, г. Пермь, ул. Петропавловская, д. 25 А
ЛОКАЛЬНЫЙ СМЕТНЫЙ РАСЧЕТ № 06-01-03
на | Тепловые сети. Энергетического центра
(наименование работ и затрат, наименование объекта)
Основание: 09-0611/0811-ПЕРМЬ-2013-I-ТС
| Сметная стоимость строительных работ _______________________________________________________________________________________________ |  | ___________________________1681,320 |  | тыс. руб.
| Средства на оплату труда _______________________________________________________________________________________________ |  | ___________________________70,859 |  | тыс. руб.
| Сметная трудоемкость _______________________________________________________________________________________________ |  | _______________________________________________________________________________________________6335,44 |  | чел.час
| Составлен(а) в текущих (прогнозных) ценах по состоянию на ______________ |  | 2000 год
№ пп | Шифр и номер позиции норматива | Наименование работ и затрат, единица измерения | Количество | Стоимость единицы, руб. |  | Общая стоимость, руб. |  |  | Затраты труда рабочих, чел.-ч, не занятых обслуживанием машин
|  |  |  | всего | эксплуата- ции машин | Всего | оплаты труда | эксплуата- ция машин
|  |  |  | оплаты труда | в т.ч. оплаты труда |  |  | в т.ч. оплаты труда | на единицу | всего
1 | 2 | 3 | 4 | 5 | 6 | 7 | 8 | 9 | 10 | 11
Раздел 1. Земляные работы
1 | ФЕР01-01-013-08 И1-Пр. Минрегион от 27.02.10 №81 | Разработка грунта с погрузкой на автомобили-самосвалы экскаваторами с ковшом вместимостью: 0,65 (0,5-1) м3, группа грунтов 2 (1000 м3 грунта) НР (603 руб.): 95% от ФОТ СП (318 руб.): 50% от ФОТ | 1,16977 ((1,4*1,7*160+2,1*1,7*221)) / 1000 | 3894,54 89 | 3801,2 453,66 | 4556 | 104 | 4447 531 | 11.41 | 13.35
2 | ФЕР01-02-055-02 Пр. Минрегион от 17.11.08 № 253 | Разработка грунта вручную с креплениями в траншеях шириной до 2 м, глубиной: до 2 м, группа грунтов 2 (100 м3 грунта) НР (1482 руб.): 80% от ФОТ СП (834 руб.): 45% от ФОТ | 1,16977 ((1,4*1,7*160+2,1*1,7*221)*0,1) / 100 | 1583,82 1583,82 |  | 1853 | 1853 |  | 189 | 221.09
3 | ФЕР01-02-067-01 Пр. Минрегион от 17.11.08 № 253 | Крепление досками стенок котлованов и траншей шириной: от 2 до 3 м, глубиной до 3 м в грунтах неустойчивых (100 м2 креплений) НР (3437 руб.): 80% от ФОТ СП (1933 руб.): 45% от ФОТ | 12,954 (381*1,7*2) / 100 | 1092,07 331,63 | 103.73 | 14147 | 4296 | 1344 | 39.2 | 507.8
4 | ФЕР01-01-013-08 И1-Пр. Минрегион от 27.02.10 №81 | Разработка грунта с погрузкой на автомобили-самосвалы экскаваторами с ковшом вместимостью: 0,65 (0,5-1) м3, группа грунтов 2 (Под УТ) (1000 м3 грунта) НР (33 руб.): 95% от ФОТ СП (18 руб.): 50% от ФОТ | 0,0648 (3*3*2,4*3) / 1000 | 3894,54 89 | 3801,2 453,66 | 252 | 6 | 246 29 | 11.41 | 0.74
5 | ФЕР01-02-068-01 Пр. Минрегион от 17.11.08 № 253 | Водоотлив: из траншей (100 м3 мокрого грунта) НР (2746 руб.): 80% от ФОТ СП (1545 руб.): 45% от ФОТ | 3,51 351 / 100 | 1849.96 | 1849,96 977,93 | 6493 |  | 6493 3433
6 | ФССЦпг03-21-01-025 Пр. Минрегион от 20.07.11 №354 | Перевозка грузов автомобилями-самосвалами грузоподъемностью 10 т, работающих вне карьера, на расстояние: до 25 км I класс груза (1 т груза) НР 0% от ФОТ СП 0% от ФОТ | 2117,25 1169,77*1,8+6,48*1,8 | 17.32 | 17.32 | 36671 |  | 36671
7 | ФЕР01-01-034-01 Пр. Минрегион от 17.11.08 № 253 | Засыпка траншей и котлованов с перемещением грунта до 5 м бульдозерами мощностью: 96 кВт (130 л.с.), группа грунтов 1 (1000 м3 грунта) НР (66 руб.): 95% от ФОТ СП (35 руб.): 50% от ФОТ | 0,81067 ((1,4*1,7*160+2,1*1,7*221)-0,9*0,45*150-1,5*0,9*221) / 1000 | 556.78 | 556,78 85,1 | 451 |  | 451 69
8 | ФССЦ-408-0122 Пр. Минрегион от 28.07.09 № 308 | Песок природный для строительных работ средний (м3) | 891,737 810,67*1,1 | 55.26 |  | 49277
9 | ФЕР01-02-005-01 Пр. Минрегион от 17.11.08 № 253 | Уплотнение грунта пневматическими трамбовками, группа грунтов: 1-2 (100 м3 уплотненного грунта) НР (1165 руб.): 95% от ФОТ СП (613 руб.): 50% от ФОТ | 8,91737 891,737 / 100 | 417,61 106,88 | 310,73 30,58 | 3724 | 953 | 2771 273 | 12.53 | 111.73
Итого прямые затраты по разделу в ценах 2001г. | [5 empty] | 117424 | 7212 | 52423 4335 |  | 854.71
Накладные расходы | [5 empty] | 9532
Сметная прибыль | [5 empty] | 5295
Итоги по разделу 1 Земляные работы :
Земляные работы, выполняемые механизированным способом | [5 empty] | 11833 |  |  |  | 125.82
Земляные работы, выполняемые ручным способом | [5 empty] | 4169 |  |  |  | 221.09
Земляные работы, выполняемые по другим видам работ (подготовительным, сопутствующим, укрепительным) | [5 empty] | 30301 |  |  |  | 507.8
Перевозка грузов автотранспортом | [5 empty] | 36671
Материалы | [5 empty] | 49277
Итого | [5 empty] | 132251 |  |  |  | 854.71
В том числе:
Материалы | [5 empty] | 57789
Машины и механизмы | [5 empty] | 52423
ФОТ | [5 empty] | 11547
Накладные расходы | [5 empty] | 9532
Сметная прибыль | [5 empty] | 5295
Итого по разделу 1 Земляные работы | [5 empty] | 132251 |  |  |  | 854.71
Раздел 2. Тепловая сеть
Т1/Т2
10 | ФЕР07-06-001-01 И1-Пр. Минрегион от 27.02.10 №81 | Устройство непроходных каналов: одноячейковых, перекрываемых или опирающихся на плиту (КЛ 90х45-160 м.п и КЛс 150х90=221 м.п) (100 м3 сборных конструкций) НР (25597 руб.): 130% от ФОТ СП (16737 руб.): 85% от ФОТ | 4,7139 (0,48*160+0,27*160+1,14*221+0,45*221)/100 | 17634,53 3423,77 | 7446,56 753,3 | 83127 | 16139 | 35102 3551 | 372.96 | 1758.1
11 | ФССЦ-403-0147 Пр. Минрегион от 28.07.09 № 308 | Лотки из бетона В15 (М200), объемом от 0,5 до 1,0 м3, с расходом арматуры 25 кг/м3 (для непроходных каналов) (м3) | 471.4 | 1143.34 |  | 538970
12 | ФЕР24-01-002-09 Пр. Минрегион от 17.11.08 № 253 | Прокладка трубопроводов в непроходном канале при условном давлении 1,6 МПа, температуре 150°С, диаметр труб: 300 мм (1 км трубопровода) НР (6743 руб.): 130% от ФОТ СП (4616 руб.): 89% от ФОТ | 0,45 450/1000 | 374324,09 9325,35 | 27636,36 2201,52 | 168446 | 4196 | 12436 991 | 901 | 405.45
13 | ФЕР24-01-002-06 Пр. Минрегион от 17.11.08 № 253 | Прокладка трубопроводов в непроходном канале при условном давлении 1,6 МПа, температуре 150 гр. С, диаметр труб: 150 мм (1 км трубопровода) НР (3465 руб.): 130% от ФОТ СП (2372 руб.): 89% от ФОТ | 0,325 325/1000 | 161085,31 6830,49 | 18202,91 1368,95 | 52353 | 2220 | 5916 445 | 669 | 217.43
14 | ФЕР24-01-032-04 Пр. Минрегион от 17.11.08 № 253 | Установка задвижек или клапанов стальных для горячей воды и пара диаметром: 150 мм (1 компл. задвижек или клапана) НР (186 руб.): 130% от ФОТ СП (127 руб.): 89% от ФОТ | 2 | 4648,19 56,44 | 175,54 15,03 | 9296 | 113 | 351 30 | 5.61 | 11.22
15 | ФЕР16-05-001-01 Пр. Минрегион от 17.11.08 № 253 | Установка вентилей, задвижек, затворов, клапанов обратных, кранов проходных на трубопроводах из стальных труб диаметром: до 25 мм (1 шт.) НР (51 руб.): 128% от ФОТ СП (33 руб.): 83% от ФОТ | 3 | 75,85 13,33 | 3.71 | 228 | 40 | 11 | 1.47 | 4.41
16 | ФССЦ-302-2125 И5-Пр. Минрегион от 29.12.11 №629 | Краны шаровые BROEN BALLOMAX для теплоснабжения и охлаждения, со сварным присоединением, с ручкой, серии КШТ 60.102, давлением 4,0 МПа (40 кгс/см2), диаметром 20 мм (шт.) | 3 | 315.48 |  | 946
17 | ФЕР22-03-001-05 Пр. Минрегион от 17.11.08 № 253 | Установка фасонных частей стальных сварных диаметром: 100-250 мм (1 т фасонных частей) НР (506 руб.): 130% от ФОТ СП (346 руб.): 89% от ФОТ | 0,0732 (12*6,1)/1000 | 24283,05 3923,64 | 14011,25 1392,66 | 1778 | 287 | 1026 102 | 353.8 | 25.9
18 | 103-1009 | Фасонные стальные сварные части, диаметр до 800 мм (т) | -0.0732 | 5500 |  | -403
19 | ФССЦ-507-1994 Пр. Минрегион от 28.07.09 № 308 | Отводы 90 град. с радиусом кривизны R=1,5 Ду на Ру до 16 МПа (160 кгс/см2), диаметром условного прохода 150 мм, наружным диаметром 159 мм, толщиной стенки 4,5 мм (шт.) | 12 | 141.4 |  | 1697
20 | ФЕР22-03-001-06 Пр. Минрегион от 17.11.08 № 253 | Установка фасонных частей стальных сварных диаметром: 300-800 мм (1 т фасонных частей) НР (2837 руб.): 130% от ФОТ СП (1942 руб.): 89% от ФОТ | 0,7735 (15*43,9+40,3+63,5+11,2)/1000 | 19133,11 1708,97 | 11358,7 1111,36 | 14799 | 1322 | 8786 860 | 154.1 | 119.2
21 | 103-1009 | Фасонные стальные сварные части, диаметр до 800 мм (т) | -0.7735 | 5500 |  | -4254
22 | ФССЦ-507-2046 Пр. Минрегион от 28.07.09 № 308 | Отводы 90 град. с радиусом кривизны R=1,5 Ду на Ру до 16 МПа (160 кгс/см2), диаметром условного прохода 300 мм, наружным диаметром 325 мм, толщиной стенки 8 мм (шт.) | 15 | 544 |  | 8160
23 | ФССЦ-507-2242 Пр. Минрегион от 28.07.09 № 308 | Тройники переходные на Ру до 16 МПа (160 кгс/см2) диаметром условного прохода 300х200 мм, наружным диаметром и толщиной стенки 325х159 мм (шт.) | 1 | 2243.6 |  | 2244
24 | ФССЦ-507-2189 Пр. Минрегион от 28.07.09 № 308 | Тройники равнопроходные на Ру до 16 МПа (160 кгс/см2) диаметром условного прохода 300 мм, наружным диаметром 325 мм, толщиной стенки 8 мм (шт.) | 1 | 1276.8 |  | 1277
25 | ФССЦ-507-2345 Пр. Минрегион от 28.07.09 № 308 | Переходы концентрические на Ру до 16 МПа (160 кгс/см2) диаметром условного прохода 300х150 мм, наружным диаметром и толщиной стенки 325х8-159х4,5 мм (шт.) | 1 | 301.55 |  | 302
26 | ФЕР24-01-027-05 Пр. Минрегион от 17.11.08 № 253 | Установка сальниковых компенсаторов диаметром труб: 300 мм (1 компенсатор) НР (467 руб.): 130% от ФОТ СП (320 руб.): 89% от ФОТ | 2 | 2893,98 138,6 | 487,08 40,87 | 5788 | 277 | 974 82 | 13.2 | 26.4
27 | ФЕР22-06-005-07 И7-Пр. Минрегион от 05.05.12 №188 | Врезка в существующие сети из стальных труб стальных штуцеров (патрубков) диаметром: 300 мм (1 врезка) НР (295 руб.): 130% от ФОТ СП (202 руб.): 89% от ФОТ | 2 | 716,22 70,34 | 472,89 43,17 | 1432 | 141 | 946 86 | 6.43 | 12.86
28 | ФЕР22-06-005-05 И7-Пр. Минрегион от 05.05.12 №188 | Врезка в существующие сети из стальных труб стальных штуцеров (патрубков) диаметром: 200 мм (1 врезка) НР (173 руб.): 130% от ФОТ СП (118 руб.): 89% от ФОТ | 2 | 382,13 44,96 | 240,47 21,6 | 764 | 90 | 481 43 | 4.11 | 8.22
29 | ФЕР16-07-006-03 Пр. Минрегион от 17.11.08 № 253 | Заделка сальников при проходе труб через фундаменты или стены подвала диаметром: до 300 мм (1 сальник) НР (70 руб.): 128% от ФОТ СП (46 руб.): 83% от ФОТ | 2 | 35,62 27,3 |  | 71 | 55 |  | 3.01 | 6.02
30 | ФЕР22-02-001-08 Пр. Минрегион от 17.11.08 № 253 | Нанесение нормальной антикоррозионной битумно-резиновой или битумно-полимерной изоляции на стальные трубопроводы диаметром: 300 мм (1 км трубопровода) НР (1330 руб.): 130% от ФОТ СП (910 руб.): 89% от ФОТ | 0,45 450/1000 | 13962,08 2030,4 | 5310,81 243,32 | 6283 | 914 | 2390 109 | 216 | 97.2
31 | ФССЦ-101-1752 Пр. Минрегион от 28.07.09 № 308 | Мастика «Изол» (т) | 1.228 | 6533.7 |  | 8023
32 | ФССЦ-101-3321 Пр. Минрегион от 28.07.09 № 308 | Гидроизол (техноэласт ХПП-4,0 стеклохолст) для изоляции труб (м2) | 585 | 37.78 |  | 22101
33 | ФЕР22-02-001-05 Пр. Минрегион от 17.11.08 № 253 | Нанесение нормальной антикоррозионной битумно-резиновой или битумно-полимерной изоляции на стальные трубопроводы диаметром: 150 мм (1 км трубопровода) НР (664 руб.): 130% от ФОТ СП (455 руб.): 89% от ФОТ | 0,325 325/1000 | 8235,76 1410 | 3509,01 162,73 | 2677 | 458 | 1140 53 | 150 | 48.75
34 | ФССЦ-101-1752 Пр. Минрегион от 28.07.09 № 308 | Мастика «Изол» (т) | 0.6955 | 6533.7 |  | 4544
35 | ФССЦ-101-3321 Пр. Минрегион от 28.07.09 № 308 | Гидроизол (техноэласт ХПП-4,0 стеклохолст) для изоляции труб (м2) | 201.5 | 37.78 |  | 7613
36 | ФЕР26-01-010-02 Пр. Минрегион от 17.11.08 № 253 | Изоляция трубопроводов: матами из стеклянного штапельного волокна (1 м3 изоляции) НР (11591 руб.): 100% от ФОТ СП (8114 руб.): 70% от ФОТ | 63 | 4640,81 183,98 | 37.1 | 292371 | 11591 | 2337 | 18.85 | 1187.55
37 | ФЕР26-01-052-01 Пр. Минрегион от 17.11.08 № 253 | Покрытие поверхности изоляции трубопроводов: стеклопластиками РСТ, тканями стеклянными (100 м2 поверхности покрытия изоляции) НР (9428 руб.): 100% от ФОТ СП (6600 руб.): 70% от ФОТ | 9,25 925/100 | 8692,28 1019,28 | 76.46 | 80404 | 9428 | 707 | 107.18 | 991.42
38 | ФЕР07-06-002-01 Пр. Минрегион от 17.11.08 № 253 | Устройство камер со стенками: из бетонных блоков (УТ1, УТ2, УТЗ) (100 м3 бетонных и железобетонных конструкций) НР (4129 руб.): 130% от ФОТ СП (2700 руб.): 85% от ФОТ | 0,3324 (14,2+9,52*2)/100 | 119061,44 8502,88 | 9278,91 1052,46 | 39576 | 2826 | 3084 350 | 926.24 | 307.88
39 | Прайс | Камера сборная железобетонная 2,6*2,6*2,0 (шт) Формулы цены единицы: МАТ=74500/1,18/5,56 | 2 | 11355,32 74500/1,18/5,56 |  | 22711
40 | Прайс | Камера сборная железобетонная 3,0*3,0*2,0 (шт) Формулы цены единицы: МАТ=87500/1,18/5,56 | 1 | 13336,79 87500/1,18/5,56 |  | 13337
Т11/Т21
41 | ФЕР07-06-002-04 Пр. Минрегион от 17.11.08 № 253 | Устройство неподвижных щитовых опор: из сборных железобетонных конструкций (100 м3 бетонных и железобетонных конструкций) НР (40 руб.): 130% от ФОТ СП (26 руб.): 85% от ФОТ | 0,00876 (0,146*6) / 100 | 22911,28 2762,76 | 6947,22 831,6 | 201 | 24 | 61 7 | 308 | 2.7
42 | ФССЦ-403-8001 Пр. Минрегион от 28.07.09 № 308 | Блоки бетонные стен подвалов сплошные (ГОСТ13579-78) ФБС9-3-6-Т /бетон В7,5 (М100), объем 0,146 м3, расход арматуры 0,76 кг/ (шт.) | 6 | 90.52 |  | 543
43 | ФЕР24-01-004-04 Пр. Минрегион от 17.11.08 № 253 | Надземная прокладка трубопроводов при условном давлении 1,6 МПа, температуре 150°С, диаметр труб: 100 мм (1 км трубопровода) НР (642 руб.): 130% от ФОТ СП (440 руб.): 89% от ФОТ | 0,09 90/1000 | 99959,8 4632,64 | 9704,23 858,4 | 8996 | 417 | 873 77 | 467 | 42.03
44 | ФЕР22-02-001-03 Пр. Минрегион от 17.11.08 № 253 | Нанесение нормальной антикоррозионной битумно-резиновой или битумно-полимерной изоляции на стальные трубопроводы диаметром: 100 мм (1 км трубопровода) НР (143 руб.): 130% от ФОТ СП (98 руб.): 89% от ФОТ | 0,09 90/1000 | 4678,26 1226,79 | 1072,94 1,01 | 421 | 110 | 97 | 129 | 11.61
45 | ФССЦ-101-1752 Пр. Минрегион от 28.07.09 № 308 | Мастика «Изол» (т) | 0.1314 | 6533.7 |  | 859
46 | ФССЦ-101-3321 Пр. Минрегион от 28.07.09 № 308 | Гидроизол (техноэласт ХПП-4,0 стеклохолст) для изоляции труб (м2) | 37.8 | 37.78 |  | 1428
47 | ФЕР26-01-010-02 Пр. Минрегион от 17.11.08 № 253 | Изоляция трубопроводов: матами из стеклянного штапельного волокна (1 м3 изоляции) НР (920 руб.): 100% от ФОТ СП (644 руб.): 70% от ФОТ | 5 | 4640,81 183,98 | 37.1 | 23204 | 920 | 186 | 18.85 | 94.25
48 | ФЕР26-01-052-01 Пр. Минрегион от 17.11.08 № 253 | Покрытие поверхности изоляции трубопроводов: стеклопластиками РСТ, тканями стеклянными (100 м2 поверхности покрытия изоляции) НР (663 руб.): 100% от ФОТ СП (464 руб.): 70% от ФОТ | 0,65 65/100 | 8692,28 1019,28 | 76.46 | 5650 | 663 | 50 | 107.18 | 69.67
49 | ФЕР09-03-039-01 Пр. Минрегион от 17.11.08 № 253 | Монтаж опорных конструкций: для крепления трубопроводов внутри зданий и сооружений массой до 0,1 т (5м*16*2+9м*21) (1 т конструкций) НР (230 руб.): 90% от ФОТ СП (217 руб.): 85% от ФОТ | 0.349 | 1265,19 727,6 | 299,41 1,49 | 442 | 254 | 104 1 | 80.22 | 28
50 | ФССЦ-201-0755 Пр. Минрегион от 28.07.09 № 308 | Отдельные конструктивные элементы зданий и сооружений с преобладанием горячекатаных профилей, средняя масса сборочной единицы до 0,1 т (т) | 0.349 | 8060 |  | 2813
51 | ФЕР15-04-030-03 Пр. Минрегион от 17.11.08 № 253 | Масляная окраска металлических поверхностей: стальных балок, труб диаметром более 50 мм и т.п., количество окрасок 2 (100 м2 окрашиваемой поверхности) НР (42 руб.): 105% от ФОТ СП (22 руб.): 55% от ФОТ | 0.11 | 837,52 359,63 | 2,93 0,12 | 92 | 40 |  | 40.59 | 4.46
Итого прямые затраты по разделу в ценах 2001г. | [5 empty] | 1431310 | 52525 | 77058 6787 |  | 5480.73
Накладные расходы | [5 empty] | 70212
Сметная прибыль | [5 empty] | 47547
Итоги по разделу 2 Тепловая сеть :
Бетонные и железобетонные сборные конструкции в промышленном строительстве | [5 empty] | 747150 |  |  |  | 2068.68
Наружные сети водопровода, канализации, теплоснабжения, газопровода | [5 empty] | 356563 |  |  |  | 1026.27
Сантехнические работы - внутренние (трубопроводы, водопровод, канализация, отопление, газоснабжение, вентиляция и кондиционирование воздуха) | [5 empty] | 1446 |  |  |  | 10.43
Теплоизоляционные работы | [5 empty] | 440052 |  |  |  | 2342.89
Строительные металлические конструкции | [5 empty] | 3702 |  |  |  | 28
Отделочные работы | [5 empty] | 156 |  |  |  | 4.46
Итого | [5 empty] | 1549069 |  |  |  | 5480.73
В том числе:
Материалы | [5 empty] | 1301727
Машины и механизмы | [5 empty] | 77058
ФОТ | [5 empty] | 59312
Накладные расходы | [5 empty] | 70212
Сметная прибыль | [5 empty] | 47547
Итого по разделу 2 Тепловая сеть | [5 empty] | 1549069 |  |  |  | 5480.73
ИТОГИ ПО СМЕТЕ:
Итого прямые затраты по смете в ценах 2001г. | [5 empty] | 1548734 | 59737 | 129481 11122 |  | 6335.44
Накладные расходы | [5 empty] | 79744
Сметная прибыль | [5 empty] | 52842
Итоги по смете:
Земляные работы, выполняемые механизированным способом | [5 empty] | 11833 |  |  |  | 125.82
Земляные работы, выполняемые ручным способом | [5 empty] | 4169 |  |  |  | 221.09
Земляные работы, выполняемые по другим видам работ (подготовительным, сопутствующим, укрепительным) | [5 empty] | 30301 |  |  |  | 507.8
Перевозка грузов автотранспортом | [5 empty] | 36671
Материалы | [5 empty] | 49277
Бетонные и железобетонные сборные конструкции в промышленном строительстве | [5 empty] | 747150 |  |  |  | 2068.68
Наружные сети водопровода, канализации, теплоснабжения, газопровода | [5 empty] | 356563 |  |  |  | 1026.27
Сантехнические работы - внутренние (трубопроводы, водопровод, канализация, отопление, газоснабжение, вентиляция и кондиционирование воздуха) | [5 empty] | 1446 |  |  |  | 10.43
Теплоизоляционные работы | [5 empty] | 440052 |  |  |  | 2342.89
Строительные металлические конструкции | [5 empty] | 3702 |  |  |  | 28
Отделочные работы | [5 empty] | 156 |  |  |  | 4.46
Итого | [5 empty] | 1681320 |  |  |  | 6335.44
В том числе:
Материалы | [5 empty] | 1359516
Машины и механизмы | [5 empty] | 129481
ФОТ | [5 empty] | 70859
Накладные расходы | [5 empty] | 79744
Сметная прибыль | [5 empty] | 52842
ВСЕГО по смете | [5 empty] | 1681320 |  |  |  | 6335.44
Составил: ___________________________Немчинова Г.Г.
Начальник СДО: ___________________________Андросова И.А.