## ЛСР по форме №4
Строительство новой сцены Пермского Академического Театра Оперы и Балета им.Чайковского и приспособление существующего здания для современного использования. II этап "Энергетический центр"
ЛОКАЛЬНЫЙ СМЕТНЫЙ РАСЧЕТ № 06-02-02
на | Наружная канализация 2 Этап
(наименование работ и затрат, наименование объекта)
Основание: 09/0611/0811-ПЕРМЬ-2013-II-НВК.2
| Сметная стоимость _______________________________________________________________________________________________ |  | ___________________________526,990 |  | тыс. руб.
| строительных работ _______________________________________________________________________________________________ |  | _______________________________________________________________________________________________407,741 |  | тыс. руб.
| монтажных работ _______________________________________________________________________________________________ |  | _______________________________________________________________________________________________1,988 |  | тыс. руб.
| оборудования _______________________________________________________________________________________________ |  | _______________________________________________________________________________________________117,261 |  | тыс. руб.
| Средства на оплату труда _______________________________________________________________________________________________ |  | ___________________________13,509 |  | тыс. руб.
| Сметная трудоемкость _______________________________________________________________________________________________ |  | _______________________________________________________________________________________________1135,91 |  | чел.час
Составлен(а) в текущих (прогнозных) ценах по состоянию на январь 2000г.
№ пп | Шифр и номер позиции норматива | Наименование работ и затрат, единица измерения | Количество | Стоимость единицы, руб. |  | Общая стоимость, руб. |  |  | Затраты труда рабочих, чел.-ч, не занятых обслуживанием машин
|  |  |  | всего | эксплуата- ции машин | Всего | оплаты труда | эксплуата- ция машин
|  |  |  | оплаты труда | в т.ч. оплаты труда |  |  | в т.ч. оплаты труда | на единицу | всего
1 | 2 | 3 | 4 | 5 | 6 | 7 | 8 | 9 | 10 | 11
Раздел 1. Канализация 09/0611/0811-ПЕРМЬ-2013-I-НВК.2
Хозяйственно-бытовая канализация (К1) 09/0611/0811-ПЕРМЬ-2013-II-НВК.2
25 | ФЕР01-01-009-08 И1-Пр. Минрегион от 27.02.10 №81 | Разработка грунта в траншеях экскаватором "обратная лопата" с ковшом вместимостью 0,65 (0,5-1) м3, группа грунтов: 2 (1000 м3 грунта) НР (333 руб.): 95% от ФОТ СП (176 руб.): 50% от ФОТ | 0,92928 (0,8*2,2*2*264) / 1000 | 3513.32 | 3513,32 377,33 | 3265 |  | 3265 351
26 | ФЕР01-01-013-02 И1-Пр. Минрегион от 27.02.10 №81 | Разработка грунта с погрузкой на автомобили-самосвалы экскаваторами с ковшом вместимостью: 1 (1-1,2) м3, группа грунтов 2 (1000 м3 грунта) НР (23 руб.): 95% от ФОТ СП (12 руб.): 50% от ФОТ | 0,063223 ((0,7*0,7*3,14*7+1*1*3.14*6+1,3*1,3*3,14*2+23)) / 1000 | 2682,13 62,4 | 2615,39 318,07 | 170 | 4 | 165 20 | 8 | 0.51
27 | ФССЦпг03-21-01-041 Пр. Минрегион от 20.07.11 №354 | Перевозка грузов автомобилями-самосвалами грузоподъемностью 10 т, работающих вне карьера, на расстояние: до 41 км I класс груза (1 т груза) НР 0% от ФОТ СП 0% от ФОТ | 113,8014 63.223*1,8 | 23.62 | 23.62 | 2688 |  | 2688
29 | ФЕР23-01-001-01 Пр. Минрегион от 17.11.08 № 253 | Устройство основания под трубопроводы: песчаного (10 м3 основания) НР (260 руб.): 130% от ФОТ СП (178 руб.): 89% от ФОТ | 2,3 23 / 10 | 722,69 83,33 | 31,5 3,52 | 1662 | 192 | 72 8 | 10.2 | 23.46
30 | ФЕР23-01-030-01 И1-Пр. Минрегион от 27.02.10 №81 | Укладка безнапорных трубопроводов из полиэтиленовых труб диаметром: 200 мм (100 м трубопроводов) НР (1763 руб.): 130% от ФОТ СП (1207 руб.): 89% от ФОТ | 2,64 (211+53) / 100 | 4641,73 324,58 | 4309,59 188,99 | 12254 | 857 | 11377 499 | 34.53 | 91.16
2 | ФССЦ-507-0574 Пр. Минрегион от 28.07.09 № 308 | Трубы напорные из полиэтилена наружным диаметром 160 мм (10 м) | 21,311 211*1,01/10 | 896.97 |  | 19115
3 | ФССЦ-507-0577 Пр. Минрегион от 28.07.09 № 308 | Трубы напорные из полиэтилена наружным диаметром 225 мм (10 м) | 5,353 53*1,01/10 | 1635.65 |  | 8756
1 | ФЕР23-04-008-02 Пр. Минрегион от 17.11.08 № 253 | Присоединение канализационных трубопроводов к существующей сети в грунтах: мокрых (1 врезка) НР (402 руб.): 130% от ФОТ СП (275 руб.): 89% от ФОТ | 2 | 235,31 154,28 |  | 471 | 309 |  | 17.01 | 34.02
7 | ФЕР23-03-001-04 Пр. Минрегион от 17.11.08 № 253 | Устройство круглых сборных железобетонных канализационных колодцев диаметром: 1 м в мокрых грунтах (10 м3 железобетонных и бетонных конструкций колодца) НР (1963 руб.): 130% от ФОТ СП (1344 руб.): 89% от ФОТ | 0,886 8.86 / 10 | 21663,85 1439,23 | 2637,34 264,74 | 19194 | 1275 | 2337 235 | 158.68 | 140.59
35 | ФССЦ-509-3906 Пр. Минрегион от 28.07.09 № 308 | Скобы ходовые (шт.) | 56 8*7 | 6.55 |  | 367
36 | ФССЦ-101-2536 И3-Пр. Минрегион от 27.07.11 №356 | Люки чугунные тяжелые (шт.) | 6 | 569.52 |  | 3417
37 | ФССЦ-101-2535 И3-Пр. Минрегион от 27.07.11 №356 | Люки чугунные легкие (шт.) | 1 | 375 |  | 375
8 | ФЕР23-03-001-06 Пр. Минрегион от 17.11.08 № 253 | Устройство круглых сборных железобетонных канализационных колодцев диаметром: 1,5 м в мокрых грунтах (10 м3 железобетонных и бетонных конструкций колодца) НР (2224 руб.): 130% от ФОТ СП (1523 руб.): 89% от ФОТ | 1,466 14.66 / 10 | 17460,96 1012,21 | 1866,44 155,12 | 25598 | 1484 | 2736 227 | 111.6 | 163.61
5 | ФССЦ-509-3906 Пр. Минрегион от 28.07.09 № 308 | Скобы ходовые (шт.) | 48 8*6 | 6.55 |  | 314
6 | ФССЦ-101-2536 И3-Пр. Минрегион от 27.07.11 №356 | Люки чугунные тяжелые (шт.) | 1 | 569.52 |  | 570
4 | ФССЦ-101-2535 И3-Пр. Минрегион от 27.07.11 №356 | Люки чугунные легкие (шт.) | 5 | 375 |  | 1875
10 | ФЕР23-03-001-08 Пр. Минрегион от 17.11.08 № 253 | Устройство круглых сборных железобетонных канализационных колодцев диаметром: 2 м в мокрых грунтах (10 м3 железобетонных и бетонных конструкций колодца) НР (1427 руб.): 130% от ФОТ СП (977 руб.): 89% от ФОТ | 1,116 11.16 / 10 | 16650,62 830,81 | 1838 152,96 | 18582 | 927 | 2051 171 | 91.6 | 102.23
9 | ФССЦ-509-3906 Пр. Минрегион от 28.07.09 № 308 | Скобы ходовые (шт.) | 16 8*2 | 6.55 |  | 105
11 | ФССЦ-101-2536 И3-Пр. Минрегион от 27.07.11 №356 | Люки чугунные тяжелые (шт.) | 2 | 569.52 |  | 1139
38 | ФЕР01-01-033-01 Пр. Минрегион от 17.11.08 № 253 | Засыпка траншей и котлованов с перемещением грунта до 5 м бульдозерами мощностью: 59 кВт (80 л.с.), группа грунтов 1 (1000 м3 грунта) НР (90 руб.): 95% от ФОТ СП (48 руб.): 50% от ФОТ | 0,929 929 / 1000 | 466.56 | 466,56 102,6 | 433 |  | 433 95
39 | ФЕР01-02-005-01 Пр. Минрегион от 17.11.08 № 253 | Уплотнение грунта пневматическими трамбовками, группа грунтов: 1-2 (100 м3 уплотненного грунта) НР (1213 руб.): 95% от ФОТ СП (639 руб.): 50% от ФОТ | 9,29 929 / 100 | 417,61 106,88 | 310,73 30,58 | 3880 | 993 | 2887 284 | 12.53 | 116.4
Производственная канализация (К3) 09/0611/0811-ПЕРМЬ-2013-II-НВК.2
15 | ФЕР23-01-001-01 Пр. Минрегион от 17.11.08 № 253 | Устройство основания под трубопроводы: песчаного (10 м3 основания) НР (3 руб.): 130% от ФОТ СП (2 руб.): 89% от ФОТ | 0,03 0,3 / 10 | 722,69 83,33 | 31,5 3,52 | 22 | 2 | 1 | 10.2 | 0.31
12 | ФЕР06-01-005-04 Пр. Минрегион от 17.11.08 № 253 | Устройство железобетонных фундаментов общего назначения объемом: до 5 м3 под жироуловитель (100 м3 бетона и железобетона в деле) НР (14 руб.): 105% от ФОТ СП (8 руб.): 65% от ФОТ | 0,003 0,3 / 100 | 83515,04 3837,46 | 2531,43 322,5 | 251 | 12 | 8 1 | 453.6 | 1.36
16 | ФЕР23-01-030-01 И1-Пр. Минрегион от 27.02.10 №81 | Укладка безнапорных трубопроводов из полиэтиленовых труб диаметром: 200 мм (100 м трубопроводов) НР (27 руб.): 130% от ФОТ СП (19 руб.): 89% от ФОТ | 0,04 4 / 100 | 4641,73 324,58 | 4309,59 188,99 | 186 | 13 | 172 8 | 34.53 | 1.38
17 | ФССЦ-507-0574 Пр. Минрегион от 28.07.09 № 308 | Трубы напорные из полиэтилена наружным диаметром 160 мм (10 м) | 0,404 4*1,01/10 | 896.97 |  | 362
18 | ФЕРм37-01-001-05 Пр. Минрегион от 04.08.09 № 321 | Монтаж оборудования без механизмов на открытой площадке, масса оборудования: 1 т (1 шт.) НР (277 руб.): 80% от ФОТ СП (208 руб.): 60% от ФОТ | 1 | 1503,48 331,4 | 237,6 15,39 | 1503 | 331 | 238 15 | 36.1 | 36.1
19 О | ООО Промоборудование-СИС И3-Пр. Минрегион от 27.07.11 №356 | Жироуловитель EuroREK omega NS 10, DN 160 (шт.) Формулы цены единицы: ПЗ=466300/1,18/3,37 | 1 | 117260,98 466300/1,18/3,37 |  | 117261
Ливневая канализация (К2) 09/0611/0811-ПЕРМЬ-2013-II-НВК.2
40 | ФЕР01-01-009-08 И1-Пр. Минрегион от 27.02.10 №81 | Разработка грунта в траншеях экскаватором "обратная лопата" с ковшом вместимостью 0,65 (0,5-1) м3, группа грунтов: 2 (1000 м3 грунта) НР (219 руб.): 95% от ФОТ СП (115 руб.): 50% от ФОТ | 0,608256 (0,8*2,2*1,6*216) / 1000 | 3513.32 | 3513,32 377,33 | 2137 |  | 2137 230
41 | ФЕР01-01-013-02 И1-Пр. Минрегион от 27.02.10 №81 | Разработка грунта с погрузкой на автомобили-самосвалы экскаваторами с ковшом вместимостью: 1 (1-1,2) м3, группа грунтов 2 (1000 м3 грунта) НР (12 руб.): 95% от ФОТ СП (7 руб.): 50% от ФОТ | 0,034376 ((0,7*0,7*3,14*3+1*1*1,1*3.14*1+1,3*1,3*3,14*1+21)) / 1000 | 2682,13 62,4 | 2615,39 318,07 | 92 | 2 | 90 11 | 8 | 0.28
42 | ФССЦпг03-21-01-041 Пр. Минрегион от 20.07.11 №354 | Перевозка грузов автомобилями-самосвалами грузоподъемностью 10 т, работающих вне карьера, на расстояние: до 41 км I класс груза (1 т груза) НР 0% от ФОТ СП 0% от ФОТ | 61,8768 34,376*1,8 | 23.62 | 23.62 | 1462 |  | 1462
43 | ФЕР23-01-001-01 Пр. Минрегион от 17.11.08 № 253 | Устройство основания под трубопроводы: песчаного (10 м3 основания) НР (237 руб.): 130% от ФОТ СП (162 руб.): 89% от ФОТ | 2,1 21 / 10 | 722,69 83,33 | 31,5 3,52 | 1518 | 175 | 66 7 | 10.2 | 21.42
44 | ФЕР23-01-030-01 И1-Пр. Минрегион от 27.02.10 №81 | Укладка безнапорных трубопроводов из полиэтиленовых труб диаметром: 200 мм (100 м трубопроводов) НР (39 руб.): 130% от ФОТ СП (27 руб.): 89% от ФОТ | 0,06 6 / 100 | 4641,73 324,58 | 4309,59 188,99 | 279 | 19 | 259 11 | 34.53 | 2.07
13 | ФССЦ-507-0576 Пр. Минрегион от 28.07.09 № 308 | Трубы напорные из полиэтилена наружным диаметром 200 мм (10 м) | 0,606 (6*1.01) / 10 | 1334.76 |  | 809
14 | ФЕР23-01-030-02 И1-Пр. Минрегион от 27.02.10 №81 | Укладка безнапорных трубопроводов из полиэтиленовых труб диаметром: 250 мм (100 м трубопроводов) НР (155 руб.): 130% от ФОТ СП (106 руб.): 89% от ФОТ | 0,2 20 / 100 | 5561,87 363,5 | 5186,41 232,43 | 1112 | 73 | 1037 46 | 38.67 | 7.73
20 | ФССЦ-507-0578 Пр. Минрегион от 28.07.09 № 308 | Трубы напорные из полиэтилена наружным диаметром 250 мм (10 м) | 2,02 (20*1.01) / 10 | 2116.73 |  | 4276
21 | ФЕР23-01-030-03 И1-Пр. Минрегион от 27.02.10 №81 | Укладка безнапорных трубопроводов из полиэтиленовых труб диаметром: 300 мм (100 м трубопроводов) НР (75 руб.): 130% от ФОТ СП (52 руб.): 89% от ФОТ | 0,08 8 / 100 | 6956,3 421,78 | 6517,2 299,66 | 557 | 34 | 521 24 | 44.87 | 3.59
22 | ФССЦ-507-0580 Пр. Минрегион от 28.07.09 № 308 | Трубы напорные из полиэтилена наружным диаметром 315 мм (10 м) | 0,808 (8*1.01) / 10 | 3331.84 |  | 2692
23 | ФЕР23-01-030-04 И1-Пр. Минрегион от 27.02.10 №81 | Укладка безнапорных трубопроводов из полиэтиленовых труб диаметром: 400 мм (100 м трубопроводов) НР (684 руб.): 130% от ФОТ СП (468 руб.): 89% от ФОТ | 0,53 53 / 100 | 9980,43 544,82 | 9404,87 447,81 | 5290 | 289 | 4985 237 | 57.96 | 30.72
24 | ФССЦ-507-0583 Пр. Минрегион от 28.07.09 № 308 | Трубы напорные из полиэтилена наружным диаметром 400 мм (10 м) | 5,353 (53*1.01) / 10 | 5287.9 |  | 28306
28 | ФЕР23-01-030-01 И1-Пр. Минрегион от 27.02.10 №81 | Укладка безнапорных трубопроводов из полиэтиленовых труб диаметром: 200 мм (100 м трубопроводов) НР (862 руб.): 130% от ФОТ СП (590 руб.): 89% от ФОТ | 1,29 129 / 100 | 4641,73 324,58 | 4309,59 188,99 | 5988 | 419 | 5559 244 | 34.53 | 44.54
32 | ФССЦ-507-2028 Пр. Минрегион от 28.07.09 № 308 | Труба ПЭ 80 SDR 17,6, наружный диаметр 200 мм (ГОСТ Р 50838-95) (10 м) | 13,029 (129*1,01) / 10 | 3640.5 |  | 47432
46 | ФЕР23-04-008-02 Пр. Минрегион от 17.11.08 № 253 | Присоединение канализационных трубопроводов к существующей сети в грунтах: мокрых (1 врезка) НР (200 руб.): 130% от ФОТ СП (137 руб.): 89% от ФОТ | 1 | 235,31 154,28 |  | 235 | 154 |  | 17.01 | 17.01
51 | ФЕР23-03-001-06 Пр. Минрегион от 17.11.08 № 253 | Устройство круглых сборных железобетонных канализационных колодцев диаметром: 1,5 м в мокрых грунтах (10 м3 железобетонных и бетонных конструкций колодца) НР (410 руб.): 130% от ФОТ СП (280 руб.): 89% от ФОТ | 0,27 2,7 / 10 | 17460,96 1012,21 | 1866,44 155,12 | 4714 | 273 | 504 42 | 111.6 | 30.13
52 | ФССЦ-509-3906 Пр. Минрегион от 28.07.09 № 308 | Скобы ходовые (шт.) | 6 6*1 | 6.55 |  | 39
54 | ФССЦ-101-2535 И3-Пр. Минрегион от 27.07.11 №356 | Люки чугунные легкие (шт.) | 1 | 375 |  | 375
31 | ФЕР23-03-007-04 Пр. Минрегион от 17.11.08 № 253 | Устройство круглых дождеприемных колодцев для дождевой канализации: из сборного железобетона диаметром 1,0 м в мокрых грунтах (10 м3 кирпичных, бетонных и железобетонных конструкций) НР (733 руб.): 130% от ФОТ СП (502 руб.): 89% от ФОТ | 0,307 3,07 / 10 | 19952,18 1478,56 | 3061,81 359,1 | 6125 | 454 | 940 110 | 171.13 | 52.54
34 | ФССЦ-509-3906 Пр. Минрегион от 28.07.09 № 308 | Скобы ходовые (шт.) | 18 6*3 | 6.55 |  | 118
47 | ФССЦ-101-2536 И3-Пр. Минрегион от 27.07.11 №356 | Люки чугунные тяжелые (шт.) | 1 | 569.52 |  | 570
53 | ФССЦ-101-2535 И3-Пр. Минрегион от 27.07.11 №356 | Люки чугунные легкие (шт.) | 2 | 375 |  | 750
55 | ФЕР23-03-001-08 Пр. Минрегион от 17.11.08 № 253 | Устройство круглых сборных железобетонных канализационных колодцев диаметром: 2 м в мокрых грунтах (10 м3 железобетонных и бетонных конструкций колодца) НР (850 руб.): 130% от ФОТ СП (582 руб.): 89% от ФОТ | 0,665 6,65 / 10 | 16650,62 830,81 | 1838 152,96 | 11073 | 552 | 1222 102 | 91.6 | 60.91
56 | ФССЦ-509-3906 Пр. Минрегион от 28.07.09 № 308 | Скобы ходовые (шт.) | 8 8*1 | 6.55 |  | 52
58 | ФССЦ-101-2535 И3-Пр. Минрегион от 27.07.11 №356 | Люки чугунные легкие (шт.) | 1 | 375 |  | 375
33 | ФЕР23-03-007-02 Пр. Минрегион от 17.11.08 № 253 | Устройство круглых дождеприемных колодцев для дождевой канализации: из сборного железобетона диаметром 0,7 м в мокрых грунтах (10 м3 кирпичных, бетонных и железобетонных конструкций) НР (91 руб.): 130% от ФОТ СП (62 руб.): 89% от ФОТ | 0,04 0,4 / 10 | 20608,81 1412,64 | 2816,36 326,7 | 824 | 57 | 113 13 | 163.5 | 6.54
57 | ФССЦ-101-2535 И3-Пр. Минрегион от 27.07.11 №356 | Люки чугунные легкие (шт.) | 1 | 375 |  | 375
59 | ФЕР23-03-007-04 Пр. Минрегион от 17.11.08 № 253 | Устройство круглых дождеприемных колодцев для дождевой канализации: из сборного железобетона диаметром 1,0 м в мокрых грунтах (Камера гашения напора) (10 м3 кирпичных, бетонных и железобетонных конструкций) НР (244 руб.): 130% от ФОТ СП (167 руб.): 89% от ФОТ | 0,102 1,02 / 10 | 19952,18 1478,56 | 3061,81 359,1 | 2035 | 151 | 312 37 | 171.13 | 17.46
60 | ФССЦ-509-3906 Пр. Минрегион от 28.07.09 № 308 | Скобы ходовые (шт.) | 6 6*1 | 6.55 |  | 39
62 | ФССЦ-101-2535 И3-Пр. Минрегион от 27.07.11 №356 | Люки чугунные легкие (шт.) | 1 | 375 |  | 375
48 | ФЕР18-05-001-01 Пр. Минрегион от 17.11.08 № 253 | Установка насосов центробежных с электродвигателем, масса агрегата: до 0,1 т (1 насос) НР (338 руб.): 128% от ФОТ СП (219 руб.): 83% от ФОТ | 2 | 2703,01 131,64 | 12,43 0,68 | 5406 | 263 | 25 1 | 14.17 | 28.34
50 | 301-1494 | Насосы центробежные 8/18 с электродвигателем 4А 180 А2 массой агрегата до 0,1 т (компл.) | -2 | 2453.8 |  | -4908
66 | ООО "НЕВАСТРОЙКОМПЛЕКТ" И7-Пр. Минрегиона от 29.06.12 №260 | Насос канализационный GRUNDFOS SEV.80.80.40.4.51D (шт.) Формулы цены единицы: МАТ=155700/1,18/3,37 | 3 | 39154,05 155700/1,18/3,37 |  | 117462
49 | ФЕР22-03-006-03 Пр. Минрегион от 17.11.08 № 253 | Установка задвижек или клапанов обратных чугунных диаметром: 100 мм (1 задвижка (или клапан обратный)) НР (39 руб.): 130% от ФОТ СП (27 руб.): 89% от ФОТ | 2 | 518,93 15,06 | 2.62 | 1038 | 30 | 5 | 1.7 | 3.4
61 | ФЕР22-03-006-07 Пр. Минрегион от 17.11.08 № 253 | Установка задвижек или клапанов обратных чугунных диаметром: 250 мм (1 задвижка (или клапан обратный)) НР (65 руб.): 130% от ФОТ СП (45 руб.): 89% от ФОТ | 1 | 1733,61 40,94 | 119,16 8,99 | 1734 | 41 | 119 9 | 4.46 | 4.46
63 | ФЕР23-03-007-04 Пр. Минрегион от 17.11.08 № 253 | Устройство круглых дождеприемных колодцев для дождевой канализации: из сборного железобетона диаметром 1,0 м в мокрых грунтах (Для установки затвора) (10 м3 кирпичных, бетонных и железобетонных конструкций) НР (244 руб.): 130% от ФОТ СП (167 руб.): 89% от ФОТ | 0,102 1,02 / 10 | 19952,18 1478,56 | 3061,81 359,1 | 2035 | 151 | 312 37 | 171.13 | 17.46
64 | ФССЦ-509-3906 Пр. Минрегион от 28.07.09 № 308 | Скобы ходовые (шт.) | 6 6*1 | 6.55 |  | 39
65 | ФССЦ-101-2535 И3-Пр. Минрегион от 27.07.11 №356 | Люки чугунные легкие (шт.) | 1 | 375 |  | 375
67 | ФЕР01-01-033-01 Пр. Минрегион от 17.11.08 № 253 | Засыпка траншей и котлованов с перемещением грунта до 5 м бульдозерами мощностью: 59 кВт (80 л.с.), группа грунтов 1 (1000 м3 грунта) НР (59 руб.): 95% от ФОТ СП (31 руб.): 50% от ФОТ | 0,608 608 / 1000 | 466.56 | 466,56 102,6 | 284 |  | 284 62
68 | ФЕР01-02-005-01 Пр. Минрегион от 17.11.08 № 253 | Уплотнение грунта пневматическими трамбовками, группа грунтов: 1-2 (100 м3 уплотненного грунта) НР (794 руб.): 95% от ФОТ СП (418 руб.): 50% от ФОТ | 6,08 608 / 100 | 417,61 106,88 | 310,73 30,58 | 2539 | 650 | 1889 186 | 12.53 | 76.18
Итого прямые затраты по разделу в ценах 2001г. | [5 empty] | 499843 | 10186 | 50271 3323 |  | 1135.91
Накладные расходы | [5 empty] | 16370
Сметная прибыль | [5 empty] | 10777
Итоги по разделу 1 Канализация 09/0611/0811-ПЕРМЬ-2013-I-НВК.2 :
Итого Строительные работы | [5 empty] | 407741 |  |  |  | 1099.81
Итого Монтажные работы | [5 empty] | 1988 |  |  |  | 36.1
Итого Оборудование | [5 empty] | 117261
Итого | [5 empty] | 526990 |  |  |  | 1135.91
В том числе:
Материалы | [5 empty] | 322125
Машины и механизмы | [5 empty] | 50271
ФОТ | [5 empty] | 13509
Оборудование | [5 empty] | 117261
Накладные расходы | [5 empty] | 16370
Сметная прибыль | [5 empty] | 10777
Итого по разделу 1 Канализация 09/0611/0811-ПЕРМЬ-2013-I-НВК.2 | [5 empty] | 526990 |  |  |  | 1135.91
ИТОГИ ПО СМЕТЕ:
Итого прямые затраты по смете в ценах 2001г. | [5 empty] | 499843 | 10186 | 50271 3323 |  | 1135.91
Накладные расходы | [5 empty] | 16370
Сметная прибыль | [5 empty] | 10777
Итоги по смете:
Итого Строительные работы | [5 empty] | 407741 |  |  |  | 1099.81
Итого Монтажные работы | [5 empty] | 1988 |  |  |  | 36.1
Итого Оборудование | [5 empty] | 117261
Итого | [5 empty] | 526990 |  |  |  | 1135.91
В том числе:
Материалы | [5 empty] | 322125
Машины и механизмы | [5 empty] | 50271
ФОТ | [5 empty] | 13509
Оборудование | [5 empty] | 117261
Накладные расходы | [5 empty] | 16370
Сметная прибыль | [5 empty] | 10777
ВСЕГО по смете | [5 empty] | 526990 |  |  |  | 1135.91
Составил: ___________________________Немчинова Г.Г.
Начальник СДО: ___________________________И.В. Андросова