## ЛСР по форме №4
Строительство новой сцены Пермского Академического Театра Оперы и Балета им.Чайковского и приспособление существующего здания для современного использования. 3 этап центр"
ЛОКАЛЬНЫЙ СМЕТНЫЙ РАСЧЕТ № 06-03-01
на | Наружный Водопровод 3 Этап
(наименование работ и затрат, наименование объекта)
Основание: 09/0611/0811-ПЕРМЬ-2013-III-НВК.1
| Сметная стоимость строительных работ _______________________________________________________________________________________________ |  | ___________________________7,299 |  | тыс. руб.
| Средства на оплату труда _______________________________________________________________________________________________ |  | ___________________________0,177 |  | тыс. руб.
| Сметная трудоемкость _______________________________________________________________________________________________ |  | _______________________________________________________________________________________________17,43 |  | чел.час
Составлен(а) в текущих (прогнозных) ценах по состоянию на январь 2000г.
№ пп | Шифр и номер позиции норматива | Наименование работ и затрат, единица измерения | Количество | Стоимость единицы, руб. |  | Общая стоимость, руб. |  |  | Затраты труда рабочих, чел.-ч, не занятых обслуживанием машин
|  |  |  | всего | эксплуата- ции машин | Всего | оплаты труда | эксплуата- ция машин
|  |  |  | оплаты труда | в т.ч. оплаты труда |  |  | в т.ч. оплаты труда | на единицу | всего
1 | 2 | 3 | 4 | 5 | 6 | 7 | 8 | 9 | 10 | 11
Раздел 1. Противопожарный водопровод (В2) 09/0611/0811-ПЕРМЬ-2013-III-НВК.1
4 | ФЕР22-01-021-01 Пр. Минрегион от 17.11.08 № 253 | Укладка трубопроводов из полиэтиленовых труб диаметром: 50 мм (1 км трубопровода) НР (85 руб.): 130% от ФОТ СП (58 руб.): 89% от ФОТ | 0,03 30/1000 | 21621,7 1864,32 | 2291,47 285,85 | 649 | 56 | 69 9 | 200.68 | 6.02
7 | ФЕР22-06-002-01 Пр. Минрегион от 17.11.08 № 253 | Промывка без дезинфекции трубопроводов диаметром: 50-65 мм (1 км трубопровода) НР (9 руб.): 130% от ФОТ СП (6 руб.): 89% от ФОТ | 0,03 30/1000 | 258,72 241,4 |  | 8 | 7 |  | 28.3 | 0.85
8 | ФЕР26-01-017-01 И4-Пр. Минрегион от 13.07.11 №339 | Изоляция трубопроводов диаметром 180 мм изделиями из вспененного каучука ("Армофлекс"), вспененного полиэтилена ("Термофлекс"): трубками (10 м трубопровода) НР (105 руб.): 100% от ФОТ СП (74 руб.): 70% от ФОТ | 3 30 / 10 | 2101,83 34,92 | 22.63 | 6305 | 105 | 68 | 3.52 | 10.56
Итого прямые затраты по разделу в ценах 2001г. | [5 empty] | 6962 | 168 | 137 9 |  | 17.43
Накладные расходы | [5 empty] | 199
Сметная прибыль | [5 empty] | 138
Итоги по разделу 1 Противопожарный водопровод (В2) 09/0611/0811-ПЕРМЬ-2013-III-НВК.1 :
Наружные сети водопровода, канализации, теплоснабжения, газопровода | [5 empty] | 815 |  |  |  | 6.87
Теплоизоляционные работы | [5 empty] | 6484 |  |  |  | 10.56
Итого | [5 empty] | 7299 |  |  |  | 17.43
В том числе:
Материалы | [5 empty] | 6657
Машины и механизмы | [5 empty] | 137
ФОТ | [5 empty] | 177
Накладные расходы | [5 empty] | 199
Сметная прибыль | [5 empty] | 138
Итого по разделу 1 Противопожарный водопровод (В2) 09/0611/0811-ПЕРМЬ-2013-III-НВК.1 | [5 empty] | 7299 |  |  |  | 17.43
ИТОГИ ПО СМЕТЕ:
Итого прямые затраты по смете в ценах 2001г. | [5 empty] | 6962 | 168 | 137 9 |  | 17.43
Накладные расходы | [5 empty] | 199
Сметная прибыль | [5 empty] | 138
Итоги по смете:
Наружные сети водопровода, канализации, теплоснабжения, газопровода | [5 empty] | 815 |  |  |  | 6.87
Теплоизоляционные работы | [5 empty] | 6484 |  |  |  | 10.56
Итого | [5 empty] | 7299 |  |  |  | 17.43
В том числе:
Материалы | [5 empty] | 6657
Машины и механизмы | [5 empty] | 137
ФОТ | [5 empty] | 177
Накладные расходы | [5 empty] | 199
Сметная прибыль | [5 empty] | 138
ВСЕГО по смете | [5 empty] | 7299 |  |  |  | 17.43
Составил: ___________________________Немчинова Г.Г.
Начальник СДО: ___________________________И.В. Андросова