## ЛСР по форме №4
Строительство новой сцены Пермского Государственного Академического Театра Оперы и Балета им. П.И. Чайковского и приспособление существующего здания для современного использования, по адресу: Пермский край, г. Пермь, ул.Петропавловская, 25 а
ЛОКАЛЬНЫЙ СМЕТНЫЙ РАСЧЕТ № 06-03-03
на | Тепловые сети. Существующее здание.
(наименование работ и затрат, наименование объекта)
Основание: 09-0611/0811-ПЕРМЬ-2013-III-ТС
| Сметная стоимость строительных работ _______________________________________________________________________________________________ |  | ___________________________55,540 |  | тыс. руб.
| Средства на оплату труда _______________________________________________________________________________________________ |  | ___________________________2,359 |  | тыс. руб.
| Сметная трудоемкость _______________________________________________________________________________________________ |  | _______________________________________________________________________________________________225,76 |  | чел.час
| Составлен(а) в текущих (прогнозных) ценах по состоянию на ______________ |  | 2000 год
№ пп | Шифр и номер позиции норматива | Наименование работ и затрат, единица измерения | Количество | Стоимость единицы, руб. |  | Общая стоимость, руб. |  |  | Затраты труда рабочих, чел.-ч, не занятых обслуживанием машин
|  |  |  | всего | эксплуата- ции машин | Всего | оплаты труда | эксплуата- ция машин
|  |  |  | оплаты труда | в т.ч. оплаты труда |  |  | в т.ч. оплаты труда | на единицу | всего
1 | 2 | 3 | 4 | 5 | 6 | 7 | 8 | 9 | 10 | 11
Раздел 1. Земляные работы
1 | ФЕР01-01-013-08 И1-Пр. Минрегион от 27.02.10 №81 | Разработка грунта с погрузкой на автомобили-самосвалы экскаваторами с ковшом вместимостью: 0,65 (0,5-1) м3, группа грунтов 2 (1000 м3 грунта) НР (36 руб.): 95% от ФОТ СП (19 руб.): 50% от ФОТ | 0,0714 ((1,4*1,7*30)) / 1000 | 3894,54 89 | 3801,2 453,66 | 278 | 6 | 271 32 | 11.41 | 0.81
2 | ФЕР01-02-067-01 Пр. Минрегион от 17.11.08 № 253 | Крепление досками стенок котлованов и траншей шириной: от 2 до 3 м, глубиной до 3 м в грунтах неустойчивых (100 м2 креплений) НР (270 руб.): 80% от ФОТ СП (152 руб.): 45% от ФОТ | 1,02 (30*1,7*2) / 100 | 1092,07 331,63 | 103.73 | 1114 | 338 | 106 | 39.2 | 39.98
3 | ФССЦпг03-21-01-025 Пр. Минрегион от 20.07.11 №354 | Перевозка грузов автомобилями-самосвалами грузоподъемностью 10 т, работающих вне карьера, на расстояние: до 25 км I класс груза (1 т груза) НР 0% от ФОТ СП 0% от ФОТ | 128,52 71,4*1,8 | 17.32 | 17.32 | 2226 |  | 2226
4 | ФЕР01-01-034-01 Пр. Минрегион от 17.11.08 № 253 | Засыпка траншей и котлованов с перемещением грунта до 5 м бульдозерами мощностью: 96 кВт (130 л.с.), группа грунтов 1 (1000 м3 грунта) НР (5 руб.): 95% от ФОТ СП (3 руб.): 50% от ФОТ | 0,05925 (71,4-0,9*0,45*30) / 1000 | 556.78 | 556,78 85,1 | 33 |  | 33 5
5 | ФССЦ-408-0122 Пр. Минрегион от 28.07.09 № 308 | Песок природный для строительных работ средний (м3) | 65,175 59,25*1,1 | 55.26 |  | 3602
6 | ФЕР01-02-005-01 Пр. Минрегион от 17.11.08 № 253 | Уплотнение грунта пневматическими трамбовками, группа грунтов: 1-2 (100 м3 уплотненного грунта) НР (86 руб.): 95% от ФОТ СП (45 руб.): 50% от ФОТ | 0,65175 65,175 / 100 | 417,61 106,88 | 310,73 30,58 | 272 | 70 | 202 20 | 12.53 | 8.17
Итого прямые затраты по разделу в ценах 2001г. | [5 empty] | 7525 | 414 | 2838 57 |  | 48.96
Накладные расходы | [5 empty] | 396
Сметная прибыль | [5 empty] | 219
Итоги по разделу 1 Земляные работы :
Земляные работы, выполняемые механизированным способом | [5 empty] | 776 |  |  |  | 8.98
Земляные работы, выполняемые по другим видам работ (подготовительным, сопутствующим, укрепительным) | [5 empty] | 1536 |  |  |  | 39.98
Перевозка грузов автотранспортом | [5 empty] | 2226
Материалы | [5 empty] | 3602
Итого | [5 empty] | 8140 |  |  |  | 48.96
В том числе:
Материалы | [5 empty] | 4273
Машины и механизмы | [5 empty] | 2838
ФОТ | [5 empty] | 471
Накладные расходы | [5 empty] | 396
Сметная прибыль | [5 empty] | 219
Итого по разделу 1 Земляные работы | [5 empty] | 8140 |  |  |  | 48.96
Раздел 2. Тепловая сеть
Т1/Т2
7 | ФЕР07-06-001-01 И1-Пр. Минрегион от 27.02.10 №81 | Устройство непроходных каналов: одноячейковых, перекрываемых или опирающихся на плиту (КЛ 90х45-30 м.п ) (100 м3 сборных конструкций) НР (1221 руб.): 130% от ФОТ СП (798 руб.): 85% от ФОТ | 0,225 (0,48*30+0,27*30)/100 | 17634,53 3423,77 | 7446,56 753,3 | 3968 | 770 | 1675 169 | 372.96 | 83.92
8 | ФССЦ-403-0147 Пр. Минрегион от 28.07.09 № 308 | Лотки из бетона В15 (М200), объемом от 0,5 до 1,0 м3, с расходом арматуры 25 кг/м3 (для непроходных каналов) (м3) | 22.5 | 1143.34 |  | 25725
9 | ФЕР24-01-002-01 Пр. Минрегион от 17.11.08 № 253 | Прокладка трубопроводов в непроходном канале при условном давлении 1,6 МПа, температуре 150°С, диаметр труб: 50 мм (д=38 мм) (1 км трубопровода) НР (406 руб.): 130% от ФОТ СП (278 руб.): 89% от ФОТ | 0,06 60/1000 | 61414,29 4313,92 | 10891,69 884,84 | 3685 | 259 | 654 53 | 442 | 26.52
10 | ФЕР16-07-006-01 Пр. Минрегион от 17.11.08 № 253 | Заделка сальников при проходе труб через фундаменты или стены подвала диаметром: до 100 мм (1 сальник) НР (42 руб.): 128% от ФОТ СП (27 руб.): 83% от ФОТ | 2 | 19,1 16,33 |  | 38 | 33 |  | 1.8 | 3.6
11 | ФЕР22-02-001-01 Пр. Минрегион от 17.11.08 № 253 | Нанесение нормальной антикоррозионной битумно-резиновой или битумно-полимерной изоляции на стальные трубопроводы диаметром: 50 мм (1 км трубопровода) НР (95 руб.): 130% от ФОТ СП (65 руб.): 89% от ФОТ | 0,06 60/1000 | 3564,98 1217,28 | 1042,34 0,6 | 214 | 73 | 63 | 128 | 7.68
12 | ФССЦ-101-1752 Пр. Минрегион от 28.07.09 № 308 | Мастика «Изол» (т) | 0.0462 | 6533.7 |  | 302
13 | ФССЦ-101-3321 Пр. Минрегион от 28.07.09 № 308 | Гидроизол (техноэласт ХПП-4,0 стеклохолст) для изоляции труб (м2) | 13.2 | 37.78 |  | 499
14 | ФЕР26-01-010-02 Пр. Минрегион от 17.11.08 № 253 | Изоляция трубопроводов: матами из стеклянного штапельного волокна (1 м3 изоляции) НР (276 руб.): 100% от ФОТ СП (193 руб.): 70% от ФОТ | 1.5 | 4640,81 183,98 | 37.1 | 6961 | 276 | 56 | 18.85 | 28.28
15 | ФЕР26-01-052-01 Пр. Минрегион от 17.11.08 № 253 | Покрытие поверхности изоляции трубопроводов: стеклопластиками РСТ, тканями стеклянными (100 м2 поверхности покрытия изоляции) НР (255 руб.): 100% от ФОТ СП (179 руб.): 70% от ФОТ | 0,25 25/100 | 8692,28 1019,28 | 76.46 | 2173 | 255 | 19 | 107.18 | 26.8
Т11/Т21
Итого прямые затраты по разделу в ценах 2001г. | [5 empty] | 43565 | 1666 | 2467 222 |  | 176.8
Накладные расходы | [5 empty] | 2295
Сметная прибыль | [5 empty] | 1540
Итоги по разделу 2 Тепловая сеть :
Бетонные и железобетонные сборные конструкции в промышленном строительстве | [5 empty] | 31712 |  |  |  | 83.92
Наружные сети водопровода, канализации, теплоснабжения, газопровода | [5 empty] | 5544 |  |  |  | 34.2
Сантехнические работы - внутренние (трубопроводы, водопровод, канализация, отопление, газоснабжение, вентиляция и кондиционирование воздуха) | [5 empty] | 107 |  |  |  | 3.6
Теплоизоляционные работы | [5 empty] | 10037 |  |  |  | 55.08
Итого | [5 empty] | 47400 |  |  |  | 176.8
В том числе:
Материалы | [5 empty] | 39432
Машины и механизмы | [5 empty] | 2467
ФОТ | [5 empty] | 1888
Накладные расходы | [5 empty] | 2295
Сметная прибыль | [5 empty] | 1540
Итого по разделу 2 Тепловая сеть | [5 empty] | 47400 |  |  |  | 176.8
ИТОГИ ПО СМЕТЕ:
Итого прямые затраты по смете в ценах 2001г. | [5 empty] | 51090 | 2080 | 5305 279 |  | 225.76
Накладные расходы | [5 empty] | 2691
Сметная прибыль | [5 empty] | 1759
Итоги по смете:
Земляные работы, выполняемые механизированным способом | [5 empty] | 776 |  |  |  | 8.98
Земляные работы, выполняемые по другим видам работ (подготовительным, сопутствующим, укрепительным) | [5 empty] | 1536 |  |  |  | 39.98
Перевозка грузов автотранспортом | [5 empty] | 2226
Материалы | [5 empty] | 3602
Бетонные и железобетонные сборные конструкции в промышленном строительстве | [5 empty] | 31712 |  |  |  | 83.92
Наружные сети водопровода, канализации, теплоснабжения, газопровода | [5 empty] | 5544 |  |  |  | 34.2
Сантехнические работы - внутренние (трубопроводы, водопровод, канализация, отопление, газоснабжение, вентиляция и кондиционирование воздуха) | [5 empty] | 107 |  |  |  | 3.6
Теплоизоляционные работы | [5 empty] | 10037 |  |  |  | 55.08
Итого | [5 empty] | 55540 |  |  |  | 225.76
В том числе:
Материалы | [5 empty] | 43705
Машины и механизмы | [5 empty] | 5305
ФОТ | [5 empty] | 2359
Накладные расходы | [5 empty] | 2691
Сметная прибыль | [5 empty] | 1759
ВСЕГО по смете | [5 empty] | 55540 |  |  |  | 225.76
Составил: ___________________________Немчинова Г.Г.
Начальник СДО: ___________________________Андросова И.А.