## ЛСР по форме №4
СОГЛАСОВАНО: | [7 empty] | УТВЕРЖДАЮ:
______________ | [7 empty] | ____________
" _____ " ________________ 2013 г. | [7 empty] | "______ " _______________2013 г.
Строительство новой сцены Пермского Академического Театра Оперы и Балета им. П.И. Чайковского и приспособление существующего здания для современного использования по адресу: Пермский край, г. Пермь, ул. Петропавловская, д.25А
(наименование стройки)
ЛОКАЛЬНЫЙ СМЕТНЫЙ РАСЧЕТ № 07-01-01
(локальная смета)
на | Вертикальная планировка в границах участка. Энергетический центр.
(наименование работ и затрат, наименование объекта)
Основание: 09/0611/0811-ПЕРМЬ-2013-I-СПОЗУ, лист 4
| Сметная стоимость строительных работ _______________________________________________________________________________________________ |  | ___________________________18,81 |  | тыс. руб.
| Средства на оплату труда _______________________________________________________________________________________________ |  | ___________________________0,360 |  | тыс. руб.
| Сметная трудоемкость _______________________________________________________________________________________________ |  | _______________________________________________________________________________________________5,93 |  | чел.час
Составлен(а) в текущих (прогнозных) ценах по состоянию на 01.01.2000 г.
№ пп | Шифр и номер позиции норматива | Наименование работ и затрат, единица измерения | Количество | Стоимость единицы, руб. |  | Общая стоимость, руб. |  |  | Затраты труда рабочих, чел.-ч, не занятых обслуживанием машин
|  |  |  | всего | эксплуата- ции машин | Всего | оплаты труда | эксплуата- ция машин
|  |  |  | оплаты труда | в т.ч. оплаты труда |  |  | в т.ч. оплаты труда | на единицу | всего
1 | 2 | 3 | 4 | 5 | 6 | 7 | 8 | 9 | 10 | 11
Раздел 1. Земляные работы
1 | ФЕР01-01-031-02 Пр. Минрегион от 17.11.08 № 253 | Разработка грунта с перемещением до 10 м бульдозерами мощностью 96 кВт (130 л.с.), группа грунтов 2 (105,7 м) (1000 м3 грунта) НР (0,3 руб.): 95% от ФОТ (0,32 руб.) СП (0,16 руб.): 50% от ФОТ (0,32 руб.) | 0.002 | 1036.31 | 1036,31 158,4 | 2.07 |  | 2,07 0,32
2 | ФЕР01-01-031-10 Пр. Минрегион от 17.11.08 № 253 | При перемещении грунта на каждые последующие 10 м добавлять к расценке 01-01-031-02 (последующие 30 м) (1000 м3 грунта) (последующие 54,7 м ПЗ=3) НР (0,26 руб.): 95% от ФОТ (0,27 руб.) СП (0,14 руб.): 50% от ФОТ (0,27 руб.) | 0.002 | 2611.5 | 870,5 133,06 | 5.22 |  | 1,74 0,27
3 | ФЕР01-01-013-08 И1-Пр. Минрегион от 27.02.10 №81 | Разработка грунта с погрузкой на автомобили-самосвалы экскаваторами с ковшом вместимостью 0,65 (0,5-1) м3, группа грунтов 2 (1000 м3 грунта) НР (268,07 руб.): 95% от ФОТ (282,18 руб.) СП (141,09 руб.): 50% от ФОТ (282,18 руб.) | 0.52 | 3894,54 89 | 3801,2 453,66 | 2025.16 | 46.28 | 1976,62 235,90 | 11.41 | 5.93
7 | ФССЦпг03-21-01-025 Пр. Минрегион от 20.07.11 №354 | Перевозка грузов автомобилями-самосвалами грузоподъемностью 10 т, работающих вне карьера, на расстояние: до 25 км I класс груза (1 т груза) НР 0% от ФОТ СП 0% от ФОТ | 910 | 17.32 | 17.32 | 15761.2 |  | 15761.2
5 | ФЕР01-02-001-01 Пр. Минрегион от 17.11.08 № 253 | Уплотнение грунта прицепными катками на пневмоколесном ходу 25 т на первый проход по одному следу при толщине слоя 25 см (1000 м3 уплотненного грунта) НР (60,37 руб.): 95% от ФОТ (63,55 руб.) СП (31,78 руб.): 50% от ФОТ (63,55 руб.) | 0.256 | 1444.14 | 1444,14 248,26 | 369.7 |  | 369,7 63,55
6 | ФЕР01-02-001-07 Пр. Минрегион от 17.11.08 № 253 | На каждый последующий проход по одному следу добавлять к расценке 01-02-001-01 (1000 м3 уплотненного грунта) (<Новый Коэффициент> ПЗ=4) НР (3,42 руб.): 95% от ФОТ (3,6 руб.) СП (1,8 руб.): 50% от ФОТ (3,6 руб.) | 0.16575 | 742.32 | 185,58 21,74 | 123.04 |  | 30,76 3,60
Итого прямые затраты по разделу в ценах 2001г. | [5 empty] | 18286.39 | 46.28 | 18142,09 303,64 |  | 5.93
Накладные расходы | [5 empty] | 332.42
Сметная прибыль | [5 empty] | 174.96
Итоги по разделу 1 Земляные работы :
Земляные работы, выполняемые механизированным способом | [5 empty] | 3032.57 |  |  |  | 5.93
Перевозка грузов автотранспортом | [5 empty] | 15761.2
Итого | [5 empty] | 18810.77 |  |  |  | 5.93
В том числе:
Материалы | [5 empty] | 2.26
Машины и механизмы | [5 empty] | 18142.09
ФОТ | [5 empty] | 349.92
Накладные расходы | [5 empty] | 332.42
Сметная прибыль | [5 empty] | 174.96
Итого по разделу 1 Земляные работы | [5 empty] | 18810.77 |  |  |  | 5.93
ИТОГИ ПО СМЕТЕ:
Итого прямые затраты по смете в ценах 2001г. | [5 empty] | 18286.39 | 46.28 | 18142,09 303,64 |  | 5.93
Накладные расходы | [5 empty] | 332.42
Сметная прибыль | [5 empty] | 174.96
Итоги по смете:
Земляные работы, выполняемые механизированным способом | [5 empty] | 3032.57 |  |  |  | 5.93
Перевозка грузов автотранспортом | [5 empty] | 15761.2
Итого | [5 empty] | 18810.77 |  |  |  | 5.93
В том числе:
Материалы | [5 empty] | 2.26
Машины и механизмы | [5 empty] | 18142.09
ФОТ | [5 empty] | 349.92
Накладные расходы | [5 empty] | 332.42
Сметная прибыль | [5 empty] | 174.96
ВСЕГО по смете | [5 empty] | 18810.77 |  |  |  | 5.93
Составил: ___________________________
(должность, подпись, расшифровка)
Проверил: ___________________________
(должность, подпись, расшифровка)