## ЛСР по форме №4
СОГЛАСОВАНО: | [7 empty] | УТВЕРЖДАЮ:
______________ | [7 empty] | ____________
" _____ " ________________ 2013 г. | [7 empty] | "______ " _______________2013 г.
Строительство новой сцены Пермского Академического Театра Оперы и Балета им. П.И. Чайковского и приспособление существующего здания для современного использования по адресу: Пермский край, г. Пермь, ул. Петропавловская, д.25А
(наименование стройки)
ЛОКАЛЬНЫЙ СМЕТНЫЙ РАСЧЕТ № 07-01-02
(локальная смета)
на | Дорожное покрытие и тротуары в границе участка. Энергетический центр.
(наименование работ и затрат, наименование объекта)
Основание: 09/0611/0811-ПЕРМЬ-2013-I-СПОЗУ, лист 4,5
| Сметная стоимость строительных работ _______________________________________________________________________________________________ |  | ___________________________93,999 |  | тыс. руб.
| Средства на оплату труда _______________________________________________________________________________________________ |  | ___________________________4,71 |  | тыс. руб.
| Сметная трудоемкость _______________________________________________________________________________________________ |  | _______________________________________________________________________________________________432,34 |  | чел.час
Составлен(а) в текущих (прогнозных) ценах по состоянию на 01.01.2000 г.
№ пп | Шифр и номер позиции норматива | Наименование работ и затрат, единица измерения | Количество | Стоимость единицы, руб. |  | Общая стоимость, руб. |  |  | Затраты труда рабочих, чел.-ч, не занятых обслуживанием машин
|  |  |  | всего | эксплуата- ции машин | Всего | оплаты труда | эксплуата- ция машин
|  |  |  | оплаты труда | в т.ч. оплаты труда |  |  | в т.ч. оплаты труда | на единицу | всего
1 | 2 | 3 | 4 | 5 | 6 | 7 | 8 | 9 | 10 | 11
Раздел 1. Дорожное покрытие и тротуары в границе участка.
Асфальтовое покрытие ТИП 1 = 111 м2
1 | ФЕР27-04-016-04 Пр. Минрегион от 17.11.08 № 253 | Устройство прослойки из нетканого синтетического материала (НСМ) в земляном полотне сплошной (111/1000) (1000 м2 поверхности) НР (48,49 руб.): 142% от ФОТ (34,15 руб.) СП (32,44 руб.): 95% от ФОТ (34,15 руб.) | 0.111 | 749,08 244,16 | 504,14 63,5 | 83.15 | 27.1 | 55,96 7,05 | 30.75 | 3.41
2 | ФССЦ-101-0792 Пр. Минрегион от 28.07.09 № 308 | Полотно иглопробивное для дорожного строительства "Дорнит-2" (10 м2) | 12.21 | 124.77 |  | 1523.44
3 | ФЕР27-04-001-01 Пр. Минрегион от 17.11.08 № 253 | Устройство подстилающих и выравнивающих слоев оснований из песка толщ. 40 см (111*0,4/100) (100 м3 материала основания (в плотном теле)) НР (191,42 руб.): 142% от ФОТ (134,8 руб.) СП (128,06 руб.): 95% от ФОТ (134,8 руб.) | 0.444 | 2281,99 126,07 | 2143,72 177,53 | 1013.2 | 55.98 | 951,81 78,82 | 15.72 | 6.98
4 | ФССЦ-408-0124 Пр. Минрегион от 28.07.09 № 308 | Песок природный для строительных работ мелкий (м3) | 48.84 | 59.99 |  | 2929.91
5 | ФЕР27-04-005-01 Пр. Минрегион от 17.11.08 № 253 | Устройство оснований толщиной 15 см из щебня фракции 40-70 мм при укатке каменных материалов с пределом прочности на сжатие свыше 98,1 МПа (1000 кгс/см2) однослойных (толщ. 20 см) (111/1000) (1000 м2 основания) НР (151,81 руб.): 142% от ФОТ (106,91 руб.) СП (101,56 руб.): 95% от ФОТ (106,91 руб.) | 0.111 | 27015,34 304,66 | 5220,48 658,44 | 2998.7 | 33.82 | 579,47 73,09 | 37.29 | 4.14
6 | ФЕР27-04-005-04 Пр. Минрегион от 17.11.08 № 253 | На каждый 1 см изменения толщины слоя добавлять или исключать к расценкам 27-04-005-01, 27-04-005-02, 27-04-005-03 (последующие 5 см) (111/1000) (1000 м2 основания) (ПЗ=5) НР (4,76 руб.): 142% от ФОТ (3,35 руб.) СП (3,18 руб.): 95% от ФОТ (3,35 руб.) | 0.111 | 7681.05 | 238,41 30,15 | 852.6 |  | 26,46 3,35
7 | ФЕР27-06-020-03 И8-Пр. Минрегиона от 29.06.12 №262 | Устройство покрытия толщиной 4 см из горячих асфальтобетонных смесей плотных крупнозернинистых типа АБ, плотность каменных материалов 2,5-2,9 т/м3 (6 см) (111/1000) (1000 м2 покрытия) НР (99,46 руб.): 142% от ФОТ (70,04 руб.) СП (66,54 руб.): 95% от ФОТ (70,04 руб.) | 0.111 | 52091,02 368,45 | 2386,22 262,54 | 5782.1 | 40.9 | 264,87 29,14 | 38.3 | 4.25
8 | ФЕР27-06-021-03 Пр. Минрегион от 17.11.08 № 253 | На каждые 0,5 см изменения толщины покрытия добавлять или исключать к расценке 27-06-020-03 (последующие 2 см) (111/1000) (1000 м2 покрытия) (ПЗ=4) НР (0,14 руб.): 142% от ФОТ (0,1 руб.) СП (0,1 руб.): 95% от ФОТ (0,1 руб.) | 0.111 | 24619,84 0,87 | 2.92 | 2732.8 | 0.1 | 0.32 | 0.09 | 0.01
9 | ФЕР27-06-020-01 И8-Пр. Минрегиона от 29.06.12 №262 | Устройство покрытия толщиной 4 см из горячих асфальтобетонных смесей плотных мелкозернистых типа АБВ, плотность каменных материалов 2,5-2,9 т/м3 (111/1000) (1000 м2 покрытия) НР (99,46 руб.): 142% от ФОТ (70,04 руб.) СП (66,54 руб.): 95% от ФОТ (70,04 руб.) | 0.111 | 46666,3 368,45 | 2386,22 262,54 | 5179.96 | 40.9 | 264,87 29,14 | 38.3 | 4.25
10 | ФЕР27-02-010-02 Пр. Минрегион от 17.11.08 № 253 | Установка бортовых камней бетонных при других видах покрытий (100 м бортового камня) НР (139,06 руб.): 142% от ФОТ (97,93 руб.) СП (93,03 руб.): 95% от ФОТ (97,93 руб.) | 0.15 | 4413,33 643,64 | 79,64 9,18 | 662 | 96.55 | 11,95 1,38 | 76.08 | 11.41
11 | ФССЦ-403-8021 И5-Пр. Минрегион от 29.12.11 №629 | Камни бортовые БР 100.30.15 /бетон В30 (М400), объем 0,043 м3/ (ГОСТ 6665-91) (шт.) | 15 | 63.12 |  | 946.8
Тротуар плиточный ТИП 2 = 258 м2
12 | ФЕР27-04-001-01 Пр. Минрегион от 17.11.08 № 253 | Устройство подстилающих и выравнивающих слоев оснований из песка толщ. 20 см (258*0,2/100) (100 м3 материала основания (в плотном теле)) НР (533,71 руб.): 142% от ФОТ (375,85 руб.) СП (357,06 руб.): 95% от ФОТ (375,85 руб.) | 1.238 | 2281,99 126,07 | 2143,72 177,53 | 2825.1 | 156.07 | 2653,93 219,78 | 15.72 | 19.46
13 | ФССЦ-408-0124 Пр. Минрегион от 28.07.09 № 308 | Песок природный для строительных работ мелкий (м3) | 136.18 | 59.99 |  | 8169.44
14 | ФЕР27-04-005-01 Пр. Минрегион от 17.11.08 № 253 | Устройство оснований толщиной 15 см из щебня фракции 40-70 мм при укатке каменных материалов с пределом прочности на сжатие свыше 98,1 МПа (1000 кгс/см2) однослойных (толщ. 15 см) (619/1000) (1000 м2 основания) НР (352,84 руб.): 142% от ФОТ (248,48 руб.) СП (236,06 руб.): 95% от ФОТ (248,48 руб.) | 0.258 | 27015,34 304,66 | 5220,48 658,44 | 6969.96 | 78.6 | 1346,88 169,88 | 37.29 | 9.62
15 | ФЕР27-04-001-01 Пр. Минрегион от 17.11.08 № 253 | Устройство подстилающих и выравнивающих слоев оснований из песка (258*0,03/100) (100 м3 материала основания (в плотном теле)) НР (33,37 руб.): 142% от ФОТ (23,5 руб.) СП (22,33 руб.): 95% от ФОТ (23,5 руб.) | 0.0774 | 2281,99 126,07 | 2143,72 177,53 | 176.63 | 9.76 | 165,92 13,74 | 15.72 | 1.22
16 | ФССЦ-407-0028 И1-Пр. Минрегион от 04.03.10 №94 | Смесь пескоцементная (цемент М 400) (м3) | 8.514 | 280.6 |  | 2389.03
17 | ФЕР27-07-005-02 Пр. Минрегион от 17.11.08 № 253 | Устройство покрытий из тротуарной плитки, количество плитки при укладке на 1 м2 55 шт. (10 м2) НР (4243,19 руб.): 142% от ФОТ (2988,16 руб.) СП (2838,75 руб.): 95% от ФОТ (2988,16 руб.) | 25.8 | 132,26 115,17 | 13,84 0,65 | 3412.31 | 2971.39 | 357,07 16,77 | 11.8 | 304.44
18 | ФССЦ-403-8709 И1-Пр. Минрегион от 03.08.10 №359 | Плитка тротуарная BESSER "БРУСЧАТКА", размер 199х99х80 мм, цветная на сером цементе (м2) | 263.16 | 107.16 |  | 28200.23
19 | ФЕР27-02-010-02 Пр. Минрегион от 17.11.08 № 253 | Установка бортовых камней бетонных при других видах покрытий (100 м бортового камня) НР (769,41 руб.): 142% от ФОТ (541,84 руб.) СП (514,75 руб.): 95% от ФОТ (541,84 руб.) | 0.83 | 4413,33 643,64 | 79,64 9,18 | 3663.06 | 534.22 | 66,1 7,62 | 76.08 | 63.15
20 | ФССЦ-401-0006 Пр. Минрегион от 28.07.09 № 308 | Бетон тяжелый, класс В15 (М200). Тех. ч., прилож 27.3, п. 3.8 а), (592,76*0,86) (м3) | 4.897 | 592.76 |  | 2902.75
21 | ФССЦ-402-0004 Пр. Минрегион от 28.07.09 № 308 | Раствор готовый кладочный цементный марки 100. Тех. ч., прилож 27.3, п. 3.8 б), (519,8*0,33) (м3) | 0.0498 | 519.8 |  | 25.89
22 | ФССЦ-403-8023 И5-Пр. Минрегион от 29.12.11 №629 | Камни бортовые БР 100.20.8 /бетон В22,5 (М300), объем 0,016 м3/ (ГОСТ 6665-91) (шт.) | 83 | 22.36 |  | 1855.88
Итого прямые затраты по разделу в ценах 2001г. | [5 empty] | 85294.94 | 4045.39 | 6745,61 649,76 |  | 432.34
Накладные расходы | [5 empty] | 6667.11
Сметная прибыль | [5 empty] | 4460.39
Итоги по разделу 1 Дорожное покрытие и тротуары в границе участка. :
Автомобильные дороги | [5 empty] | 93999.44 |  |  |  | 432.34
Итого | [5 empty] | 93999.44 |  |  |  | 432.34
В том числе:
Материалы | [5 empty] | 71772.26
Машины и механизмы | [5 empty] | 6745.61
ФОТ | [5 empty] | 4695.15
Накладные расходы | [5 empty] | 6667.11
Сметная прибыль | [5 empty] | 4460.39
Итого по разделу 1 Дорожное покрытие и тротуары в границе участка. | [5 empty] | 93999.44 |  |  |  | 432.34
ИТОГИ ПО СМЕТЕ:
Итого прямые затраты по смете в ценах 2001г. | [5 empty] | 85294.94 | 4045.39 | 6745,61 649,76 |  | 432.34
Накладные расходы | [5 empty] | 6667.11
Сметная прибыль | [5 empty] | 4460.39
Итоги по смете:
Автомобильные дороги | [5 empty] | 93999.44 |  |  |  | 432.34
Итого | [5 empty] | 93999.44 |  |  |  | 432.34
В том числе:
Материалы | [5 empty] | 71772.26
Машины и механизмы | [5 empty] | 6745.61
ФОТ | [5 empty] | 4695.15
Накладные расходы | [5 empty] | 6667.11
Сметная прибыль | [5 empty] | 4460.39
ВСЕГО по смете | [5 empty] | 93999.44 |  |  |  | 432.34
Составил: ___________________________
(должность, подпись, расшифровка)
Проверил: ___________________________
(должность, подпись, расшифровка)