## ЛСР по форме №4
СОГЛАСОВАНО: | [7 empty] | УТВЕРЖДАЮ:
______________ | [7 empty] | ____________
" _____ " ________________ 2013 г. | [7 empty] | "______ " _______________2013 г.
Строительство новой сцены Пермского Академического Театра Оперы и Балета им. П.И. Чайковского и приспособление существующего здания для современного использования по адресу: Пермский край, г. Пермь, ул. Петропавловская, д.25А
(наименование стройки)
ЛОКАЛЬНЫЙ СМЕТНЫЙ РАСЧЕТ № 07-01-03
(локальная смета)
на | Озеленение в границе участка. Энергетический центр.
(наименование работ и затрат, наименование объекта)
Основание: 09/0611/0811-ПЕРМЬ-2013-I-СПОЗУ, лист 4,5
| Сметная стоимость строительных работ _______________________________________________________________________________________________ |  | ___________________________16,114 |  | тыс. руб.
| Средства на оплату труда _______________________________________________________________________________________________ |  | ___________________________2,73 |  | тыс. руб.
| Сметная трудоемкость _______________________________________________________________________________________________ |  | _______________________________________________________________________________________________204,19 |  | чел.час
Составлен(а) в текущих (прогнозных) ценах по состоянию на 01.01.2000 г.
№ пп | Шифр и номер позиции норматива | Наименование работ и затрат, единица измерения | Количество | Стоимость единицы, руб. |  | Общая стоимость, руб. |  |  | Затраты труда рабочих, чел.-ч, не занятых обслуживанием машин
|  |  |  | всего | эксплуата- ции машин | Всего | оплаты труда | эксплуата- ция машин
|  |  |  | оплаты труда | в т.ч. оплаты труда |  |  | в т.ч. оплаты труда | на единицу | всего
1 | 2 | 3 | 4 | 5 | 6 | 7 | 8 | 9 | 10 | 11
Раздел 1. Фундаменты
1 | ФЕР01-01-031-02 Пр. Минрегион от 17.11.08 № 253 | Разработка грунта с перемещением до 10 м бульдозерами мощностью 96 кВт (130 л.с.), группа грунтов 2 (105,7 м) снятие почвенно-растительного слоя (519 м3) (1000 м3 грунта) НР (78,1 руб.): 95% от ФОТ (82,21 руб.) СП (41,11 руб.): 50% от ФОТ (82,21 руб.) | 0.519 | 1036.31 | 1036,31 158,4 | 537.84 |  | 537,84 82,21
2 | ФЕР01-01-031-10 Пр. Минрегион от 17.11.08 № 253 | При перемещении грунта на каждые последующие 10 м добавлять к расценке 01-01-031-02 (последующие 95,7 м) снятие почвенно-растительного слоя (1000 м3 грунта) (последующие 54,7 м ПЗ=9,57) НР (65,61 руб.): 95% от ФОТ (69,06 руб.) СП (34,53 руб.): 50% от ФОТ (69,06 руб.) | 0.519 | 8330.69 | 870,5 133,06 | 4323.63 |  | 451,79 69,06
3 | ФЕР01-01-013-07 И1-Пр. Минрегион от 27.02.10 №81 | Разработка грунта с погрузкой на автомобили-самосвалы экскаваторами с ковшом вместимостью 0,65 (0,5-1) м3, группа грунтов 1 (1000 м3 грунта) НР (186,99 руб.): 95% от ФОТ (196,83 руб.) СП (98,42 руб.): 50% от ФОТ (196,83 руб.) | 0.446 | 3166,71 72,38 | 3091,08 368,94 | 1412.35 | 32.28 | 1378,62 164,55 | 9.28 | 4.14
4 | ФСЦпг03-21-01-025 | Расстояние перевозки: от 24.1 до 25.0 км. Класс груза 1. Таблица 03-21 Перевозка грузов автомобилями-самосвалами грузоподъемностью 10 т, работающих вне карьера (т) НР 95% от ФОТ СП 50% от ФОТ | 535.2 | 17.32 |  | 9269.66
5 | ФЕР47-01-001-02 Пр. Минрегион от 17.11.08 № 253 | Планировка участка вручную (100 м2) НР (445,58 руб.): 115% от ФОТ (387,46 руб.) СП (348,71 руб.): 90% от ФОТ (387,46 руб.) | 4.87 | 79,56 79,56 |  | 387.46 | 387.46 |  | 10.2 | 49.67
6 | ФЕР47-01-001-03 Пр. Минрегион от 17.11.08 № 253 | Разбивка участка (100 м2) НР (378,09 руб.): 115% от ФОТ (328,77 руб.) СП (295,89 руб.): 90% от ФОТ (328,77 руб.) | 4.87 | 75,83 67,51 |  | 369.29 | 328.77 |  | 7.62 | 37.11
7 | ФЕР47-01-046-02 Пр. Минрегион от 17.11.08 № 253 | Подготовка почвы для устройства партерного и обыкновенного газона без внесения растительной земли вручную (100 м2) НР (771,36 руб.): 115% от ФОТ (670,75 руб.) СП (603,68 руб.): 90% от ФОТ (670,75 руб.) | 4.87 | 163,31 134,71 | 28,6 3,02 | 795.32 | 656.04 | 139,28 14,71 | 17.27 | 84.1
8 | ФЕР47-01-046-06 Пр. Минрегион от 17.11.08 № 253 | Посев газонов партерных, мавританских и обыкновенных вручную (100 м2) НР (461,82 руб.): 115% от ФОТ (401,58 руб.) СП (361,42 руб.): 90% от ФОТ (401,58 руб.) | 4.87 | 668,98 50,68 | 301,4 31,78 | 3257.93 | 246.81 | 1467,82 154,77 | 5.99 | 29.17
Итого прямые затраты по разделу в ценах 2001г. | [5 empty] | 20353.48 | 1651.36 | 3975,35 485,30 |  | 204.19
Накладные расходы | [5 empty] | 2387.54
Сметная прибыль | [5 empty] | 1783.75
Итоги по разделу 1 Фундаменты :
Земляные работы, выполняемые механизированным способом | [5 empty] | 16048.23 |  |  |  | 4.14
Озеленение. Защитные лесонасаждения | [5 empty] | 8476.54 |  |  |  | 200.05
Итого | [5 empty] | 16114.77 |  |  |  | 204.19
В том числе:
Материалы | [5 empty] | 1585.27
Машины и механизмы | [5 empty] | 3975.35
ФОТ | [5 empty] | 2136.66
Накладные расходы | [5 empty] | 2387.54
Сметная прибыль | [5 empty] | 1783.75
Итого по разделу 1 Фундаменты | [5 empty] | 16114.77 |  |  |  | 204.19
ИТОГИ ПО СМЕТЕ:
Итого прямые затраты по смете в ценах 2001г. | [5 empty] | 20353.48 | 1651.36 | 3975,35 485,30 |  | 204.19
Накладные расходы | [5 empty] | 2387.54
Сметная прибыль | [5 empty] | 1783.75
Итоги по смете:
Земляные работы, выполняемые механизированным способом | [5 empty] | 16048.23 |  |  |  | 4.14
Озеленение. Защитные лесонасаждения | [5 empty] | 8476.54 |  |  |  | 200.05
Итого | [5 empty] | 16114.77 |  |  |  | 204.19
В том числе:
Материалы | [5 empty] | 1585.27
Машины и механизмы | [5 empty] | 3975.35
ФОТ | [5 empty] | 2136.66
Накладные расходы | [5 empty] | 2387.54
Сметная прибыль | [5 empty] | 1783.75
ВСЕГО по смете | [5 empty] | 16114.77 |  |  |  | 204.19
Составил: ___________________________
(должность, подпись, расшифровка)
Проверил: ___________________________
(должность, подпись, расшифровка)