## ЛСР по форме №4
СОГЛАСОВАНО: | [7 empty] | УТВЕРЖДАЮ:
______________ | [7 empty] | ____________
" _____ " ________________ 2013 г. | [7 empty] | "______ " _______________2013 г.
Строительство новой сцены Пермского Государственного Академического Театра Оперы и Балета им. П.И. Чайковского и приспособление существующего здания для современного использования по адресу: Пермский край, г. Пермь, ул. Петропавловская, д. 25 А
(наименование стройки)
ЛОКАЛЬНЫЙ СМЕТНЫЙ РАСЧЕТ № 07-02-01
(локальная смета)
на | Вертикальная планировка в границах участка. Новое здание.
(наименование работ и затрат, наименование объекта)
Основание: № 09/0611/0811-ПЕРМЬ-2013-II-СПОЗУ, лист 4
| Сметная стоимость строительных работ _______________________________________________________________________________________________ |  | ___________________________33,562 |  | тыс. руб.
| Средства на оплату труда _______________________________________________________________________________________________ |  | ___________________________0,72 |  | тыс. руб.
| Сметная трудоемкость _______________________________________________________________________________________________ |  | _______________________________________________________________________________________________10,36 |  | чел.час
Составлен(а) в текущих (прогнозных) ценах по состоянию на 01.01.2000 г.
№ пп | Шифр и номер позиции норматива | Наименование работ и затрат, единица измерения | Количество | Стоимость единицы, руб. |  | Общая стоимость, руб. |  |  | Затраты труда рабочих, чел.-ч, не занятых обслуживанием машин
|  |  |  | всего | эксплуата- ции машин | Всего | оплаты труда | эксплуата- ция машин
|  |  |  | оплаты труда | в т.ч. оплаты труда |  |  | в т.ч. оплаты труда | на единицу | всего
1 | 2 | 3 | 4 | 5 | 6 | 7 | 8 | 9 | 10 | 11
Раздел 1. Земляные работы
1 | ФЕР01-01-031-02 Пр. Минрегион от 17.11.08 № 253 | Разработка грунта с перемещением до 10 м бульдозерами мощностью 96 кВт (130 л.с.), группа грунтов 2 (161,7 м) (1000 м3 грунта) НР (6,17 руб.): 95% от ФОТ (6,49 руб.) СП (3,25 руб.): 50% от ФОТ (6,49 руб.) | 0.041 | 1036.31 | 1036,31 158,4 | 42.49 |  | 42,49 6,49
2 | ФЕР01-01-031-10 Пр. Минрегион от 17.11.08 № 253 | При перемещении грунта на каждые последующие 10 м добавлять к расценке 01-01-031-02 (последующие 151,7 м) (1000 м3 грунта) (последующие 151,7 м ПЗ=15,17) НР (5,19 руб.): 95% от ФОТ (5,46 руб.) СП (2,73 руб.): 50% от ФОТ (5,46 руб.) | 0.041 | 13205.49 | 870,5 133,06 | 541.43 |  | 35,69 5,46
3 | ФЕР01-01-013-08 И1-Пр. Минрегион от 27.02.10 №81 | Разработка грунта с погрузкой на автомобили-самосвалы экскаваторами с ковшом вместимостью 0,65 (0,5-1) м3, группа грунтов 2 (1000 м3 грунта) НР (468,15 руб.): 95% от ФОТ (492,79 руб.) СП (246,4 руб.): 50% от ФОТ (492,79 руб.) | 0.9081 | 3894,54 89 | 3801,2 453,66 | 3536.63 | 80.82 | 3451,87 411,97 | 11.41 | 10.36
4 | ФСЦпг03-21-01-025 | Расстояние перевозки: от 24.1 до 25.0 км. Класс груза 1. Таблица 03-21 Перевозка грузов автомобилями-самосвалами грузоподъемностью 10 т, работающих вне карьера (т) НР 95% от ФОТ СП 50% от ФОТ | 1589.175 | 17.32 |  | 27524.51
5 | ФЕР01-02-001-01 Пр. Минрегион от 17.11.08 № 253 | Уплотнение грунта прицепными катками на пневмоколесном ходу 25 т на первый проход по одному следу при толщине слоя 25 см (1000 м3 уплотненного грунта) НР (94,63 руб.): 95% от ФОТ (99,61 руб.) СП (49,81 руб.): 50% от ФОТ (99,61 руб.) | 0.40125 | 1444.14 | 1444,14 248,26 | 579.46 |  | 579,46 99,61
6 | ФЕР01-02-001-07 Пр. Минрегион от 17.11.08 № 253 | На каждый последующий проход по одному следу добавлять к расценке 01-02-001-01 (1000 м3 уплотненного грунта) (<Новый Коэффициент> ПЗ=4) НР (8,28 руб.): 95% от ФОТ (8,72 руб.) СП (4,36 руб.): 50% от ФОТ (8,72 руб.) | 0.40125 | 742.32 | 185,58 21,74 | 297.86 |  | 74,46 8,72
Итого прямые затраты по разделу в ценах 2001г. | [5 empty] | 32522.38 | 80.82 | 4183,97 532,25 |  | 10.36
Накладные расходы | [5 empty] | 582.42
Сметная прибыль | [5 empty] | 306.54
Итоги по разделу 1 Земляные работы :
Земляные работы, выполняемые механизированным способом | [5 empty] | 33562.34 |  |  |  | 10.36
Итого | [5 empty] | 33562.34 |  |  |  | 10.36
В том числе:
Материалы | [5 empty] | 3.94
Машины и механизмы | [5 empty] | 4183.97
ФОТ | [5 empty] | 613.07
Накладные расходы | [5 empty] | 582.42
Сметная прибыль | [5 empty] | 306.54
Итого по разделу 1 Земляные работы | [5 empty] | 33562.34 |  |  |  | 10.36
ИТОГИ ПО СМЕТЕ:
Итого прямые затраты по смете в ценах 2001г. | [5 empty] | 32522.38 | 80.82 | 4183,97 532,25 |  | 10.36
Накладные расходы | [5 empty] | 582.42
Сметная прибыль | [5 empty] | 306.54
Итоги по смете:
Земляные работы, выполняемые механизированным способом | [5 empty] | 33562.34 |  |  |  | 10.36
Итого | [5 empty] | 33562.34 |  |  |  | 10.36
В том числе:
Материалы | [5 empty] | 3.94
Машины и механизмы | [5 empty] | 4183.97
ФОТ | [5 empty] | 613.07
Накладные расходы | [5 empty] | 582.42
Сметная прибыль | [5 empty] | 306.54
ВСЕГО по смете | [5 empty] | 33562.34 |  |  |  | 10.36
Составил: ___________________________
(должность, подпись, расшифровка)
Проверил: ___________________________
(должность, подпись, расшифровка)