## ЛСР по форме №4
СОГЛАСОВАНО: | [7 empty] | УТВЕРЖДАЮ:
______________ | [7 empty] | ____________
" _____ " ________________ 2013 г. | [7 empty] | "______ " _______________2013 г.
Строительство новой сцены Пермского Государственного Академического Театра Оперы и Балета им. П.И. Чайковского и приспособление существующего здания для современного использования по адресу: Пермский край, г. Пермь, ул. Петропавловская, д. 25 А
(наименование стройки)
ЛОКАЛЬНЫЙ СМЕТНЫЙ РАСЧЕТ № 07-02-04
(локальная смета)
на | Дорожное покрытие и тротуары за границей участка. Новое здание.
(наименование работ и затрат, наименование объекта)
Основание: 09/0611/0811-ПЕРМЬ-2013-II-СПОЗУ, лист 5
| Сметная стоимость строительных работ _______________________________________________________________________________________________ |  | ___________________________103,025 |  | тыс. руб.
| Средства на оплату труда _______________________________________________________________________________________________ |  | ___________________________6,095 |  | тыс. руб.
| Сметная трудоемкость _______________________________________________________________________________________________ |  | _______________________________________________________________________________________________598,63 |  | чел.час
Составлен(а) в текущих (прогнозных) ценах по состоянию на 01.01.2000 г.
№ пп | Шифр и номер позиции норматива | Наименование работ и затрат, единица измерения | Количество | Стоимость единицы, руб. |  | Общая стоимость, руб. |  |  | Затраты труда рабочих, чел.-ч, не занятых обслуживанием машин
|  |  |  | всего | эксплуата- ции машин | Всего | оплаты труда | эксплуата- ция машин
|  |  |  | оплаты труда | в т.ч. оплаты труда |  |  | в т.ч. оплаты труда | на единицу | всего
1 | 2 | 3 | 4 | 5 | 6 | 7 | 8 | 9 | 10 | 11
Раздел 1. Покрытие
Асфальтовое покрытие ТИП 1 = 55 м2
1 | ФЕР27-04-016-04 Пр. Минрегион от 17.11.08 № 253 | Устройство прослойки из нетканого синтетического материала (НСМ) в земляном полотне сплошной (55/1000) (1000 м2 поверхности) НР (24,03 руб.): 142% от ФОТ (16,92 руб.) СП (16,07 руб.): 95% от ФОТ (16,92 руб.) | 0.055 | 749,08 244,16 | 504,14 63,5 | 41.2 | 13.43 | 27,73 3,49 | 30.75 | 1.69
2 | ФССЦ-101-0792 Пр. Минрегион от 28.07.09 № 308 | Полотно иглопробивное для дорожного строительства "Дорнит-2" (10 м2) | 6.05 | 124.77 |  | 754.86
3 | ФЕР27-04-001-01 Пр. Минрегион от 17.11.08 № 253 | Устройство подстилающих и выравнивающих слоев оснований из песка толщ. 40 см (55*0,4/100) (100 м3 материала основания (в плотном теле)) НР (94,86 руб.): 142% от ФОТ (66,8 руб.) СП (63,46 руб.): 95% от ФОТ (66,8 руб.) | 0.22 | 2281,99 126,07 | 2143,72 177,53 | 502.04 | 27.74 | 471,62 39,06 | 15.72 | 3.46
4 | ФССЦ-408-0124 Пр. Минрегион от 28.07.09 № 308 | Песок природный для строительных работ мелкий (м3) | 24.2 | 59.99 |  | 1451.76
5 | ФЕР27-04-005-01 Пр. Минрегион от 17.11.08 № 253 | Устройство оснований толщиной 15 см из щебня фракции 40-70 мм при укатке каменных материалов с пределом прочности на сжатие свыше 98,1 МПа (1000 кгс/см2) однослойных (толщ. 20 см) (55/1000) (1000 м2 основания) НР (75,22 руб.): 142% от ФОТ (52,97 руб.) СП (50,32 руб.): 95% от ФОТ (52,97 руб.) | 0.055 | 27015,34 304,66 | 5220,48 658,44 | 1485.84 | 16.76 | 287,13 36,21 | 37.29 | 2.05
6 | ФЕР27-04-005-04 Пр. Минрегион от 17.11.08 № 253 | На каждый 1 см изменения толщины слоя добавлять или исключать к расценкам 27-04-005-01, 27-04-005-02, 27-04-005-03 (последующие 5 см) (55/1000) (1000 м2 основания) (ПЗ=5) НР (2,36 руб.): 142% от ФОТ (1,66 руб.) СП (1,58 руб.): 95% от ФОТ (1,66 руб.) | 0.055 | 7681.05 | 238,41 30,15 | 422.46 |  | 13,11 1,66
7 | ФЕР27-06-020-03 И8-Пр. Минрегиона от 29.06.12 №262 | Устройство покрытия толщиной 4 см из горячих асфальтобетонных смесей плотных крупнозернинистых типа АБ, плотность каменных материалов 2,5-2,9 т/м3 (6 см) (55/1000) (1000 м2 покрытия) НР (49,27 руб.): 142% от ФОТ (34,7 руб.) СП (32,97 руб.): 95% от ФОТ (34,7 руб.) | 0.055 | 52091,02 368,45 | 2386,22 262,54 | 2865.01 | 20.26 | 131,24 14,44 | 38.3 | 2.11
8 | ФЕР27-06-021-03 Пр. Минрегион от 17.11.08 № 253 | На каждые 0,5 см изменения толщины покрытия добавлять или исключать к расценке 27-06-020-03 (последующие 2 см) (55/1000) (1000 м2 покрытия) (ПЗ=4) НР (0,07 руб.): 142% от ФОТ (0,05 руб.) СП (0,05 руб.): 95% от ФОТ (0,05 руб.) | 0.055 | 24619,84 0,87 | 2.92 | 1354.09 | 0.05 | 0.16 | 0.09 | 0.01
9 | ФЕР27-06-020-01 И8-Пр. Минрегиона от 29.06.12 №262 | Устройство покрытия толщиной 4 см из горячих асфальтобетонных смесей плотных мелкозернистых типа АБВ, плотность каменных материалов 2,5-2,9 т/м3 (55/1000) (1000 м2 покрытия) НР (49,27 руб.): 142% от ФОТ (34,7 руб.) СП (32,97 руб.): 95% от ФОТ (34,7 руб.) | 0.055 | 46666,3 368,45 | 2386,22 262,54 | 2566.65 | 20.26 | 131,24 14,44 | 38.3 | 2.11
10 | ФЕР27-02-010-02 Пр. Минрегион от 17.11.08 № 253 | Установка бортовых камней бетонных при других видах покрытий (100 м бортового камня) НР (676,72 руб.): 142% от ФОТ (476,56 руб.) СП (452,73 руб.): 95% от ФОТ (476,56 руб.) | 0.73 | 4413,33 643,64 | 79,64 9,18 | 3221.73 | 469.86 | 58,14 6,70 | 76.08 | 55.54
11 | ФССЦ-403-8021 И5-Пр. Минрегион от 29.12.11 №629 | Камни бортовые БР 100.30.15 /бетон В30 (М400), объем 0,043 м3/ (ГОСТ 6665-91) (шт.) | 73 | 63.12 |  | 4607.76
Тротуар плиточный ТИП 2 = 341 м2
12 | ФЕР27-04-001-01 Пр. Минрегион от 17.11.08 № 253 | Устройство подстилающих и выравнивающих слоев оснований из песка толщ. 20 см (341*0,2/100) (100 м3 материала основания (в плотном теле)) НР (294,03 руб.): 142% от ФОТ (207,06 руб.) СП (196,71 руб.): 95% от ФОТ (207,06 руб.) | 0.682 | 2281,99 126,07 | 2143,72 177,53 | 1556.32 | 85.98 | 1462,02 121,08 | 15.72 | 10.72
13 | ФССЦ-408-0124 Пр. Минрегион от 28.07.09 № 308 | Песок природный для строительных работ мелкий (м3) | 75.02 | 59.99 |  | 4500.45
14 | ФЕР27-04-005-01 Пр. Минрегион от 17.11.08 № 253 | Устройство оснований толщиной 15 см из щебня фракции 40-70 мм при укатке каменных материалов с пределом прочности на сжатие свыше 98,1 МПа (1000 кгс/см2) однослойных (толщ. 15 см) (341/1000) (1000 м2 основания) НР (466,36 руб.): 142% от ФОТ (328,42 руб.) СП (312 руб.): 95% от ФОТ (328,42 руб.) | 0.341 | 27015,34 304,66 | 5220,48 658,44 | 9212.23 | 103.89 | 1780,18 224,53 | 37.29 | 12.72
15 | ФЕР27-04-001-01 Пр. Минрегион от 17.11.08 № 253 | Устройство подстилающих и выравнивающих слоев оснований из песка (341*0,03/100) (100 м3 материала основания (в плотном теле)) НР (44,11 руб.): 142% от ФОТ (31,06 руб.) СП (29,51 руб.): 95% от ФОТ (31,06 руб.) | 0.1023 | 2281,99 126,07 | 2143,72 177,53 | 233.45 | 12.9 | 219,3 18,16 | 15.72 | 1.61
16 | ФССЦ-407-0028 И1-Пр. Минрегион от 04.03.10 №94 | Смесь пескоцементная (цемент М 400) (м3) | 11.253 | 280.6 |  | 3157.59
17 | ФЕР27-07-005-02 Пр. Минрегион от 17.11.08 № 253 | Устройство покрытий из тротуарной плитки, количество плитки при укладке на 1 м2 55 шт. (10 м2) НР (5608,25 руб.): 142% от ФОТ (3949,47 руб.) СП (3752 руб.): 95% от ФОТ (3949,47 руб.) | 34.1 | 132,26 115,17 | 13,84 0,65 | 4510.07 | 3927.3 | 471,94 22,17 | 11.8 | 402.38
18 | ФССЦ-403-8709 И1-Пр. Минрегион от 03.08.10 №359 | Плитка тротуарная BESSER "БРУСЧАТКА", размер 199х99х80 мм, цветная на сером цементе (м2) | 347.82 | 107.16 |  | 37272.39
19 | ФЕР27-02-010-02 Пр. Минрегион от 17.11.08 № 253 | Установка бортовых камней бетонных при других видах покрытий (100 м бортового камня) НР (1270,01 руб.): 142% от ФОТ (894,37 руб.) СП (849,65 руб.): 95% от ФОТ (894,37 руб.) | 1.37 | 4413,33 643,64 | 79,64 9,18 | 6046.26 | 881.79 | 109,11 12,58 | 76.08 | 104.23
20 | ФССЦ-401-0006 Пр. Минрегион от 28.07.09 № 308 | Бетон тяжелый, класс В15 (М200). Тех. ч., прилож 27.3, п. 3.8 а), (592,76*0,86) (м3) | 8.083 | 592.76 |  | 4791.28
21 | ФССЦ-402-0004 Пр. Минрегион от 28.07.09 № 308 | Раствор готовый кладочный цементный марки 100. Тех. ч., прилож 27.3, п. 3.8 б), (519,8*0,33) (м3) | 0.0822 | 519.8 |  | 42.73
22 | ФССЦ-403-8023 И5-Пр. Минрегион от 29.12.11 №629 | Камни бортовые БР 100.20.8 /бетон В22,5 (М300), объем 0,016 м3/ (ГОСТ 6665-91) (шт.) | 137 | 22.36 |  | 3063.32
Итого прямые затраты по разделу в ценах 2001г. | [5 empty] | 93659.49 | 5580.22 | 5162,92 514,52 |  | 598.63
Накладные расходы | [5 empty] | 8654.53
Сметная прибыль | [5 empty] | 5790
Итоги по разделу 1 Покрытие :
Автомобильные дороги | [5 empty] | 103025.02 |  |  |  | 598.63
Итого | [5 empty] | 103025.02 |  |  |  | 598.63
В том числе:
Материалы | [5 empty] | 81562.81
Машины и механизмы | [5 empty] | 5162.92
ФОТ | [5 empty] | 6094.74
Накладные расходы | [5 empty] | 8654.53
Сметная прибыль | [5 empty] | 5790
Итого по разделу 1 Покрытие | [5 empty] | 103025.02 |  |  |  | 598.63
ИТОГИ ПО СМЕТЕ:
Итого прямые затраты по смете в ценах 2001г. | [5 empty] | 93659.49 | 5580.22 | 5162,92 514,52 |  | 598.63
Накладные расходы | [5 empty] | 8654.53
Сметная прибыль | [5 empty] | 5790
Итоги по смете:
Автомобильные дороги | [5 empty] | 103025.02 |  |  |  | 598.63
Итого | [5 empty] | 103025.02 |  |  |  | 598.63
В том числе:
Материалы | [5 empty] | 81562.81
Машины и механизмы | [5 empty] | 5162.92
ФОТ | [5 empty] | 6094.74
Накладные расходы | [5 empty] | 8654.53
Сметная прибыль | [5 empty] | 5790
ВСЕГО по смете | [5 empty] | 103025.02 |  |  |  | 598.63
Составил: ___________________________
(должность, подпись, расшифровка)
Проверил: ___________________________
(должность, подпись, расшифровка)