## Локальная смета
СОГЛАСОВАНО: | [7 empty] | УТВЕРЖДАЮ:
______________ | [7 empty] | ____________
" _____ " ________________ 2013 г. | [7 empty] | "______ " _______________2013 г.
Реконструкция здания МБОУ - СОШ № 19 в х. Лесной Мартыновского района Ростовской области
(наименование стройки)
ЛОКАЛЬНЫЙ СМЕТНЫЙ РАСЧЕТ № 07-01-05
(локальная смета)
на | малые архитектурные формы
(наименование работ и затрат, наименование объекта)
Основание: чертежи № 566-11/23-ПЗУ, 566-11/23-ПЗУ.КР, л. 6
| Сметная стоимость строительных работ _______________________________________________________________________________________________ |  | ___________________________58,788 |  | тыс. руб.
| Средства на оплату труда _______________________________________________________________________________________________ |  | ___________________________1,638 |  | тыс. руб.
| Сметная трудоемкость _______________________________________________________________________________________________ |  | _______________________________________________________________________________________________168,56 |  | чел.час
Составлен(а) в базовых ценах по состоянию на 01.01.2000г.
№ пп | Шифр и номер позиции норматива | Наименование работ и затрат, единица измерения | Количество | Стоимость единицы, руб. |  | Общая стоимость, руб. |  |  | Затраты труда рабочих, чел.-ч, не занятых обслуживанием машин
|  |  |  | всего | эксплуата- ции машин | Всего | оплаты труда | эксплуата- ция машин
|  |  |  | оплаты труда | в т.ч. оплаты труда |  |  | в т.ч. оплаты труда | на единицу | всего
1 | 2 | 3 | 4 | 5 | 6 | 7 | 8 | 9 | 10 | 11
Раздел 1. Малые архитектурные формы - установка
1 | ТЕР01-02-058-02 | Копание ям вручную без креплений для стоек и столбов без откосов глубиной до 0,7 м, группа грунтов 2 (100 м3 грунта) (МДС35-IV п.4.7.При ремонте и реконструкции зданий и сооружений работы, аналогичные технологическим процессам в новом строительстве ОЗП=1,15; ЭМ=1,25 к расх.; ЗПМ=1,25; ТЗ=1,15; ТЗМ=1,25) | 0,0144 0,3*0,3*0,4*40/100 | 2511,6 2511,6 |  | 36 | 36 |  | 322 | 4.64
2 | ТЕР06-01-001-01 | Устройство бетонной подготовки (обетонирование стоек) (100 м3 бетона, бутобетона и железобетона в деле) (МДС35-IV п.4.7.При ремонте и реконструкции зданий и сооружений работы, аналогичные технологическим процессам в новом строительстве ОЗП=1,15; ЭМ=1,25 к расх.; ЗПМ=1,25; ТЗ=1,15; ТЗМ=1,25) | 0,0144 0,3*0,3*0,4*40/100 | 49296,75 1614,6 | 1929,63 238,05 | 710 | 23 | 28 3 | 207 | 2.98
3 | ТСЦ-401-0061 | Бетон тяжелый, крупность заполнителя 20 мм, класс В3,5 (М50) (м3) | -1.469 | 430.53 |  | -632
4 | ТСЦ-401-0063 | Бетон тяжелый, крупность заполнителя 20 мм, класс В7,5 (М100) (м3) | 1.469 | 459.99 |  | 676
5 | ТЕР06-01-015-06 | Установка стальных конструкций, остающихся в теле бетона (применительно - урна со вставкой) (1 т) (МДС35-IV п.4.7.При ремонте и реконструкции зданий и сооружений работы, аналогичные технологическим процессам в новом строительстве ОЗП=1,15; ЭМ=1,25 к расх.; ЗПМ=1,25; ТЗ=1,15; ТЗМ=1,25) | 0,25 25*10/1000 | 7248,66 512,54 | 610,51 23,15 | 1812 | 128 | 153 6 | 53.2795 | 13.32
6 | ТСЦ-201-0775 | Конструктивные элементы вспомогательного назначения с преобладанием профильного проката без отверстий и сборосварочных операций (т) | -0.25 | 6061.47 |  | -1515
7 | ТЕР06-01-015-06 | Установка стальных конструкций, остающихся в теле бетона (применительно - скамейка садово-парковая) (1 т) (МДС35-IV п.4.7.При ремонте и реконструкции зданий и сооружений работы, аналогичные технологическим процессам в новом строительстве ОЗП=1,15; ЭМ=1,25 к расх.; ЗПМ=1,25; ТЗ=1,15; ТЗМ=1,25) | 0,144 12*12/1000 | 7248,66 512,54 | 610,51 23,15 | 1044 | 74 | 88 3 | 53.2795 | 7.67
8 | ТСЦ-201-0775 | Конструктивные элементы вспомогательного назначения с преобладанием профильного проката без отверстий и сборосварочных операций (т) | -0.144 | 6061.47 |  | -873
9 | ТЕР10-01-001-01 | Укрупнительная сборка и установка конструкций арок и ферм сегментных с металлической затяжкой пролетом 18 м (спортивные комплексы) (1 конструкция) (исключить стоимость материалов МАТ=0 к расх.; МДС35-IV п.4.7.При ремонте и реконструкции зданий и сооружений работы, аналогичные технологическим процессам в новом строительстве ОЗП=1,15; ЭМ=1,25 к расх.; ЗПМ=1,25; ТЗ=1,15; ТЗМ=1,25) | 3 | 407,17 234,26 | 172,91 10,58 | 1222 | 703 | 519 32 | 24.9205 | 74.76
10 | ТЕР10-01-001-01 | Укрупнительная сборка и установка конструкций арок и ферм сегментных с металлической затяжкой пролетом 18 м (детский рукоход с брусьями и шведской стенкой) (1 конструкция) (исключить стоимость материалов МАТ=0 к расх.; МДС35-IV п.4.7.При ремонте и реконструкции зданий и сооружений работы, аналогичные технологическим процессам в новом строительстве ОЗП=1,15; ЭМ=1,25 к расх.; ЗПМ=1,25; ТЗ=1,15; ТЗМ=1,25) | 1 | 407,17 234,26 | 172,91 10,58 | 407 | 234 | 173 11 | 24.9205 | 24.92
11 | ТЕР07-01-044-04 | Установка монтажных изделий массой более 20 кг (турник взрослый - 1шт=56кг, брусья параллельные - 1шт=44кг, лиана средняя - 1шт=29кг, стойка баскетбольная - 1шт=67кг, стойка волейбольная - 1 шт=30кг) (1 т стальных элементов) (МДС35-IV п.4.7.При ремонте и реконструкции зданий и сооружений работы, аналогичные технологическим процессам в новом строительстве ОЗП=1,15; ЭМ=1,25 к расх.; ЗПМ=1,25; ТЗ=1,15; ТЗМ=1,25) | 0,293 (56+44+29+67*2+30)/1000 | 8546,74 368,68 | 311.63 | 2504 | 108 | 91 | 36.11 | 10.58
12 | ТСЦ-201-0777 | Конструктивные элементы вспомогательного назначения с преобладанием профильного проката собираемые из двух и более деталей, с отверстиями и без отверстий, соединяемые на сварке (т) | -0.293 | 7595.8 |  | -2226
Раздел 2. Малые архитектурные формы
13 | коммерч. предл. ЗАО "КСИЛ" № КП-РД-13-00802 от 06.04.2013 | Гимнастический комплекс, код 6300 (шт) ((МАТ=43607/1,18/5,53)) | 1 | 6682.66 |  | 6683
14 | коммерч. предл. ЗАО "КСИЛ" № КП-РД-13-00802 от 06.04.2013 | Гимнастический комплекс, код 6304 (шт) ((МАТ=67643/1,18/5,53)) | 1 | 10366.11 |  | 10366
15 | коммерч. предл. ЗАО "КСИЛ" № КП-РД-13-00802 от 06.04.2013 | Гимнастический комплекс, код 6314 (шт) ((МАТ=39451/1,18/5,53)) | 1 | 6045.76 |  | 6046
16 | коммерч. предл. ЗАО "КСИЛ" № КП-РД-13-00802 от 06.04.2013 | Детский рукоход с брусьями, код 6705 (шт) ((МАТ=37959/1,18/5,53)) | 1 | 5817.11 |  | 5817
17 | коммерч. предл. ЗАО "КСИЛ" № КП-РД-13-00802 от 06.04.2013 | Турник, код 6734 (шт) ((МАТ=8896/1,18/5,53)) | 1 | 1363.29 |  | 1363
18 | коммерч. предл. ЗАО "КСИЛ" № КП-РД-13-00802 от 06.04.2013 | Брусья параллельные, код 6720 (шт) ((МАТ=4728/1,18/5,53)) | 1 | 724.55 |  | 725
19 | коммерч. предл. ЗАО "КСИЛ" № КП-РД-13-00802 от 06.04.2013 | Лиана средняя, код 6730 (шт) ((МАТ=7379/1,18/5,53)) | 1 | 1130.81 |  | 1131
20 | коммерч. предл. ЗАО "КСИЛ" № КП-РД-13-00802 от 06.04.2013 | Стойка баскетбольная, код 6500 (шт) ((МАТ=12859/1,18/5,53)) | 2 | 1970.61 |  | 3941
21 | коммерч. предл. ЗАО "КСИЛ" № КП-РД-13-00802 от 06.04.2013 | Стойки волейбольные без сетки, код 6504 (шт) ((МАТ=10340/1,18/5,53)) | 1 | 1584.58 |  | 1585
22 | коммерч. предл. ЗАО "КСИЛ" № КП-РД-13-00802 от 06.04.2013 | Сетка волейбольная, код 6901 (шт) ((МАТ=2328/1,18/5,53)) | 1 | 356.76 |  | 357
23 | коммерч. предл. ЗАО "КСИЛ" № КП-РД-13-00802 от 06.04.2013 | Скамья садово-парковая на металлических ножках, код 2214 (шт) ((МАТ=1934/1,18/5,53)) | 12 | 296.38 |  | 3557
24 | коммерч. предл. ЗАО "КСИЛ" № КП-РД-13-00802 от 06.04.2013 | Урна металлическая оцинкованная, код 1212 (шт) ((МАТ=4919/1,18/5,53)) | 10 | 753.82 |  | 7538
25 | коммерч. предл. ЗАО "КСИЛ" № КП-РД-13-00802 от 06.04.2013 | Вставка окрашенная для урны, код 1416 (шт) ((МАТ=525/1,18/5,53)) | 10 | 80.45 |  | 805
Раздел 3. Площадка для контейнера с мусором - 566-11/23-ПЗУ.КР, л. 6
26 | ТЕР01-02-031-04 | Бурение ям глубиной до 2 м бурильно-крановыми машинами на автомобиле, группа грунтов 2 (100 ям) (МДС35-IV п.4.7.При ремонте и реконструкции зданий и сооружений работы, аналогичные технологическим процессам в новом строительстве ОЗП=1,15; ЭМ=1,25 к расх.; ЗПМ=1,25; ТЗ=1,15; ТЗМ=1,25) | 0.04 | 2952,08 136,34 | 2815,74 219,4 | 118 | 5 | 113 9 | 17.48 | 0.7
27 | ТЕР09-03-012-12 | Монтаж опорных стоек для пролетов до 24 м (стойки из профильной трубы) (1 т конструкций) (МДС35-IV п.4.7.При ремонте и реконструкции зданий и сооружений работы, аналогичные технологическим процессам в новом строительстве ОЗП=1,15; ЭМ=1,25 к расх.; ЗПМ=1,25; ТЗ=1,15; ТЗМ=1,25) | 0,0815 ОКР(4*20,17*1,01/1000;4) | 532,82 67,98 | 341,51 27,64 | 43 | 6 | 28 2 | 7.5785 | 0.62
28 | ТСЦ-201-0841 | Стойки металлические со струбцинами из круглых труб и гнутосварных профилей массой отправочной марки до 0,1 т (кг) | 0.0815 | 8.58 |  | 1
29 | ТЕР06-01-001-13 | Устройство фундаментов-столбов бетонных (100 м3 бетона, бутобетона и железобетона в деле) (МДС35-IV п.4.7.При ремонте и реконструкции зданий и сооружений работы, аналогичные технологическим процессам в новом строительстве ОЗП=1,15; ЭМ=1,25 к расх.; ЗПМ=1,25; ТЗ=1,15; ТЗМ=1,25) | 0,0024 0,24/100 | 57978,42 5868,63 | 2156,44 246,25 | 139 | 14 | 5 1 | 687.999 | 1.65
30 | ТСЦ-401-0023 | Бетон тяжелый, крупность заполнителя более 40 мм, класс В7,5 (М 100) (м3) | -0.2448 | 446.41 |  | -109
31 | ТСЦ-401-0066 | Бетон тяжелый, крупность заполнителя 20 мм, класс В15 (М200) (м3) | 0.2448 | 560.84 |  | 137
32 | ТСЦ-401-0066 | Бетон тяжелый, крупность заполнителя 20 мм, класс В15 (М200) (м3) (надбавка на водонепроницаемость W6 3,5% (МАТ=495*0,035)) | 0.2448 | 17.33 |  | 4
33 | ТЕР09-03-040-01 | Монтаж защитных ограждений оборудования (прим.) (1 т конструкций) (МДС35-IV п.4.7.При ремонте и реконструкции зданий и сооружений работы, аналогичные технологическим процессам в новом строительстве ОЗП=1,15; ЭМ=1,25 к расх.; ЗПМ=1,25; ТЗ=1,15; ТЗМ=1,25) | 0,2162 ОКР((3*53,03+6*9,16)*1,01/1000;4) | 1230,46 960,72 | 88,64 1,59 | 266 | 208 | 19 | 108.4335 | 23.44
34 | ТСЦ-201-0768 | Отдельные конструктивные элементы зданий и сооружений с преобладанием толстолистовой стали, средняя масса сборочной единицы до 0,5 т (т) | 0.2162 | 8442.1 |  | 1825
35 | ТЕР13-03-002-02 | Огрунтовка металлических поверхностей за один раз грунтовкой ФЛ-03К (100 м2 окрашиваемой поверхности) (1.13.7.ОППри нанесении лакокрасочных материалов ручным способом ОЗП=1,1; ТЗ=1,1; МДС35-IV п.4.7.При ремонте и реконструкции зданий и сооружений работы, аналогичные технологическим процессам в новом строительстве ОЗП=1,15; ЭМ=1,25 к расх.; ЗПМ=1,25; ТЗ=1,15; ТЗМ=1,25) | 0.253 | 337,61 71,54 | 11,55 0,14 | 85 | 18 | 3 | 6.7172 | 1.7
36 | ТЕР13-03-004-06 | Окраска металлических огрунтованных поверхностей эмалью ХВ-124 (100 м2 окрашиваемой поверхности) (1.13.7.ОППри нанесении лакокрасочных материалов ручным способом ОЗП=1,1; ТЗ=1,1; окраска за 2 раза ПЗ=2 (ОЗП=2; ЭМ=2 к расх.; ЗПМ=2; МАТ=2 к расх.; ТЗ=2; ТЗМ=2); МДС35-IV п.4.7.При ремонте и реконструкции зданий и сооружений работы, аналогичные технологическим процессам в новом строительстве ОЗП=1,15; ЭМ=1,25 к расх.; ЗПМ=1,25; ТЗ=1,15; ТЗМ=1,25) | 0.253 | 1087,51 56,67 | 17,28 0,28 | 275 | 14 | 4 | 6.2491 | 1.58
Итого прямые затраты по смете в ценах 2001г. | [5 empty] | 55863 | 1571 | 1224 67 |  | 168.56
Накладные расходы | [5 empty] | 1824
В том числе, справочно:
80% ФОТ (от 50) (Поз. 1, 26) | [5 empty] | 40
90% ФОТ (от 248) (Поз. 27-28, 33-36) | [5 empty] | 223
105% ФОТ (от 252) (Поз. 2-5, 7, 29-32) | [5 empty] | 265
118% ФОТ (от 980) (Поз. 9-10) | [5 empty] | 1156
130% ФОТ (от 108) (Поз. 6, 8, 11-12) | [5 empty] | 140
Сметная прибыль | [5 empty] | 1101
В том числе, справочно:
45% ФОТ (от 50) (Поз. 1, 26) | [5 empty] | 22
63% ФОТ (от 980) (Поз. 9-10) | [5 empty] | 617
65% ФОТ (от 252) (Поз. 2-5, 7, 29-32) | [5 empty] | 164
70% ФОТ (от 32) (Поз. 35-36) | [5 empty] | 22
85% ФОТ (от 324) (Поз. 6, 8, 11-12, 27-28, 33-34) | [5 empty] | 276
Итоги по смете:
Итого | [5 empty] | 58788 |  |  |  | 168.56
ВСЕГО по смете | [5 empty] | 58788 |  |  |  | 168.56
Составил: ___________________________Корнева В.П.