## Локальная смета
СОГЛАСОВАНО: | [7 empty] | УТВЕРЖДАЮ:
______________ | [7 empty] | ____________
" _____ " ________________ 2013 г. | [7 empty] | "______ " _______________2013 г.
Реконструкция здания МБОУ - СОШ № 19 в х. Лесной Мартыновского района Ростовской области
(наименование стройки)
ЛОКАЛЬНЫЙ СМЕТНЫЙ РАСЧЕТ № 07-01-06
(локальная смета)
на | теневой навес
(наименование работ и затрат, наименование объекта)
Основание: чертежи № 566-11/23-КР1.2 л. 36, КР1.1 л. 25
| Сметная стоимость строительных работ _______________________________________________________________________________________________ |  | ___________________________156,329 |  | тыс. руб.
| Средства на оплату труда _______________________________________________________________________________________________ |  | ___________________________6,996 |  | тыс. руб.
| Сметная трудоемкость _______________________________________________________________________________________________ |  | _______________________________________________________________________________________________742,83 |  | чел.час
Составлен(а) в базовых ценах по состоянию на 01.01.2000г.
№ пп | Шифр и номер позиции норматива | Наименование работ и затрат, единица измерения | Количество | Стоимость единицы, руб. |  | Общая стоимость, руб. |  |  | Затраты труда рабочих, чел.-ч, не занятых обслуживанием машин
|  |  |  | всего | эксплуата- ции машин | Всего | оплаты труда | эксплуата- ция машин
|  |  |  | оплаты труда | в т.ч. оплаты труда |  |  | в т.ч. оплаты труда | на единицу | всего
1 | 2 | 3 | 4 | 5 | 6 | 7 | 8 | 9 | 10 | 11
Раздел 1. Земляные работы
1 | ТЕР01-02-058-06 | Копание ям вручную без креплений для стоек и столбов с откосами глубиной до 1,5 м, группа грунтов 2 (100 м3 грунта) (При ремонте и реконструкции зданий и сооружений работы, аналогичные технологическим процессам в новом строительстве ОЗП=1,15; ЭМ=1,25; ЗПМ=1,25; ТЗ=1,15; ТЗМ=1,25) | 0.697 | 1381,38 1381,38 |  | 963 | 963 |  | 177.1 | 123.44
2 | ТЕР01-02-061-01 | Засыпка вручную траншей, пазух котлованов и ям, группа грунтов 1 (100 м3 грунта) (При ремонте и реконструкции зданий и сооружений работы, аналогичные технологическим процессам в новом строительстве ОЗП=1,15; ЭМ=1,25; ЗПМ=1,25; ТЗ=1,15; ТЗМ=1,25) | 0,626 (69,7-1,3-5,85)/100 | 763,31 763,31 |  | 478 | 478 |  | 101.775 | 63.71
3 | ТЕР01-01-022-22 | Разработка грунта в траншеях экскаватором <обратная лопата> с ковшом вместимостью 0,25 м3, группа грунтов 1 (для вывоза излишков грунта) (1000 м3 грунта) (При ремонте и реконструкции зданий и сооружений работы, аналогичные технологическим процессам в новом строительстве ОЗП=1,15; ЭМ=1,25; ЗПМ=1,25; ТЗ=1,15; ТЗМ=1,25) | 0.0071 | 4106.25 | 4106,25 639,83 | 29 |  | 29 5
4 | ФССЦпг03-21-01-002 | Перевозка грузов автомобилями-самосвалами грузоподъемностью 10 т, работающих вне карьера, на расстояние: до 2 км I класс груза (вывоз излишков грунта) (1 т груза) (переход к территориальному уровню цен РО (автомобильные перевозки) ЭМ=0,98) | 12,4 7,1*1,75 | 3.78 | 3.78 | 47 |  | 47
Раздел 2. Железобетонные конструкции
5 | ТЕР08-01-002-01 | Устройство основания под фундаменты песчаного (1 м3 основания) (При ремонте и реконструкции зданий и сооружений работы, аналогичные технологическим процессам в новом строительстве ОЗП=1,15; ЭМ=1,25; ЗПМ=1,25; ТЗ=1,15; ТЗМ=1,25) | 1,3 0,6*0,6*0,2*18 | 106,94 21,61 | 37,96 3,39 | 139 | 28 | 49 4 | 2.645 | 3.44
6 | ТЕР06-01-001-05 | Устройство железобетонных фундаментов общего назначения под колонны объемом до 3 м3 (100 м3 бетона, бутобетона и железобетона в деле) (При ремонте и реконструкции зданий и сооружений работы, аналогичные технологическим процессам в новом строительстве ОЗП=1,15; ЭМ=1,25; ЗПМ=1,25; ТЗ=1,15; ТЗМ=1,25) | 0.0585 | 97791,88 7709,09 | 3492,33 413,94 | 5721 | 451 | 204 24 | 903.762 | 52.87
7 | ТСЦ-204-0100 | Горячекатаная арматурная сталь класса А-I, А-II, А-III (т) | -0.2633 | 5531.35 |  | -1456
8 | ТСЦ-204-0021 | Горячекатаная арматурная сталь периодического профиля класса А-III, диаметром 10 мм (т) | 0.0749 | 5946.5 |  | 445
9 | ТСЦ-204-0001 | Горячекатаная арматурная сталь гладкая класса А-I, диаметром 6 мм (т) | 0.031 | 5504.77 |  | 171
10 | ТЕР08-01-003-07 | Гидроизоляция боковая обмазочная битумная в 2 слоя по выровненной поверхности бутовой кладки, кирпичу, бетону (100 м2 изолируемой поверхности) (При ремонте и реконструкции зданий и сооружений работы, аналогичные технологическим процессам в новом строительстве ОЗП=1,15; ЭМ=1,25; ЗПМ=1,25; ТЗ=1,15; ТЗМ=1,25) | 0.389 | 1144,95 231,85 | 92.68 | 445 | 90 | 36 | 24.38 | 9.48
Раздел 3. Металлические конструкции
11 | ТЕР09-03-012-12 | Монтаж опорных стоек для пролетов до 24 м (К1+Л1) (1 т конструкций) (При ремонте и реконструкции зданий и сооружений работы, аналогичные технологическим процессам в новом строительстве ОЗП=1,15; ЭМ=1,25; ЗПМ=1,25; ТЗ=1,15; ТЗМ=1,25) | 0,9106 ОКР((18*44,4+18*5,69)*1,01/1000;4) | 532,82 67,98 | 341,51 27,64 | 485 | 62 | 311 25 | 7.5785 | 6.9
12 | ТСЦ-201-0763 | Отдельные конструктивные элементы зданий и сооружений с преобладанием гнутосварных профилей и круглых труб, средняя масса сборочной единицы до 0,1 т (т) | 0.9106 | 9470.3 |  | 8624
13 | ТЕР09-03-012-01 | Монтаж стропильных и подстропильных ферм на высоте до 25 м пролетом до 24 м массой до 3,0 т (фермы Ф1-Ф3) (1 т конструкций) (При ремонте и реконструкции зданий и сооружений работы, аналогичные технологическим процессам в новом строительстве ОЗП=1,15; ЭМ=1,25; ЗПМ=1,25; ТЗ=1,15; ТЗМ=1,25) | 6,4442 ОКР((0,1294*9+0,0944*6+0,1722*27)*1,01;4) | 1029,42 263,35 | 675,03 55,68 | 6634 | 1697 | 4350 359 | 29.3595 | 189.2
14 | ТСЦ-201-0764 | Отдельные конструктивные элементы зданий и сооружений с преобладанием гнутосварных профилей и круглых труб, средняя масса сборочной единицы от 0,1 до 0,5 т (т) | 6.4442 | 8898.53 |  | 57344
15 | ТЕР09-03-014-01 | Монтаж связей и распорок из одиночных и парных уголков, гнутосварных профилей для пролетов до 24 м при высоте здания до 25 м (ВС1, Р1, П1) (1 т конструкций) (При ремонте и реконструкции зданий и сооружений работы, аналогичные технологическим процессам в новом строительстве ОЗП=1,15; ЭМ=1,25; ЗПМ=1,25; ТЗ=1,15; ТЗМ=1,25) | 1,3463 ОКР((1,1495+0,1835)*1,01;4) | 1438,73 636,03 | 558,79 50,53 | 1937 | 856 | 752 68 | 72.772 | 97.97
16 | ТСЦ-201-0763 | Отдельные конструктивные элементы зданий и сооружений с преобладанием гнутосварных профилей и круглых труб, средняя масса сборочной единицы до 0,1 т (т) | 1.3463 | 9470.3 |  | 12750
17 | ТЕР13-03-002-04 | Огрунтовка металлических поверхностей за один раз грунтовкой ГФ-021 (100 м2 окрашиваемой поверхности) (3.13 Окраска и огрунтовка решетчатых поверхностей ОЗП=1,1; ЭМ=1,1 к расх.; ЗПМ=1,1; МАТ=1,1 к расх.; ТЗ=1,1; ТЗМ=1,1 (1-й уровень); При ремонте и реконструкции зданий и сооружений работы, аналогичные технологическим процессам в новом строительстве ОЗП=1,15; ЭМ=1,25; ЗПМ=1,25; ТЗ=1,15; ТЗМ=1,25 (1-й уровень); 1.13.7.ОП При нанесении лакокрасочных материалов ручным способом ОЗП=1,1; ТЗ=1,1 (2-й уровень)) | 2.9 | 345,99 77,76 | 12,47 0,15 | 1003 | 226 | 36 | 7.3013 | 21.17
18 | ТЕР13-03-004-26 | Окраска металлических огрунтованных поверхностей эмалью ПФ-115 (100 м2 окрашиваемой поверхности) (3.13 Окраска и огрунтовка решетчатых поверхностей ОЗП=1,1; ЭМ=1,1 к расх.; ЗПМ=1,1; МАТ=1,1 к расх.; ТЗ=1,1; ТЗМ=1,1 (1-й уровень); При ремонте и реконструкции зданий и сооружений работы, аналогичные технологическим процессам в новом строительстве ОЗП=1,15; ЭМ=1,25; ЗПМ=1,25; ТЗ=1,15; ТЗМ=1,25 (1-й уровень); 1.13.7.ОП При нанесении лакокрасочных материалов ручным способом ОЗП=1,1; ТЗ=1,1 (2-й уровень); окраска за 2 раза ПЗ=2 (ОЗП=2; ЭМ=2 к расх.; ЗПМ=2; МАТ=2 к расх.; ТЗ=2; ТЗМ=2) (3-й уровень)) | 2.9 | 674,16 95,54 | 16,31 0,3 | 1955 | 277 | 47 1 | 10.5326 | 30.54
Раздел 4. Покрытие навеса
19 | ТЕР09-04-002-01 | Монтаж кровельного покрытия из профилированного листа при высоте здания до 25 м (100 м2 покрытия) (При ремонте и реконструкции зданий и сооружений работы, аналогичные технологическим процессам в новом строительстве ОЗП=1,15; ЭМ=1,25; ЗПМ=1,25; ТЗ=1,15; ТЗМ=1,25) | 3.53 | 1012,49 356,81 | 498,83 34,51 | 3574 | 1260 | 1761 122 | 40.825 | 144.11
20 | ФССЦ-101-4505 | Поликарбонат сотовый толщиной 10 мм прозрачный (м2) (переход к территориальному уровню цен РО МАТ=0,938) | 363,59 353*1,03 | 115.26 |  | 41907
21 | ТСЦ-201-8141 | Профиль ПХВ арочный универсальный 33х33 (применительно к торцевому и соединительному профилю для поликарбоната) (м) | 251 83+168 | 6.68 |  | 1677
Итого прямые затраты по смете в ценах 2001г. | [5 empty] | 144872 | 6388 | 7622 608 |  | 742.83
Накладные расходы | [5 empty] | 6264
В том числе, справочно:
80% ФОТ (от 1441) (Поз. 1-2) | [5 empty] | 1153
90% ФОТ (от 4953) (Поз. 11-16, 19-21, 17-18) | [5 empty] | 4458
95% ФОТ (от 5) (Поз. 3) | [5 empty] | 5
105% ФОТ (от 475) (Поз. 6-9) | [5 empty] | 499
122% ФОТ (от 122) (Поз. 5, 10) | [5 empty] | 149
Сметная прибыль | [5 empty] | 5193
В том числе, справочно:
45% ФОТ (от 1441) (Поз. 1-2) | [5 empty] | 648
50% ФОТ (от 5) (Поз. 3) | [5 empty] | 3
65% ФОТ (от 475) (Поз. 6-9) | [5 empty] | 309
70% ФОТ (от 504) (Поз. 17-18) | [5 empty] | 353
80% ФОТ (от 122) (Поз. 5, 10) | [5 empty] | 98
85% ФОТ (от 4449) (Поз. 11-16, 19-21) | [5 empty] | 3782
Итоги по смете:
Итого | [5 empty] | 156329 |  |  |  | 742.83
ВСЕГО по смете | [5 empty] | 156329 |  |  |  | 742.83
Составил: ___________________________Корнева В.П.