## Мои данные
УТВЕРЖДАЮ | [6 empty] | СОГЛАСОВАНО
_________________ // | [6 empty] | _________________ //
"___" ____________ 20___ г. | [6 empty] | "___" _____________ 20___ г.
Стройка:
Объект:
ЛОКАЛЬНАЯ СМЕТА
(локальный сметный расчет)
на 800 м. автом. дорога д.Назарово
Основание:
[6 empty] | базисная цена |  |  | текущая цена
|  |  | Сметная стоимость: |  |  | 891.825 |  | тыс. руб. | 5267.325 |  | тыс. руб.
|  |  | в т.ч. оборудование |  |  | 0 |  | тыс. руб. | 0 |  | тыс. руб.
|  |  | монтажных работ |  |  | 0 |  | тыс. руб. | 0 |  | тыс. руб.
|  |  | Hормативная трудоемкость: |  |  | 2.8418 |  | тыс.чел.ч | 2.8418 |  | тыс.чел.ч | 1673.42 | 1673.42 | 35778 | 41818 | 22876
|  |  | Сметная заработная плата: |  |  | 35.778 |  | тыс. руб. | 513.883 |  | тыс. руб. | 1168.36 | 1168.36 | 513883 | 600607 | 328568
Составлена в базисных ценах на 01.2000 г. и текущих ценах на
№ пп | Код норматива, Наименование, Единица измерения | Объем | Базисная стоимость за единицу |  |  | Базисная стоимость всего |  |  | Текущая стоимость всего
|  |  | Всего | Осн. З/п | Эксп. | Всего | Осн. З/п | Эксп. | Всего | Осн. З/п | Эксп.
|  |  |  | Материал | В т.ч. з/п |  | Материал | В т.ч. з/п |  | Материал | В т.ч. з/п
1 | 2 | 3 | 4 | 5 | 6 | 7 | 8 | 9 | 10 | 11 | 12
Раздел 1. подготовительные работы
14 | ТЕР27-12-001-03 Устройство временных грунтовых дорог профилированных при работе в нулевых отметках с земляным полотном шириной 7,5 м для категории грунтов: 3 1 км дороги | 0,8 800/1000 | 12037.45 | 1348,16 _____ 1386 | 9303,29 _____ 1034,6 | 9630 | 1079 _____ 1108 | 7443 _____ 828 | 74407 | 15493 _____ 5097 | 53817 _____ 11884
| Накладные расходы от ФОТ(27377 руб.) | 142% |  |  |  | 2708 |  |  | 38875
| Сметная прибыль от ФОТ(27377 руб.) | 95%*0.85 |  |  |  | 1540 |  |  | 22107
| Всего с НР и СП |  |  |  |  | 13878 |  |  | 135389
5 | ТЕР01-01-036-02 Планировка площадей бульдозерами мощностью: 79 кВт (108 л.с.) 1000 м2 спланированной поверхности за 1 проход бульдозера | 8 (800*(6+2+2)) / 1000 | 21.99 |  | 21,99 _____ 4,08 | 176 |  | 176 _____ 33 | 1474 |  | 1474 _____ 469
| Накладные расходы от ФОТ(469 руб.) | 95%*0.9 |  |  |  | 28 |  |  | 401
| Сметная прибыль от ФОТ(469 руб.) | 50%*0.85 |  |  |  | 14 |  |  | 199
| Всего с НР и СП |  |  |  |  | 218 |  |  | 2074
устойство основания
6 | ТЕР01-01-030-07 Разработка грунта с перемещением до 10 м бульдозерами мощностью: 79 кВт (108 л.с.), группа грунтов 3 (корыто глубина 30 см.под дорожную одежду) 1000 м3 грунта | 1,44 (800*6*0,30) / 1000 | 750.3 |  | 750,3 _____ 139,29 | 1080 |  | 1080 _____ 201 | 9053 |  | 9053 _____ 2880
| Накладные расходы от ФОТ(2880 руб.) | 95%*0.9 |  |  |  | 172 |  |  | 2462
| Сметная прибыль от ФОТ(2880 руб.) | 50%*0.85 |  |  |  | 85 |  |  | 1224
| Всего с НР и СП |  |  |  |  | 1337 |  |  | 12739
7 | ТЕР01-01-030-15 При перемещении грунта на каждые последующие 10 м добавлять: к расценке 01-01-030-07 (+ 60 м) 1000 м3 грунта | 7,2 ((800*6*0,30)*5) / 1000 | 541.83 |  | 541,83 _____ 100,59 | 3901 |  | 3901 _____ 724 | 32687 |  | 32687 _____ 10401
| Накладные расходы от ФОТ(10401 руб.) | 95%*0.9 |  |  |  | 619 |  |  | 8893
| Сметная прибыль от ФОТ(10401 руб.) | 50%*0.85 |  |  |  | 308 |  |  | 4420
| Всего с НР и СП |  |  |  |  | 4828 |  |  | 46000
8 | ТЕР01-02-003-02 Уплотнение грунта вибрационными катками 2,2 т на первый проход по одному следу при толщине слоя: 30 см 1000 м3 уплотненного грунта | 15,552 (8640*6*0,30) / 1000 | 1126.72 |  | 1126,72 _____ 213,52 | 17523 |  | 17523 _____ 3321 | 145365 |  | 145365 _____ 47689
| Накладные расходы от ФОТ(47689 руб.) | 95%*0.9 |  |  |  | 2839 |  |  | 40774
| Сметная прибыль от ФОТ(47689 руб.) | 50%*0.85 |  |  |  | 1411 |  |  | 20268
| Всего с НР и СП |  |  |  |  | 21773 |  |  | 206407
9 | ТЕР01-02-003-08 На каждый последующий проход по одному следу добавлять: к расценке 01-02-003-02 (+7) 1000 м3 уплотненного грунта | 108,864 ((8640*6*0,30)*7) / 1000 | 110.78 |  | 110,78 _____ 24,93 | 12060 |  | 12060 _____ 2714 | 90869 |  | 90869 _____ 38970
| Накладные расходы от ФОТ(38970 руб.) | 95%*0.9 |  |  |  | 2320 |  |  | 33319
| Сметная прибыль от ФОТ(38970 руб.) | 50%*0.85 |  |  |  | 1153 |  |  | 16562
| Всего с НР и СП |  |  |  |  | 15533 |  |  | 140750
10 | ТЕР01-02-027-13 Планировка откосов и полотна: насыпей механизированным способом, группа грунтов 3 1000 м2 спланированной площади | 3,2 (800*2*2) / 1000 | 895.54 | 392.96 | 502,58 _____ 57,48 | 2866 | 1257 | 1609 _____ 184 | 29438 | 18071 | 11367 _____ 2641
| Накладные расходы от ФОТ(20712 руб.) | 80%*0.9 |  |  |  | 1038 |  |  | 14913
| Сметная прибыль от ФОТ(20712 руб.) | 45%*0.85 |  |  |  | 551 |  |  | 7922
| Всего с НР и СП |  |  |  |  | 4455 |  |  | 52273
11 | ТЕР01-02-003-01 Уплотнение грунта вибрационными катками 2,2 т на первый проход по одному следу при толщине слоя: 25 см 1000 м3 уплотненного грунта | 0,8 (800*2*2*0,25) / 1000 | 1235.91 |  | 1235,91 _____ 234,25 | 989 |  | 989 _____ 187 | 8201 |  | 8201 _____ 2692
| Накладные расходы от ФОТ(2692 руб.) | 95%*0.9 |  |  |  | 160 |  |  | 2302
| Сметная прибыль от ФОТ(2692 руб.) | 50%*0.85 |  |  |  | 79 |  |  | 1144
| Всего с НР и СП |  |  |  |  | 1228 |  |  | 11647
12 | ТЕР01-02-003-07 На каждый последующий проход по одному следу добавлять: к расценке 01-02-003-01 (+7) 1000 м3 уплотненного грунта | 5,6 ((800*2*2*0,25)*7) / 1000 | 123.21 |  | 123,21 _____ 27,72 | 690 |  | 690 _____ 155 | 5199 |  | 5199 _____ 2230
| Накладные расходы от ФОТ(2230 руб.) | 95%*0.9 |  |  |  | 133 |  |  | 1907
| Сметная прибыль от ФОТ(2230 руб.) | 50%*0.85 |  |  |  | 66 |  |  | 948
| Всего с НР и СП |  |  |  |  | 889 |  |  | 8054
Раздел 2. устройство дорожной одежды
13 | ТЕР27-04-001-02 Устройство подстилающих и выравнивающих слоев оснований: из песчано-гравийной смеси, дресвы (0,15м.) 100 м3 материала основания (в плотном теле) 2 790,67 = 2 674,67 + 1 x 116,00 | 7,2 (800*6*0,15) / 100 | 2790.67 | 159,4 _____ 137,77 | 2493,5 _____ 227,33 | 20093 | 1148 _____ 992 | 17953 _____ 1637 | 119357 | 16486 _____ 3836 | 99035 _____ 23510
| Накладные расходы от ФОТ(39996 руб.) | 142% |  |  |  | 3955 |  |  | 56794
| Сметная прибыль от ФОТ(39996 руб.) | 95%*0.85 |  |  |  | 2249 |  |  | 32297
| Всего с НР и СП |  |  |  |  | 26297 |  |  | 208448
16 | ТЕР27-04-006-01 Устройство оснований толщиной 15 см из щебня фракции 40-70 мм при укатке каменных материалов с пределом прочности на сжатие свыше 68,6 до 98,1 МПа (свыше 700 до 1000 кгс/см2): однослойных 1000 м2 основания | 4,8 (800*6) / 1000 | 30185.5 | 381,8 _____ 25026,3 | 4777,4 _____ 663,23 | 144890 | 1833 _____ 120125 | 22932 _____ 3184 | 707181 | 26336 _____ 530172 | 150673 _____ 45701
| Накладные расходы от ФОТ(72037 руб.) | 142% |  |  |  | 7124 |  |  | 102293
| Сметная прибыль от ФОТ(72037 руб.) | 95%*0.85 |  |  |  | 4051 |  |  | 58170
| Всего с НР и СП |  |  |  |  | 156065 |  |  | 867644
15 | ТЕР27-06-026-01 Розлив вяжущих материалов 1 т | 12 (800*6*2,5)/1000 | 3100.02 | _____ 3059,1 | 40,92 _____ 8,64 | 37200 | _____ 36709 | 491 _____ 104 | 178799 | _____ 175243 | 3556 _____ 1489
| Накладные расходы от ФОТ(1489 руб.) | 142% |  |  |  | 148 |  |  | 2114
| Сметная прибыль от ФОТ(1489 руб.) | 95%*0.85 |  |  |  | 84 |  |  | 1202
| Всего с НР и СП |  |  |  |  | 37432 |  |  | 182115
17 | ТЕР27-06-020-06 Устройство покрытия толщиной 4 см из горячих асфальтобетонных смесей пористых крупнозернистых, плотность каменных материалов: 2,5-2,9 т/м3 1000 м2 покрытия | 4,8 (800*6) / 1000 | 3061.91 | 465,73 _____ 95,9 | 2500,28 _____ 317,18 | 14697 | 2236 _____ 460 | 12001 _____ 1522 | 112922 | 32108 _____ 2922 | 77892 _____ 21864
| Накладные расходы от ФОТ(53972 руб.) | 142% |  |  |  | 5336 |  |  | 76640
| Сметная прибыль от ФОТ(53972 руб.) | 95%*0.85 |  |  |  | 3035 |  |  | 43582
| Всего с НР и СП |  |  |  |  | 23068 |  |  | 233144
1 | ТССЦ-410-0022 Асфальтобетонные смеси дорожные, аэродромные и асфальтобетон (горячие и теплые для пористого асфальтобетона щебеночные и гравийные), марка II т | 444 ((800*6)*92,5)/1000 | 483 | _____ 483 |  | 214452 | _____ 214452 |  | 952673 | _____ 952673
18 | ТЕР27-06-021-06 На каждые 0,5 см изменения толщины покрытия добавлять или исключать: к расценке 27-06-020-06 (+2 см) 1000 м2 покрытия | 19,2 (800*6*4) / 1000 | 8.72 | 1,09 _____ 4,24 | 3.39 | 167 | 21 _____ 81 | 65 | 918 | 302 _____ 373 | 243
| Накладные расходы от ФОТ(302 руб.) | 142% |  |  |  | 30 |  |  | 429
| Сметная прибыль от ФОТ(302 руб.) | 95%*0.85 |  |  |  | 17 |  |  | 244
| Всего с НР и СП |  |  |  |  | 214 |  |  | 1591
2 | ТССЦ-410-0022 Асфальтобетонные смеси дорожные, аэродромные и асфальтобетон (горячие и теплые для пористого асфальтобетона щебеночные и гравийные), марка II т | 222,72 (800*6)*4*11,6/1000 | 483 | _____ 483 |  | 107574 | _____ 107574 |  | 477881 | _____ 477881
19 | ТЕР27-06-020-01 Устройство покрытия толщиной 4 см из горячих асфальтобетонных смесей плотных мелкозернистых типа АБВ, плотность каменных материалов: 2,5-2,9 т/м3 1000 м2 покрытия | 4,8 (800*6) / 1000 | 3218.43 | 465,73 _____ 245,3 | 2507,4 _____ 317,68 | 15448 | 2236 _____ 1176 | 12036 _____ 1525 | 118497 | 32108 _____ 8290 | 78099 _____ 21898
| Накладные расходы от ФОТ(54006 руб.) | 142% |  |  |  | 5341 |  |  | 76689
| Сметная прибыль от ФОТ(54006 руб.) | 95%*0.85 |  |  |  | 3037 |  |  | 43610
| Всего с НР и СП |  |  |  |  | 23826 |  |  | 238796
3 | ТССЦ-410-0010 Асфальтобетонные смеси дорожные, аэродромные и асфальтобетон (горячие и теплые для плотного асфальтобетона мелко и крупнозернистые, песчаные), марка III, тип Б т | 463,68 ((800*6)*96,6)/1000 | 426 | _____ 426 |  | 197528 | _____ 197528 |  | 1060288 | _____ 1060288
20 | ТЕР27-08-001-11 Укрепление обочин щебнем толщиной 10 см 1000 м2 покрытия полосы и обочин | 3,2 (800*2*2) / 1000 | 4556.68 | 498,84 _____ 62,2 | 3995,64 _____ 396,05 | 14581 | 1596 _____ 199 | 12786 _____ 1267 | 95985 | 22940 _____ 1466 | 71579 _____ 18204
| Накладные расходы от ФОТ(41144 руб.) | 142% |  |  |  | 4065 |  |  | 58424
| Сметная прибыль от ФОТ(41144 руб.) | 95%*0.85 |  |  |  | 2312 |  |  | 33224
| Всего с НР и СП |  |  |  |  | 20958 |  |  | 187633
4 | ТССЦ-408-0311 Готовые песчано-щебеночные смеси марка Др. 8, размер зерен 70-40, сорт 1 м3 | 40,32 ((800*2*2)*12,6)/1000 | 100 | _____ 100 |  | 4032 | _____ 4032 |  | 15255 | _____ 15255
21 | ТЕР01-01-048-03 Разработка продольных водоотводных и нагорных канав, группа грунтов: 3 1000 м3 грунта | 0,32 (800*2*0,2) / 1000 | 23606.05 | 20886.47 | 2719,58 _____ 320,23 | 7554 | 6684 | 870 _____ 102 | 101701 | 96045 | 5656 _____ 1472
| Накладные расходы от ФОТ(97517 руб.) | 95%*0.9 |  |  |  | 5802 |  |  | 83377
| Сметная прибыль от ФОТ(97517 руб.) | 50%*0.85 |  |  |  | 2884 |  |  | 41445
| Всего с НР и СП |  |  |  |  | 16240 |  |  | 226523
Итого прямые затраты по смете | [5 empty] | 827131 | 18090 _____ 684436 | 124605 _____ 17688 | 4338150 | 259889 _____ 3233496 | 844765 _____ 253994
В том числе (справочно):
фонд оплаты труда (ФОТ) | [5 empty] | 35778 |  |  | 513883
материалы | [5 empty] | 684436 |  |  | 3233496
эксплуатация машин и механизмов | [5 empty] | 124605 |  |  | 844765
Накладные расходы | [5 empty] | 41818 |  |  | 600607
Сметная прибыль | [5 empty] | 22876 |  |  | 328568
ВСЕГО по смете
Автомобильные дороги | [5 empty] | 825323 |  |  | 4560858
Земляные работы, выполняемые механизированным способом | [5 empty] | 62047 |  |  | 654194
Земляные работы, выполняемые по другим видам работ (подготовительным, сопутствующим, укрепительным) | [5 empty] | 4455 |  |  | 52273
Итого | [5 empty] | 891825 |  |  | 5267325
ВСЕГО по смете | [5 empty] | 891825 |  |  | 5267325
| % НР |  |  |  |  | 117 |  |  | 117
| % СП |  |  |  |  | 64 |  |  | 64
Составил: _________________ //
Проверил: _________________ //
Note on A3: Титул::<подпись 200 атрибут 950 текст> <подпись 200 значение>
Note on H3: Титул::<подпись 210 атрибут 950 текст> <подпись 210 значение>
Note on A4: Титул::_________________ /<подпись 200 атрибут 950 значение>/
Note on H4: Титул::_________________ /<подпись 210 атрибут 950 значение>/
Note on A8: Титул::<Наименование стройки>
Note on A10: Титул::<Наименование объекта>
Note on A11: Титул::<Индекс/ЛН локальной сметы>
Note on A13: Титул::на <Наименование локальной сметы>
Note on A14: Титул::<Основание>
Note on G17: ИтогоБазЦ::=<Итого по расчету>/1000
Note on J17: ИтогоРесМет::=<Итого по расчету>/1000
Note on G18: ИтогоБазЦ::=<Итого Оборудование>/1000
Note on J18: ИтогоРесМет::=<Итого Оборудование>/1000
Note on G19: ИтогоБазЦ::=<Итого Монтажные работы >/1000
Note on J19: ИтогоРесМет::=<Итого Монтажные работы >/1000
Note on V20: ИтогоБазЦ::<Итого ТЗ с коэф. к итогам>
Note on W20: ИтогоРесМет::<Итого ТЗ с коэф. к итогам>
Note on X20: ИтогоБазЦ::<Итого ФОТ>
Note on Y20: ИтогоБазЦ::<Итого НР>
Note on Z20: ИтогоБазЦ::<Итого СП>
Note on G21: ИтогоБазЦ::=<Итого ФОТ с индексами>/1000
Note on J21: ИтогоРесМет::=<Итого ФОТ с индексами>/1000
Note on V21: ИтогоБазЦ::<Итого ТЗМ с коэф. к итогам>
Note on W21: ИтогоРесМет::<Итого ТЗМ с коэф. к итогам>
Note on X21: ИтогоРесМет::<Итого ФОТ>
Note on Y21: ИтогоРесМет::<Итого НР>
Note on Z21: ИтогоРесМет::<Итого СП>
Note on A24: Титул:: <подпись 102 значение>
Note on L24: Normal::<Отчетный период (учет выполненных работ)>
Note on A29: ЛокСмета::<Номер позиции по смете>
Note on B29: ЛокСмета::<Обоснование (код) позиции> <Наименование (текстовая часть) расценки> <Обоснование коэффициентов> <Ед. измерения по расценке> <Формула расчета стоимости единицы> <Строка задания НР для рес.расч.> <Строка задания СП для рес.расч.>
Note on C29: ЛокСмета::<Количество всего (физ. объем) по позиции> <Формула расчета физ. объема> <Нормы НР 2001г. по позиции> <Нормы СП 2001г. по позиции>
Note on D29: ЛокСмета::<ПЗ по позиции на единицу в базисных ценах с учетом всех к-тов>
Note on E29: ЛокСмета::<ОЗП по позиции на единицу в базисных ценах с учетом всех к-тов> _____ <МАТ по позиции на единицу в базисных ценах с учетом всех к-тов>
Note on F29: ЛокСмета::<ЭММ по позиции на единицу в базисных ценах с учетом всех к-тов> _____ <ЗПМ по позиции на единицу в базисных ценах с учетом всех к-тов>
Note on G29: ЛокСмета::<ИТОГО ПЗ на физобъем по позиции в базисных ценах> <Сумма НР по позиции при расчете в базисных ценах> <Сумма СП по позиции при расчете в базисных ценах>
Note on H29: ЛокСмета::<ИТОГО ОЗП на физобъем по позиции в базисных ценах> _____ <ИТОГО МАТ на физобъем по позиции в базисных ценах>
Note on I29: ЛокСмета::<ИТОГО ЭММ на физобъем по позиции в базисных ценах> _____ <ИТОГО ЗПМ на физобъем по позиции в базисных ценах>
Note on J29: ЛокСмета::<ИТОГО ПЗ по позиции в текущих ценах> <Сумма НР по позиции при расчете в текущих ценах (ресурсный расчет)> <Сумма СП по позиции при расчете в текущих ценах (ресурсный расчет)>
Note on K29: ЛокСмета::<ИТОГО ОЗП по позиции в текущих ценах> _____ <ИТОГО МАТ по позиции в текущих ценах>
Note on U29: ЛокСмета::<ИТОГО ЭММ по позиции в текущих ценах> _____ <ИТОГО ЗПМ по позиции в текущих ценах>
Note on A105: Итоги::<Текстовая часть (итоги)>
Note on G105: Итоги::<Прямые затраты в базисных ценах (итоги)>
Note on H105: Итоги::<З/п основных рабочих (итоги)> _____ <Материалы (итоги)>
Note on I105: Итоги::<Эксплуатация машин (итоги)> _____ <З/п машинистов (итоги)>
Note on J105: Итоги::<Прямые затраты в тек.ценах (итоги)>
Note on K105: Итоги::<З/п основных рабочих в тек.ценах (итоги)> _____ <Материалы в тек.ценах (итоги)>
Note on U105: Итоги::<Эксплуатация машин в тек.ценах (итоги)> _____ <З/п машинистов в тек.ценах (итоги)>
Note on A122: Хвост::<подпись 300 атрибут 970 значение> _________________ /<подпись 300 значение>/
Note on A124: Хвост::<подпись 310 атрибут 970 значение> _________________ /<подпись 310 значение>/

## Ведомость ресурсов
Стройка:
Объект:
ЛОКАЛЬНЫЙ РЕСУРСНЫЙ СМЕТНЫЙ РАСЧЕТ
(локальная смета)
на 800 м. автом. дорога д.Назарово
Основание:
[6 empty] | базисная цена |  |  | текущая цена
|  |  | Сметная стоимость: |  |  | 891.825 |  | тыс. руб. | 5267.325 |  |  | тыс. руб.
|  |  | в т.ч. оборудование |  |  | 0 |  | тыс. руб. | 0 |  |  | тыс. руб.
|  |  | монтажных работ |  |  | 0 |  | тыс. руб. | 0 |  |  | тыс. руб.
|  |  | Hормативная трудоемкость: |  |  | 2.8418 |  | тыс.чел.ч | 2.8418 |  | 18090 | тыс.чел.ч |  | 1673.42 | 1673.42
|  |  | Сметная заработная плата: |  |  | 35.778 |  | тыс. руб. | 513.883 |  | 259889 | тыс. руб. |  | 1168.36 | 1168.36 | 18090 | 259889
17688
253994
Составлена в базисных ценах на 01.2000 г. и текущих ценах на
№ пп | Код ресурса | Наименование | Единица измерения | Количество единиц по проектным данным | Сметная стоимость в базисных ценах (руб.) |  | Стоимость в текущих ценах (руб.) |  |  |  |  | Индекс для смт. цен | Обоснование
|  |  | Кол-во механизаторов |  |  |  | Отпускная |  | Сметная
[5 empty] | на ед. изм. | общая | на ед. изм. | общая | на ед. изм. | общая
1 | 2 | 3 | 4 | 5 | 6 | 7 | 8 | 9 | 10 | 11 |  | 12 | 13
Ресурсы подрядчика
Трудозатраты
1 | 1-1-8 | Рабочий строитель (ср 1,8) | чел.-ч | 129.5 | 9.71 | 1257.45 |  |  | 139.54 | 18070.43 |  | 14.3707
2 | 1-2-0 | Рабочий строитель (ср 2) | чел.-ч | 109.38 | 9.86 | 1078.49 |  |  | 141.64 | 15492.58 |  | 14.3651
3 | 1-2-3 | Рабочий строитель (ср 2,3) | чел.-ч | 113.18 | 10.14 | 1147.65 |  |  | 145.66 | 16485.8 |  | 14.3648
4 | 1-2-5 | Рабочий строитель (ср 2,5) | чел.-ч | 331.94 | 10.33 | 3428.94 |  |  | 148.45 | 49276.49 |  | 14.3708
5 | 1-3-0 | Рабочий строитель (ср 3) | чел.-ч | 620.01 | 10.78 | 6683.71 |  |  | 154.91 | 96045.75 |  | 14.3701
6 | 1-4-0 | Рабочий строитель (ср 4) | чел.-ч | 369.41 | 12.16 | 4492.02 |  |  | 174.65 | 64517.46 |  | 14.3627
7 | 2 | Затраты труда машинистов | чел.-ч | 1168.36
|  | Итого по трудовым ресурсам | руб |  |  | 0 |  |  |  | 259889
Машины и механизмы
9 | 10312 | Тракторы на гусеничном ходу при работе на других видах строительства 79 кВт (108 л.с.) | маш.час | 4.5 | 83.99 | 377.96 |  |  | 730 | 3285 |  | 8.6914 | МТРиЭ ЧО, пост. от 14.11.2019 № 84/1
10 | 21141 | Краны на автомобильном ходу при работе на других видах строительства 10 т | маш.час | 0.14 | 134.07 | 18.77 |  |  | 817 | 114.38 |  | 6.0938 | МТРиЭ ЧО, пост. от 14.11.2019 № 84/1
11 | 30101 | Автопогрузчики 5 т | маш.час | 79.55 | 111.55 | 8873.81 |  |  | 540 | 42957 |  | 4.8409 | МТРиЭ ЧО, пост. от 14.11.2019 № 84/1
12 | 60248 | Экскаваторы одноковшовые дизельные на гусеничном ходу при работе на других видах строительства 0,65 м3 | маш.час | 8.17 | 145.69 | 1190.29 |  |  | 924 | 7549.08 |  | 6.3422 | МТРиЭ ЧО, пост. от 14.11.2019 № 84/1
13 | 70149 | Бульдозеры при работе на других видах строительства 79 кВт (108 л.с.)... | маш.час | 264.24 | 87.96 | 23242.55 |  |  | 737 | 194744.88 |  | 8.3788 | ...
14 | 70149 | - Бульдозеры при работе на других видах строительства 79 кВт (108 л.с.) | маш.час | 263.23 | 87.96 | 23153.71 |  |  | 737 | 194000.51 |  | 8.3788 | МТРиЭ ЧО, пост. от 14.11.2019 № 84/1
15 | 70149 | - Бульдозеры при работе на других видах строительства 79 кВт (108 л.с.) | маш.час | 1.01 | 87.96 | 88.84 |  |  | 737 | 744.37 |  | 8.3788
16 | 91400 | Рыхлители прицепные (без трактора) | маш.час | 1.12 | 7.64 | 8.56 |  |  | 29.25 | 32.76 |  | 3.8271 | ЧелСЦена, ноябрь 2019 г., ч.2
17 | 120101 | Автогудронаторы 3500 л | маш.час | 3.96 | 124.01 | 491.08 |  |  | 898 | 3556.08 |  | 7.2413 | МТРиЭ ЧО, пост. от 14.11.2019 № 84/1
18 | 120202 | Автогрейдеры среднего типа 99 кВт (135 л.с.)... | маш.час | 79.14 | 154.8 | 12250.88 |  |  | 1107 | 87607.98 |  | 7.1512 | ...
19 | 120202 | - Автогрейдеры среднего типа 99 кВт (135 л.с.) | маш.час | 34.27 | 154.8 | 5305 |  |  | 1107 | 37936.89 |  | 7.1512 | МТРиЭ ЧО, пост. от 14.11.2019 № 84/1
20 | 120202 | - Автогрейдеры среднего типа 99 кВт (135 л.с.) | маш.час | 44.87 | 154.8 | 6945.88 |  |  | 1107 | 49671.09 |  | 7.1512
21 | 120500 | Гудронаторы ручные | маш.час | 16.7 | 19.92 | 332.66 |  |  | 74.35 | 1241.64 |  | 3.7325 | ЧелСЦена, ноябрь 2019 г., ч.2
22 | 120701 | Катки дорожные прицепные кулачковые 8 т | маш.час | 3.38 | 6.4 | 21.63 |  |  | 25.46 | 86.05 |  | 3.9783 | ЧелСЦена, ноябрь 2019 г., ч.2
23 | 120901 | Катки дорожные самоходные вибрационные 2,2 т | маш.час | 269.64 | 54.04 | 14571.35 |  |  | 407.17 | 109789.32 |  | 7.5346 | ЧелСЦена, ноябрь 2019 г., ч.2
24 | 120906 | Катки дорожные самоходные гладкие 8 т | маш.час | 84.58 | 83.58 | 7069.2 |  |  | 622 | 52608.76 |  | 7.442 | МТРиЭ ЧО, пост. от 14.11.2019 № 84/1
25 | 120907 | Катки дорожные самоходные гладкие 13 т | маш.час | 214.47 | 125.65 | 26948.15 |  |  | 836 | 179296.92 |  | 6.6534 | МТРиЭ ЧО, пост. от 14.11.2019 № 84/1
26 | 120911 | Катки на пневмоколесном ходу 30 т | маш.час | 50.98 | 217.21 | 11073.37 |  |  | 1170 | 59646.6 |  | 5.3865 | МТРиЭ ЧО, пост. от 14.11.2019 № 84/1
27 | 120952 | Катки дорожные самоходные вибрационные, масса более 8 т | маш.час | 33.92 | 195.98 | 6647.64 |  |  | 1061 | 35989.12 |  | 5.4138 | МТРиЭ ЧО, пост. от 14.11.2019 № 84/1
28 | 121601 | Машины поливомоечные 6000 л | маш.час | 37.38 | 121.07 | 4525.59 |  |  | 735 | 27474.3 |  | 6.0709 | МТРиЭ ЧО, пост. от 14.11.2019 № 84/1
29 | 121803 | Распределители каменной мелочи | маш.час | 3.12 | 233.03 | 727.05 |  |  | 863.82 | 2695.12 |  | 3.7069 | ЧелСЦена, ноябрь 2019 г., ч.2
30 | 122000 | Укладчики асфальтобетона | маш.час | 30.62 | 202.8 | 6209.74 |  |  | 1174 | 35947.88 |  | 5.7889 | МТРиЭ ЧО, пост. от 14.11.2019 № 84/1
31 | 400001 | Автомобили бортовые, грузоподъемность до 5 т | маш.час | 0.24 | 103.2 | 24.77 |  |  | 622 | 149.28 |  | 6.0267 | МТРиЭ ЧО, пост. от 14.11.2019 № 84/1
|  | Итого по строительным машинам | руб |  |  | 0 |  |  |  | 844765
Материалы
33 | 101-0782 | Поковки из квадратных заготовок, масса 1,8 кг | т | 0.0596 | 10190 | 607.32 | 72231 | 4304.96 | 73989.66 | 4409.78 |  | 7.2611 | МТРиЭ ЧО, Пост.от 14.11.2019 г. №84/1, п.117
34 | 101-1556 | Битумы нефтяные дорожные марки БНД-60/90, БНД 90/130 | т | 0.1305 | 3030 | 395.41 | 13345 | 1741.52 | 13900.7 | 1814.05 |  | 4.5878 | МТРиЭ ЧО, Пост.от 14.11.2019 г. №84/1, п.509
35 | 101-1561 | Битумы нефтяные дорожные жидкие, класс МГ, СГ | т | 12.36 | 2970 | 36709.2 | 13617.07 | 168306.99 | 14178.21 | 175242.68 |  | 4.7738 | Среднее (13.02.010/2355.59*2639.9, 13.02.033/2894.81*2639.9)
36 | 102-0025 | Бруски обрезные хвойных пород длиной 4-6,5 м, шириной 75-150 мм, толщиной 40-75 мм, III сорта | м3 | 0.72 | 996 | 717.12 | 7198 | 5182.56 | 7454.68 | 5367.37 |  | 7.4846 | МТРиЭ ЧО, Пост.от 14.11.2019 г. №84/1, п.176
37 | 408-0012 | Щебень из природного камня для строительных работ марка 1000, фракция 40-70 мм | м3 | 8.8 | 126 | 1108.8 | 413 | 3634.4 | 579.18 | 5096.78 |  | 4.5967 | МТРиЭ ЧО, Пост.от 14.11.2019 г. №84/1, п.503
38 | 408-0014 | Щебень из природного камня для строительных работ марка 800, фракция 10-20 мм | м3 | 72 | 125 | 9000 | 483.41 | 34805.52 | 651 | 46872 |  | 5.208 | Среднее (06.01.118.2, 06.01.090, 06.01.0295)
39 | 408-0016 | Щебень из природного камня для строительных работ марка 800, фракция 40-70 мм | м3 | 907.2 | 122 | 110678.4 | 363.9 | 330130.08 | 529.1 | 479999.52 |  | 4.3369 | Среднее (06.01.029, 06.01.118.4, 06.01.031, 06.01.110)
40 | 408-0200 | Смесь песчано-гравийная природная | м3 | 7.2 | 116 | 835.2 | 188 | 1353.6 | 372.24 | 2680.13 |  | 3.209 | МТРиЭ ЧО, Пост.от 14.11.2019 г. №84/1, п.096
41 | 411-0001 | Вода | м3 | 258.4 | 3.11 | 803.62 | 22.92 | 5922.53 | 22.92 | 5922.53 |  | 7.3698 | Среднее (26.01.015, 26.01.017)
42 | ТССЦ-408-0311 | Готовые песчано-щебеночные смеси марка Др. 8, размер зерен 70-40, сорт 1 | м3 | 40.32 | 100 | 4032 | 194 | 7822.08 | 378.36 | 15255.48 |  | 3.7836 | МТРиЭ ЧО, Пост.от 14.11.2019 г. №84/1, п.508
43 | ТССЦ-410-0010 | Асфальтобетонные смеси дорожные, аэродромные и асфальтобетон (горячие и теплые для плотного асфальтобетона мелко и крупнозернистые, песчаные), марка III, тип Б | т | 463.68 | 426 | 197527.68 | 2131.25 | 988218 | 2286.68 | 1060287.78 |  | 5.3678 | Среднее (13.03.005, 13.03.004, 13.03.0032)
44 | ТССЦ-410-0022 | Асфальтобетонные смеси дорожные, аэродромные и асфальтобетон (горячие и теплые для пористого асфальтобетона щебеночные и гравийные), марка II | т | 666.72 | 483 | 322025.76 | 1993 | 1328772.96 | 2145.66 | 1430554.44 |  | 4.4424 | МТРиЭ ЧО, Пост.от 14.11.2019 г. №84/1, п.501.4
|  | Итого по строительным материалам | руб |  |  | 0 |  |  |  | 3233496
Итого прямые затраты по смете | [5 empty] | 827131 |  |  |  | 4338150 |  | 5.2448
В том числе (справочно):
фонд оплаты труда (ФОТ) | [5 empty] | 35778 |  |  |  | 513883 |  | 14.3631
материалы | [5 empty] | 684436 |  |  |  | 3233496 |  | 4.7243
эксплуатация машин и механизмов | [5 empty] | 124605 |  |  |  | 844765 |  | 6.7795
Накладные расходы | [5 empty] | 41818 |  |  |  | 600607 |  | 14.3624
Сметная прибыль | [5 empty] | 22876 |  |  |  | 328568 |  | 14.363
ВСЕГО по смете
Автомобильные дороги | [5 empty] | 825323 |  |  |  | 4560858 |  | 5.5261
Земляные работы, выполняемые механизированным способом | [5 empty] | 62047 |  |  |  | 654194 |  | 10.5435
Земляные работы, выполняемые по другим видам работ (подготовительным, сопутствующим, укрепительным) | [5 empty] | 4455 |  |  |  | 52273 |  | 11.7336
Итого | [5 empty] | 891825 |  |  |  | 5267325 |  | 5.9062
ВСЕГО по смете | [5 empty] | 891825 |  |  |  | 5267325 |  | 5.9062
Составил: _________________ //
Проверил: _________________ //
Сформировать
Note on A2: Титул::<Наименование стройки>
Note on A4: Титул::<Наименование объекта>
Note on A5: Титул::<Индекс/ЛН локальной сметы>
Note on A7: Титул::на <Наименование локальной сметы>
Note on A8: Титул::<Основание>
Note on G11: ИтогоБазЦ::=<Итого по расчету>/1000
Note on J11: ИтогоРесМет::=<Итого по расчету>/1000
Note on G12: ИтогоБазЦ::=<Итого Оборудование>/1000
Note on J12: ИтогоРесМет::=<Итого Оборудование>/1000
Note on G13: ИтогоБазЦ::=<Итого Монтажные работы >/1000
Note on J13: ИтогоРесМет::=<Итого Монтажные работы >/1000
Note on L14: ИтогоБазЦ::<Итого ОЗП>
Note on O14: ИтогоБазЦ::<Итого ТЗ с коэф. к итогам>
Note on P14: ИтогоРесМет::<Итого ТЗ с коэф. к итогам>
Note on G15: ИтогоБазЦ::=<Итого ФОТ с индексами>/1000
Note on J15: ИтогоРесМет::=<Итого ФОТ с индексами>/1000
Note on L15: ИтогоРесМет::<Итого ОЗП>
Note on O15: ИтогоБазЦ::<Итого ТЗМ с коэф. к итогам>
Note on P15: ИтогоРесМет::<Итого ТЗМ с коэф. к итогам>
Note on Q15: ИтогоБазЦ:: <Итого ОЗП>
Note on R15: ИтогоРесМет:: <Итого ОЗП>
Note on L16: ИтогоБазЦ::<Итого ЗПМ>
Note on L17: ИтогоРесМет::<Итого ЗПМ>
Note on A18: Титул:: <подпись 102 значение>
Note on L18: Normal::<Отчетный период (учет выполненных работ)>
Note on A23: ВедРесурсов::<Номер ресурса п.п.>
Note on B23: ВедРесурсов::<Код ресурса>
Note on C23: ВедРесурсов::<Наименование ресурса >
Note on D23: ВедРесурсов::<Единица измерения ресурса> <Количество машиночасов на единицу по позиции>
Note on E23: ВедРесурсов::<Общее количество ресурса>
Note on F23: ВедРесурсов::<Сметная базисная цена ресурса (на ед. измерения)> <Формула базисной цены единицы ПЗ>
Note on G23: ВедРесурсов::<Сметная базисная цена ресурса (на физ. объем)>
Note on H23: ВедРесурсов::<Оптовая цена единицы>
Note on I23: ВедРесурсов::<Оптовая цена всего>
Note on J23: ВедРесурсов::<Сметная текущая цена ресурса (на ед. измерения)> <Формула текущей цены единицы ПЗ>
Note on K23: ВедРесурсов::<Сметная текущая цена ресурса (на физ. объем)>
Note on M23: ВедРесурсов::<К-т удорожания по позиции (ресурсу)>
Note on N23: ВедРесурсов::<Обоснование текущей цены ресурса>
Note on A87: Итоги::<Текстовая часть (итоги)>
Note on G87: Итоги::<Прямые затраты в базисных ценах (итоги)>
Note on K87: Итоги::<Прямые затраты в тек.ценах (итоги)>
Note on M87: Итоги::=IF(ISNUMBER(INDIRECT("K" & ROW())/INDIRECT("G" & ROW())),INDIRECT("K" & ROW())/INDIRECT("G" & ROW()), " ")<Пустой идентификатор>
Note on N87: Итоги::<Пустой идентификатор>
Note on A89: Хвост::<подпись 300 атрибут 970 значение> _________________ /<подпись 300 значение>/
Note on A91: Хвост::<подпись 310 атрибут 970 значение> _________________ /<подпись 310 значение>/