## Локальная смета
Комитет капитального строительства Саратовской области
(заказчик)
Родильное отделение г. Вольск Саратовской области. Акушерский блок в осях 5-13
(наименование стройки)
ЛОКАЛЬНАЯ СМЕТА № 02-02-09
На вентиляцию
(наименование работ и затрат, наименование объекта)
Основание: чертежи 1-П/05-ОВ2
|  | Сметная стоимость ___________________________________________________________ |  | ___________________________1248,482 |  | тыс.руб.
|  | строительных работ ___________________________________________________________ |  | ___________________________________________________________896,413 |  | тыс.руб.
|  | монтажных работ ___________________________________________________________ |  | ___________________________________________________________15,122 |  | тыс.руб.
|  | оборудования ___________________________________________________________ |  | ___________________________________________________________336,947 |  | тыс.руб.
|  | Средства на оплату труда ___________________________________________________________ |  | ___________________________47,389 |  | тыс.руб.
|  | Сметная трудоемкость ___________________________________________________________ |  | ___________________________________________________________4975,71 |  | чел.час
Составлена в ценах 2001 г.
№ пп | Обоснование | Наименование | Ед. изм. | Кол. | Стоимость единицы, руб. |  |  |  | Общая стоимость, руб.
[5 empty] | Всего | В том числе |  |  | Всего | В том числе
[6 empty] | Осн.З/п | Эк.Маш. | З/пМех |  | Осн.З/п | Эк.Маш. | З/пМех
1 | 2 | 3 | 4 | 5 | 6 | 7 | 8 | 9 | 10 | 11 | 12 | 13
Раздел 1. Новый Раздел
Система -П1-
Установка кондиционера каркасно-панельного КЦКП-3,15
1 | ТЕР20-06-015-01 СЦМ-300-9661-1 (применит.) | Установка блока вентилятора производительностью 3550 м3/час с электродвигателем А100S2, вес 94 кг 207,82 = 7 945,42 - 7 737,60 | 1 агрегат | 1 | 207.82 | 113.35 | 32.05 | 1.34 | 208 | 113 | 32 | 1
2 | ТЕР20-06-005-01 СЦМ-300-9614-11 (применит.) | Фильтр карманный, фильтрующий материал - стекловолокно, ФМ66-360-6-F5, вес 70 кг 195,12 = 4 798,22 - 4 603,10 | 1 фильтр | 1 | 195.12 | 97.84 | 15.72 | 0.38 | 195 | 98 | 16
3 | ТЕР20-05-001-01 СЦМ-300-9500-1 (применит.) | Фильтр ячейковый фильтрующий, материал - стекловолокно, ФЯУБ-1, вес 27 кг 252,75 = 780,75 - 528,00 | 1 м2 поверхности в свету | 0.63 | 252.75 | 38.96 | 9.23 |  | 159 | 25 | 6
4 | ТЕР20-06-017-01 СЦМ-300-9613-1 (применит.) | Блок приемный с одним вертикальным клапаном УВК-510, вес 45 кг 275,66 = 5 954,86 - 5 679,20 | 1 блок | 1 | 275.66 | 122.78 | 36.38 | 1.53 | 276 | 123 | 36 | 2
5 | ТЕР20-06-012-01 СЦМ-300-9170-53 (применит.) | Установка клапанов воздушных 72,64 = 2 018,74 - 1 946,10 | 1 клапан | 1 | 72.64 | 48.05 | 18.42 | 0.58 | 73 | 48 | 18 | 1
6 | ТЕР20-06-008-01 СЦМ-300-9070-21 (применит.) | Блок воздухонагревателя водяного, ВНВ 243, 1-043-065-03-2,5-12-2, вес 62 кг 449,67 = 6 136,67 - 5 687,00 | 1 воздухонагреватель | 1 | 449.67 | 157.07 | 73.97 | 3.26 | 450 | 157 | 74 | 3
7 | ТЕР20-02-015-05 СЦМ-300-0248 (применит.) | Блок шумоглушителя трубчатого AZE 188.000-04 типа ГТП1-5, сечением 400х400/980 мм 134,43 = 946,68 - 812,25 | 1 шт. | 2 | 134.43 | 16.13 | 4.45 |  | 269 | 32 | 9
8 | ТЕР20-06-011-01 СЦМ-300-9151-1 (применит.) | Установка камеры промежуточной 160,18 = 1 381,08 - 1 220,90 | 1 камера | 1 | 160.18 | 62.69 | 18.92 | 0.58 | 160 | 63 | 19 | 1
9 | Цена завода Веза г.Самара Кмат=4,32 | Стоимость кондиционера каркасно-панельного КЦКП-3,15 Цена: 131 334,72 : 1,18 : 1,15 : 1,04 : 4,32 | шт. | 1 | 21541.8 |  |  |  | 21542
10 | ФЕРм07-01-035-01 (применит.) | Установка блока компрессорно-испарительного ВКИ-3,15-11-00-В22-П весом до 0,1 т | шт. | 1 | 622.68 | 311.17 | 30.24 | 1.62 | 623 | 311 | 30 | 2
11 | ФЕРм07-01-034-01 (применит.) | Установка воздухоохладителя непосредственного охлаждения хладоагент фреон-R22 весом до 0,1 т | шт. | 1 | 752.61 | 304.82 | 22.47 | 1.08 | 753 | 305 | 22 | 1
12 | Цена завода Веза г.Самара Коб=2,29 | Стоимость блока компрессорно-испарительного ВКИ 3.15 11 00 П22 П с МАВО.К.450.1х1.Б.4Р.4П.Г Цена: 151 305 : 1,18 : 2,29 | шт. | 1 | 55993.26 |  |  |  | 55993
13 | ФЕРм11-06-001-01 (применит.) | Монтаж щита управления и автоматики | шт. | 1 | 154.77 | 45.58 | 10.76 | 0.54 | 155 | 46 | 11 | 1
14 | Цена завода Веза г.Самара Коб=2,29 | Стоимость щита управления и автоматики Цена: 63229,57 : 1,18 : 2,29 | шт. | 1 | 23339.3 |  |  |  | 23339
15 | ТЕР20-02-006-09 | Установка клапана противопожарного универсального КПУ-2 1000х1000 с электроприводом | 1 шт. | 1 | 3072.93 | 40.45 | 9.82 | 0.38 | 3073 | 40 | 10
16 | ТЕР20-02-006-06 | Установка клапанов обратных огнезадерживающих КПУ-1М с электрическим приводам периметром 250х250 мм | 1 шт. | 1 | 2605.95 | 14.62 | 2.59 |  | 2606 | 15 | 3
17 | ТЕР20-02-006-07 | Установка клапанов обратных огнезадерживающих КПУ-1М с электрическим приводам периметром 400х400 мм | 1 шт. | 1 | 2696.95 | 16.5 | 2.75 |  | 2697 | 17 | 3
18 | ТЕР20-02-003-02 | Установка решеток жалюзийных неподвижных СТД-302 размер 150х580 мм | 1 решетка | 12 | 29.95 | 10.49 | 7.64 |  | 359 | 126 | 92
19 | ТЕР20-02-017-05 | Установка дверей герметических утепленных, размером 1250х500 мм | 1 шт. | 1 | 409.36 | 20.42 | 15.74 |  | 409 | 20 | 16
20 | ТЕР20-05-001-01 СЦМ-300-9500-1 (применит.) | Фильтр ячейковый карманный 500х500х300(h), класс F8, ФЯКО, вес 50 кг 252,75 = 780,75 - 528,00 | 1 м2 поверхности в свету | 0.25 | 252.75 | 38.96 | 9.23 |  | 63 | 10 | 2
21 | ТЕР20-05-001-01 СЦМ-300-9500-1 (применит.) | Фильтр ячейковый складчатый с алюминиевыми сепараторами 610х300х610(h), класс Н13, ФЯС36 252,75 = 780,75 - 528,00 | 1 м2 поверхности в свету | 0.36 | 252.75 | 38.96 | 9.23 |  | 91 | 14 | 3
22 | ТЕР20-01-002-21А СЦМ-300-9430-4 (применит.) | Прокладка воздуховодов из листовой оцинкованной стали класса П (плотные) толщиной 1,2 мм, периметром до 2000 мм (переходы, короб, патрубок соединительный) 14 755,84 = 14 758,25 - 60,20 x 0,04 | 100 м2 поверхности воздуховодов | 0.07 | 14755.84 | 503.56 | 163.35 | 6.52 | 1033 | 35 | 11
23 | ТЕР20-01-002-21А СЦМ-300-9430-4 (применит.) | Прокладка воздуховодов из нержавеющей стали класса П (плотные) толщиной 1,2 мм, периметром до 1500 мм 14 755,84 = 14 758,25 - 60,20 x 0,04 КОЭФ. К ПОЗИЦИИ: Техническая часть т.3 п.3.3 ОЗП=1,12 | 100 м2 поверхности воздуховодов | 0.57 | 14816.27 | 563.99 | 163.35 | 6.52 | 8445 | 321 | 93 | 4
24 | ТЕР20-01-002-20А СЦМ-300-9430-4 (применит.) | Прокладка воздуховодов из нержавеющей стали класса П (плотные) толщиной 1,2 мм, периметром до 1000 мм 15 273,88 = 15 276,89 - 60,20 x 0,05 КОЭФ. К ПОЗИЦИИ: Техническая часть т.3 п.3.3 ОЗП=1,12 | 100 м2 поверхности воздуховодов | 0.47 | 15338.89 | 606.72 | 168.22 | 6.71 | 7209 | 285 | 79 | 3
25 | ТЕР20-01-002-21А СЦМ-300-9430-4 (применит.) | Прокладка воздуховодов из листовой оцинкованной стали класса П (плотные) толщиной 1,2 мм, периметром 1600 мм 14 755,84 = 14 758,25 - 60,20 x 0,04 | 100 м2 поверхности воздуховодов | 0.0278 | 14755.84 | 503.56 | 163.35 | 6.52 | 410 | 14 | 5
26 | ТЕР20-02-005-06 | Установка заслонок воздушных регулирующих р250х250р | 1 шт. | 1 | 183.02 | 10.94 | 2.31 |  | 183 | 11 | 2
27 | ТЕР20-02-005-07 | Установка заслонок воздушных регулирующих р250х400р | 1 шт. | 1 | 275.08 | 12.2 | 2.44 |  | 275 | 12 | 2
28 | ТЕР20-02-003-05 | Установка решеток воздухоприточных РВ1-1 150х150 мм | 1 решетка | 8 | 51.16 | 10.49 | 7.64 |  | 409 | 84 | 61
29 | ФЕРм12-01-105-01 | Трубопроводы из медных труб Диаметр труб наружный, мм 18, толщина 1 мм | 100 м | 0.1 | 1175.65 | 849.45 | 282.79 | 18.63 | 118 | 85 | 28 | 2
30 | С159-50 Кмат=15 | Трубы медные диаметром 18х1 мм Цена: 1510х15 | т | 0.0048 | 22650 |  |  |  | 109
31 | ФЕРм08-02-409-01 (применит.) | Прокладка труб термофлексовых для изоляции медных труб диаметром 18х1 мм | 100 м | 0.1 | 2561.19 | 223.96 | 581.65 | 184.77 | 256 | 22 | 58 | 18
32 | С159-543 Кмат=15 | Трубы пластиковые наружным диаметром 20 мм Цена: 1,08х15 | 10м | 1 | 16.2 |  |  |  | 16
33 | ТЕР26-02-008-01 | Огнезащитное покрытие металлоконструкций воздуховодов приточно-вытяжных систем составом "Файрекс-300" с пределом огнестойкости 0,5 часа | 100 м2 обрабатываемой поверхности | 0.5 | 3110.4 | 2059.34 | 887.58 |  | 1555 | 1030 | 444
34 | СЦМ-113-0502 | Состав огнезащитный "Файрекс-300" | кг | 270 | 46.4 |  |  |  | 12528
35 | СЦМ-104-0090 | Ткань стеклянная конструкционная Т-13 | т.м2 | 0.06 | 14088 |  |  |  | 845
Система -П2-
Установка кондиционера каркасно-панельного КЦКП-Г1-3,15
36 | ТЕР20-06-015-01 СЦМ-300-9611-1 (применит.) | Установка блока вентиляторного RDH 250 L/R производительностью до 10 м3/час с электродвигателем А80В2, вес 93 кг 207,82 = 7 945,42 - 7 737,60 | 1 агрегат | 1 | 207.82 | 113.35 | 32.05 | 1.34 | 208 | 113 | 32 | 1
37 | ТЕР20-06-005-01 СЦМ-300-9614-11 (применит.) | Фильтр карманный, фильтрующий материал - стекловолокно, ФМ66-360-6-С-F5, вес 70 кг 195,12 = 4 798,22 - 4 603,10 | 1 фильтр | 1 | 195.12 | 97.84 | 15.72 | 0.38 | 195 | 98 | 16
38 | ТЕР20-05-001-01 СЦМ-300-9500-1 (применит.) | Фильтр ячейковый фильтрующий, материал - стекловолокно, ФЯУБ-1, вес 27 кг 252,75 = 780,75 - 528,00 | 1 м2 поверхности в свету | 0.63 | 252.75 | 38.96 | 9.23 |  | 159 | 25 | 6
39 | ТЕР20-06-017-01 СЦМ-300-9613-1 (применит.) | Блок приемный с одним вертикальным клапаном УВК-510 275,66 = 5 954,86 - 5 679,20 | 1 блок | 1 | 275.66 | 122.78 | 36.38 | 1.53 | 276 | 123 | 36 | 2
40 | ТЕР20-06-012-01 СЦМ-300-9170-53 (применит.) | Установка клапанов воздушных 72,64 = 2 018,74 - 1 946,10 | 1 клапан | 1 | 72.64 | 48.05 | 18.42 | 0.58 | 73 | 48 | 18 | 1
41 | ТЕР20-06-008-01 СЦМ-300-9070-21 (применит.) | Блок воздухонагревателя водяного, ВНВ 243, 1-043-065-03-3,0-12-2, F=14,2 м2 449,67 = 6 136,67 - 5 687,00 | 1 воздухонагреватель | 1 | 449.67 | 157.07 | 73.97 | 3.26 | 450 | 157 | 74 | 3
42 | ТЕР20-02-015-05 СЦМ-300-0248 | Блок шумоглушителя трубчатого AZE 188.000-04 типа ГТП1-5 134,43 = 946,68 - 812,25 | 1 шт. | 2 | 134.43 | 16.13 | 4.45 |  | 269 | 32 | 9
43 | ТЕР20-06-011-01 СЦМ-300-9151-1 (применит.) | Установка камеры промежуточной 740х850х425, вес 41 кг 160,18 = 1 381,08 - 1 220,90 | 1 камера | 1 | 160.18 | 62.69 | 18.92 | 0.58 | 160 | 63 | 19 | 1
44 | ТЕР20-06-005-01 СЦМ-300-9614-11 (применит.) | Фильтр ячейковый карманный F8 195,12 = 4 798,22 - 4 603,10 | 1 фильтр | 1 | 195.12 | 97.84 | 15.72 | 0.38 | 195 | 98 | 16
45 | ТЕР20-05-001-01 (применит.) | Установка фильтра ячейкового складчатого с алюминиевыми сепараторами, класс Н13 | 1 м2 поверхности в свету | 1.26 | 780.75 | 38.96 | 9.23 |  | 984 | 49 | 12
46 | ТЕР20-02-006-06 | Установка клапанов обратных огнезадерживающих КПУ-1М с электрическим приводом периметром 250х250 мм | 1 шт. | 3 | 2605.95 | 14.62 | 2.59 |  | 7818 | 44 | 8
47 | Цена завода Веза г.Самара Кмат=4,32 | Стоимость кондиционера центрального каркасно-панельного КЦКП-Г1-3,15 Цена: 135 814,13 : 1,18 : 1,15 : 1,04 : 4,32 | шт | 1 | 22276.55 |  |  |  | 22277
48 | ФЕРм07-01-034-01 (применит.) | Установка воздухоохладителя непосредственного охлаждения хладоагент фреон-R22 весом до 0,1 т | шт. | 1 | 752.61 | 304.82 | 22.47 | 1.08 | 753 | 305 | 22 | 1
49 | ФЕРм07-01-035-01 (применит.) | Установка агрегата компрессорно-конденсаторного МАВО.К.450.1х1.Б.4Р.4П.Г | шт. | 1 | 622.68 | 311.17 | 30.24 | 1.62 | 623 | 311 | 30 | 2
50 | Цена завода Веза г.Самара Коб=2,29 | Стоимость блока компрессорно-испарительного ВКИ 3,15 11 00 R22 П 65 с МАВО.К.450.1х1.Б.4Р.4П.Г Цена: 151305,00 : 1,18 : 2,29 | шт | 1 | 55993.3 |  |  |  | 55993
51 | ФЕРм11-06-001-01 (применит.) | Монтаж щита управления и автоматики 600х600х350 весом до 50 кг | шт. | 1 | 154.77 | 45.58 | 10.76 | 0.54 | 155 | 46 | 11 | 1
52 | Цена завода Веза г.Самара Коб=2,29 | Стоимость щита управления и автоматики Цена: 62005,80 : 1,18 : 2,29 | шт | 1 | 22946.4 |  |  |  | 22946
53 | ТЕР20-01-002-21А СЦМ-300-9430-4 (применит.) | Прокладка воздуховодов из листовой оцинкованной стали класса П (плотные) толщиной 1,2 мм, периметром до 3700 мм (переход, короб) 14 755,84 = 14 758,25 - 60,20 x 0,04 | 100 м2 поверхности воздуховодов | 0.12 | 14755.84 | 503.56 | 163.35 | 6.52 | 1771 | 60 | 20 | 1
54 | ТЕР20-01-002-20А СЦМ-300-9430-4 (применит.) | Прокладка воздуховодов из нержавеющей стали класса П (плотные) толщиной 1,2 мм, периметром до 1000 мм 15 273,88 = 15 276,89 - 60,20 x 0,05 КОЭФ. К ПОЗИЦИИ: Техническая часть т.3 п.3.3 ОЗП=1,12 | 100 м2 поверхности воздуховодов | 0.702 | 15338.89 | 606.72 | 168.22 | 6.71 | 10768 | 426 | 118 | 5
55 | ТЕР20-01-002-21А (применит.) | Прокладка воздуховодов из нержавеющей стали класса П (плотные) толщиной 1,2 мм, периметром до 1600 мм 14 755,84 = 14 758,25 - 60,20 x 0,04 КОЭФ. К ПОЗИЦИИ: Техническая часть т.3 п.3.3 ОЗП=1,12 | 100 м2 поверхности воздуховодов | 0.4 | 14816.27 | 563.99 | 163.35 | 6.52 | 5927 | 226 | 65 | 3
56 | ТЕР20-01-002-20А (применит.) | Прокладка воздуховодов из листовой оцинкованной стали класса П (плотные) толщиной 1,2 мм, периметром 1400 мм 15 273,88 = 15 276,89 - 60,20 x 0,05 | 100 м2 поверхности воздуховодов | 0.026 | 15273.88 | 541.71 | 168.22 | 6.71 | 397 | 14 | 4
57 | ТЕР20-02-005-06 | Установка заслонок воздушных регулирующих р250х250р | 1 шт. | 3 | 183.02 | 10.94 | 2.31 |  | 549 | 33 | 7
58 | ТЕР20-02-003-05 | Установка решеток воздухоприточных РВ1-1 150х150 мм | 1 решетка | 20 | 51.16 | 10.49 | 7.64 |  | 1023 | 210 | 153
59 | ФЕРм12-01-105-01 | Трубопроводы из медных труб Диаметр труб наружный, мм 18, толщина 1 мм | 100 м | 0.14 | 1175.65 | 849.45 | 282.79 | 18.63 | 165 | 119 | 40 | 3
60 | С159-50 Кмат=15 | Трубы медные диаметром 18х1 мм Цена: 1510х15 | т | 0.0067 | 22650 |  |  |  | 152
61 | ФЕРм08-02-409-01 (применит.) | Прокладка труб термофлексовых для изоляции медных труб диаметром 18х1 мм | 100 м | 0.14 | 2561.19 | 223.96 | 581.65 | 184.77 | 359 | 31 | 81 | 26
62 | С159-543 Кмат=15 | Трубы пластиковые наружным диаметром 20 мм Цена: 1,08х15 | 10м | 1.4 | 16.2 |  |  |  | 23
63 | ТЕР26-02-008-01 | Огнезащитное покрытие металлоконструкций воздуховодов приточно-вытяжных систем составом "Файрекс-300" с пределом огнестойкости 0,5 часа | 100 м2 обрабатываемой поверхности | 0.45 | 3110.4 | 2059.34 | 887.58 |  | 1400 | 927 | 399
64 | СЦМ-113-0502 | Состав огнезащитный "Файрекс-300" | кг | 243 | 46.4 |  |  |  | 11275
65 | СЦМ-104-0090 | Ткань стеклянная конструкционная Т-13 | т.м2 | 0.054 | 14088 |  |  |  | 761
Система -П3-
Установка кондиционера центрального каркасно-панельного КЦКП-Г1-5
66 | ТЕР20-06-015-01 СЦМ-300-9611-1 (применит.) | Установка блока вентиляторного RDH 315 L/R производительностью до 4700 м3/час с электродвигателем А80S2, вес 62 кг 207,82 = 7 945,42 - 7 737,60 | 1 агрегат | 1 | 207.82 | 113.35 | 32.05 | 1.34 | 208 | 113 | 32 | 1
67 | ТЕР20-06-017-01 СЦМ-300-9613-1 (применит.) | Блок приемный с одним вертикальным клапаном УВК-310 с электроприводом 275,66 = 5 954,86 - 5 679,20 | 1 блок | 1 | 275.66 | 122.78 | 36.38 | 1.53 | 276 | 123 | 36 | 2
68 | ТЕР20-06-012-01 СЦМ-300-9170-53 (применит.) | Установка клапанов воздушных 72,64 = 2 018,74 - 1 946,10 | 1 клапан | 1 | 72.64 | 48.05 | 18.42 | 0.58 | 73 | 48 | 18 | 1
69 | ТЕР20-06-005-01 СЦМ-300-9614-11 (применит.) | Фильтр карманный, фильтрующий, ФМ66-360-6-С-F5, вес 83 кг 195,12 = 4 798,22 - 4 603,10 | 1 фильтр | 1 | 195.12 | 97.84 | 15.72 | 0.38 | 195 | 98 | 16
70 | ТЕР20-05-001-01 СЦМ-300-9500-1 (применит.) | Фильтр ячейковый фильтрующий ФЯУБ-1 252,75 = 780,75 - 528,00 | 1 м2 поверхности в свету | 0.884 | 252.75 | 38.96 | 9.23 |  | 223 | 34 | 8
71 | ТЕР20-06-008-01 СЦМ-300-9070-21 | Блок воздухонагревателя ВНВ 243, 1-073-065-02-1,8-0,6-2 F=26,3 м2, вес 83 кг 449,67 = 6 136,67 - 5 687,00 | 1 воздухонагреватель | 1 | 449.67 | 157.07 | 73.97 | 3.26 | 450 | 157 | 74 | 3
72 | ТЕР20-06-011-01 СЦМ-300-9151-1 (применит.) | Установка камеры промежуточной 1040х850х425, вес 50 кг 160,18 = 1 381,08 - 1 220,90 | 1 камера | 1 | 160.18 | 62.69 | 18.92 | 0.58 | 160 | 63 | 19 | 1
73 | ТЕР20-06-005-01 СЦМ-300-9614-11 (применит.) | Фильтр ячейковый карманный F8 195,12 = 4 798,22 - 4 603,10 | 1 фильтр | 1 | 195.12 | 97.84 | 15.72 | 0.38 | 195 | 98 | 16
74 | ТЕР20-05-001-01 (применит.) | Установка фильтра ячейкового складчатого, класс Н13, ФЯС3-09 | 1 м2 поверхности в свету | 1.77 | 780.75 | 38.96 | 9.23 |  | 1382 | 69 | 16
75 | ТЕР20-02-016-03 СЦМ-300-0522 (применит.) | Установка глушителей шума пластинчатых типа ГП2-1 длиной 1000 мм AZE 178.000-03 114,02 = 462,52 - 348,50 | 1 пластина | 4 | 114.02 | 7.44 | 3.05 |  | 456 | 30 | 12
76 | СЦМ-201-9502 | Сталь тонколистовая углеродистая обыкновенного качества толщиной 1,6-1,7 мм | т | 0.0016 | 3325 |  |  |  | 5
77 | Цена завода Веза г.Самара Кмат=4,32 | Стоимость кондиционера центрального каркасно-панельного КЦКП-Г1-5 Цена: 161 367,53 : 1,18 : 1,15 : 1,04 : 4,32 | шт | 1 | 26467.88 |  |  |  | 26468
78 | ФЕРм07-01-034-01 (применит.) | Установка воздухоохладителя непосредственного охлаждения хладоагент фреон-R22 весом до 0,1 т | шт. | 1 | 752.61 | 304.82 | 22.47 | 1.08 | 753 | 305 | 22 | 1
79 | ФЕРм07-01-035-01 (применит.) | Установка агрегата компрессорно-конденсаторного МАВО.К.630.1х1.Б.4Р.4П.Г | шт. | 1 | 622.68 | 311.17 | 30.24 | 1.62 | 623 | 311 | 30 | 2
80 | Цена завода Веза г.Самара Коб=2,29 | Стоимость блока компрессорно-испарительного ВКИ 5-21-00-R22-П с МАВО К.630.1х1.Б.4Р.4П.Г Цена: 216 580 : 1,18 : 2,29 | шт. | 1 | 80149.5 |  |  |  | 80150
81 | ФЕРм11-06-001-01 (применит.) | Монтаж щита управления и автоматики | шт. | 1 | 154.77 | 45.58 | 10.76 | 0.54 | 155 | 46 | 11 | 1
82 | Цена завода Веза г.Самара Коб=2,29 | Стоимость щита управления и автоматики Цена: 63328,80 : 1,18 : 2,29 | шт. | 1 | 23436.02 |  |  |  | 23436
83 | ТЕР20-02-006-06 | Установка клапанов обратных огнезадерживающих КПУ-1М с электрическим приводом периметром 200х200 мм | 1 шт. | 1 | 2605.95 | 14.62 | 2.59 |  | 2606 | 15 | 3
84 | ТЕР20-02-006-07 | Установка клапанов обратных огнезадерживающих КПУ-1М с электрическим приводом периметром 400х400 мм | 1 шт. | 1 | 2696.95 | 16.5 | 2.75 |  | 2697 | 17 | 3
85 | ТЕР20-01-002-21А СЦМ-300-9430-4 (применит.) | Прокладка воздуховодов из оцинкованной стали толщиной 1,2 мм, периметром до 3800 мм (переход, короб, патрубок) 14 755,84 = 14 758,25 - 60,20 x 0,04 | 100 м2 поверхности воздуховодов | 0.096 | 14755.84 | 503.56 | 163.35 | 6.52 | 1417 | 48 | 16 | 1
86 | ТЕР20-01-002-21А СЦМ-300-9430-4 (применит.) | Прокладка воздуховодов из листовой оцинкованной стали класса П (плотные) толщиной 1,2 мм, периметром до 2400 мм 14 755,84 = 14 758,25 - 60,20 x 0,04 | 100 м2 поверхности воздуховодов | 0.042 | 14755.84 | 503.56 | 163.35 | 6.52 | 620 | 21 | 7
87 | ТЕР20-01-002-20А СЦМ-300-9430-4 (применит.) | Прокладка воздуховодов из нержавеющей стали класса П (плотные) толщиной 1,2 мм, периметром до 1000 мм 15 273,88 = 15 276,89 - 60,20 x 0,05 КОЭФ. К ПОЗИЦИИ: Техническая часть т.3 п.3.3 ОЗП=1,12 | 100 м2 поверхности воздуховодов | 0.67 | 15338.89 | 606.72 | 168.22 | 6.71 | 10277 | 406 | 113 | 4
88 | ТЕР20-01-002-21А СЦМ-300-9430-4 | Прокладка воздуховодов из нержавеющей стали класса П (плотные) толщиной 1,2 мм, периметром до 2400 мм 14 755,84 = 14 758,25 - 60,20 x 0,04 КОЭФ. К ПОЗИЦИИ: Техническая часть т.3 п.3.3 ОЗП=1,12 | 100 м2 поверхности воздуховодов | 1.03 | 14816.27 | 563.99 | 163.35 | 6.52 | 15261 | 581 | 168 | 7
89 | ТЕР20-01-002-20А СЦМ-300-9430-4 (применит.) | Прокладка воздуховодов из нержавеющей стали равномерной раздачи переменного сечения 250х250-100х150 длиной 6 м 15 273,88 = 15 276,89 - 60,20 x 0,05 КОЭФ. К ПОЗИЦИИ: Техническая часть т.3 п.3.3 ОЗП=1,12 | 100 м2 поверхности воздуховодов | 0.18 | 15338.89 | 606.72 | 168.22 | 6.71 | 2761 | 109 | 30 | 1
90 | ТЕР20-01-002-21А СЦМ-300-9430-4 (применит.) | Прокладка воздуховодов из листовой оцинкованной стали класса П (плотные) толщиной 1,2 мм, периметром до 2000 мм 14 755,84 = 14 758,25 - 60,20 x 0,04 | 100 м2 поверхности воздуховодов | 0.037 | 14755.84 | 503.56 | 163.35 | 6.52 | 546 | 19 | 6
91 | ТЕР20-02-003-05 | Установка решеток воздухоприточных РВ1-1 150х150 мм | 1 решетка | 20 | 51.16 | 10.49 | 7.64 |  | 1023 | 210 | 153
92 | ТЕР20-02-005-06 | Установка заслонок воздушных р250х250р | 1 шт. | 3 | 183.02 | 10.94 | 2.31 |  | 549 | 33 | 7
93 | ФЕРм12-01-105-02 | Трубопроводы из медных труб диаметром 22х1,2 мм | 100 м | 0.14 | 1327.6 | 1077.44 | 142.98 | 9.45 | 186 | 151 | 20 | 1
94 | С159-54 Кмат=15 | Трубы медные наружным диаметром 22 мм толщиной стенки 1,2 мм Цена: 1440х15 | т | 0.01 | 21600 |  |  |  | 216
95 | ФЕРм08-02-409-01 (применит.) | Прокладка труб термофлексовых для изоляции медных труб диаметром 22х1,2 мм | 100 м | 0.14 | 2561.19 | 223.96 | 581.65 | 184.77 | 359 | 31 | 81 | 26
96 | С159-544 Кмат=15 | Трубы пластиковые наружным диаметром 25 мм Цена: 1,51х15 | 10м | 1.4 | 22.65 |  |  |  | 32
97 | ТЕР26-02-008-01 | Огнезащитное покрытие металлоконструкций воздуховодов приточно-вытяжных систем составом "Файрекс-300" с пределом огнестойкости 0,5 часа | 100 м2 обрабатываемой поверхности | 0.605 | 3110.4 | 2059.34 | 887.58 |  | 1882 | 1246 | 537
98 | СЦМ-113-0502 | Состав огнезащитный "Файрекс-300" | кг | 326.7 | 46.4 |  |  |  | 15159
99 | СЦМ-104-0090 | Ткань стеклянная конструкционная Т-13 | т.м2 | 0.07 | 14088 |  |  |  | 986
Система -П7-
Установка кондиционера центрального каркасно-панельного КЦКП-Г1-1,6
100 | ТЕР20-06-015-01 СЦМ-300-9611-1 (применит.) | Установка блока вентиляторного производительностью до 750 м3/час с электродвигателем АИР71А2 207,82 = 7 945,42 - 7 737,60 | 1 агрегат | 1 | 207.82 | 113.35 | 32.05 | 1.34 | 208 | 113 | 32 | 1
101 | ТЕР20-06-017-01 СЦМ-300-9613-1 (применит.) | Блок приемных фильтров с одним горизонтальным клапаном 275,66 = 5 954,86 - 5 679,20 | 1 блок | 1 | 275.66 | 122.78 | 36.38 | 1.53 | 276 | 123 | 36 | 2
102 | ТЕР20-06-012-01 СЦМ-300-9170-53 (применит.) | Установка клапанов воздушных 72,64 = 2 018,74 - 1 946,10 | 1 клапан | 1 | 72.64 | 48.05 | 18.42 | 0.58 | 73 | 48 | 18 | 1
103 | ТЕР20-05-001-01 СЦМ-300-9500-1 (применит.) | Фильтр ячейковый, фильтрующий материал стекловолокно, класс G3, ФЯВБ 252,75 = 780,75 - 528,00 | 1 м2 поверхности в свету | 0.37 | 252.75 | 38.96 | 9.23 |  | 94 | 14 | 3
104 | ТЕР20-06-005-01 СЦМ-300-9614-11 (применит.) | Фильтр карманный, ФМ66-360-6-С-F5,фильтрующий материал стекловолокно 195,12 = 4 798,22 - 4 603,10 | 1 фильтр | 1 | 195.12 | 97.84 | 15.72 | 0.38 | 195 | 98 | 16
105 | ТЕР20-06-008-01 СЦМ-300-9070-21 (применит.) | Блок воздухонагревателя без обводного клапана ВНВ 243.1-043-030-02-2,5-12-2 449,67 = 6 136,67 - 5 687,00 | 1 воздухонагреватель | 1 | 449.67 | 157.07 | 73.97 | 3.26 | 450 | 157 | 74 | 3
106 | ФЕРм07-01-034-01 (применит.) | Установка воздухоохладителя непосредственного охлаждения хладоагент фреон ВОВ 243.1-043-030-04-2,5-04-1 | шт. | 1 | 752.61 | 304.82 | 22.47 | 1.08 | 753 | 305 | 22 | 1
107 | ФЕРм07-01-035-01 | Установка блока компрессорно-конденсаторного | шт. | 1 | 622.68 | 311.17 | 30.24 | 1.62 | 623 | 311 | 30 | 2
108 | 2302-5027 (применит.) | Блок компрессорно-конденсаторный МСАЕ118 КОЭФ. К ПОЗИЦИИ: Новый коэффициент ПЗ=19,568; ОЗП=19,568; ЭМ=19,568; ЗПМ=19,568; МАТ=19,568; ТЗ=19,568; ТЗМ=19,568 | шт | 1 | 35026.72 |  |  |  | 35027
109 | ТЕР20-02-016-02 (применит.) | Установка блока шумоглушения | 1 пластина | 2 | 302.88 | 7.44 | 3.05 |  | 606 | 15 | 6
110 | ТЕР20-06-011-01 СЦМ-300-9151-1 (применит.) | Установка камеры промежуточной 740х505х465, вес 12 кг 160,18 = 1 381,08 - 1 220,90 | 1 камера | 1 | 160.18 | 62.69 | 18.92 | 0.58 | 160 | 63 | 19 | 1
111 | ТЕР20-06-005-01 СЦМ-300-9614-11 (применит.) | Фильтр ячейковый карманный, класс F8, ФМ66-360-6-С-F9, вес 25 кг 195,12 = 4 798,22 - 4 603,10 | 1 фильтр | 1 | 195.12 | 97.84 | 15.72 | 0.38 | 195 | 98 | 16
112 | Цена завода Веза г.Самара Кмат=4,32 | Стоимость кондиционера центрального каркасно-панельного КЦКП-Г1-1,6 Цена: 99153,45 : 1,18 : 1,15 : 1,04 : 4,32 | шт | 1 | 16263.38 |  |  |  | 16263
113 | ФЕРм11-06-001-01 (применит.) | Монтаж щита управления и автоматики | шт. | 1 | 154.77 | 45.58 | 10.76 | 0.54 | 155 | 46 | 11 | 1
114 | Цена завода Веза г.Самара Коб=2,29 | Стоимость щита управления и автоматики Цена: 62476,60 : 1,18 : 2,29 | шт. | 1 | 23120.64 |  |  |  | 23121
115 | ТЕР20-01-002-20А СЦМ-300-9430-4 (применит.) | Прокладка воздуховодов из нержавеющей стали класса П (плотные) толщиной 1,2 мм, периметром 800 мм 15 273,88 = 15 276,89 - 60,20 x 0,05 КОЭФ. К ПОЗИЦИИ: Техническая часть т.3 п.3.3 ОЗП=1,12 | 100 м2 поверхности воздуховодов | 0.07 | 15338.89 | 606.72 | 168.22 | 6.71 | 1074 | 42 | 12
116 | ТЕР20-01-002-20А СЦМ-300-9430-4 (применит.) | Прокладка воздуховодов из нержавеющей стали класса П (плотные) толщиной 1,2 мм, диаметром до 250 мм 15 273,88 = 15 276,89 - 60,20 x 0,05 КОЭФ. К ПОЗИЦИИ: Техническая часть т.3 п.3.3 ОЗП=1,12 | 100 м2 поверхности воздуховодов | 0.051 | 15338.89 | 606.72 | 168.22 | 6.71 | 782 | 31 | 9
117 | ТЕР20-02-005-01 | Установка заслонок регулирующих р250р | 1 шт. | 1 | 263.78 | 10.94 | 2.34 |  | 264 | 11 | 2
118 | ФЕРм12-01-105-01 | Трубопроводы из медных труб диаметром 18х1,0 мм | 100 м | 0.04 | 1175.65 | 849.45 | 282.79 | 18.63 | 47 | 34 | 11 | 1
119 | С159-50 Кмат=15 | Трубы медные наружным диаметром 18 мм толщиной стенки 1мм Цена: 1510х15 | т | 0.0019 | 22650 |  |  |  | 43
120 | ФЕРм08-02-409-01 (применит.) | Прокладка труб термофлексовых для изоляции медных труб диаметром 18х1 мм | 100 м | 0.04 | 2561.19 | 223.96 | 581.65 | 184.77 | 102 | 9 | 23 | 7
121 | С159-543 Кмат=15 | Трубы пластиковые наружным диаметром 18 мм Цена: 1,08х15 | 10м | 4 | 16.2 |  |  |  | 65
Система -П4-
122 | ТЕР20-03-001-02 | Установка вентиляторов радиальных общего назначения ВР-86-77-5 с электродвигателем АИР100S4, вес 107 кг | 1 вентилятор | 1 | 2074.52 | 76.77 | 18.31 | 0.58 | 2075 | 77 | 18 | 1
123 | ТЕР20-02-020-02 | Установка виброизоляторов номер 39 | 10 виброизоляторов | 0.5 | 389.1 | 43.65 | 1.5 |  | 195 | 22 | 1
124 | ТЕР20-04-002-01 | Установка калориферов биметаллических КСК4-8-02ХЛ поверхностного нагрева 25,52 м2, вес до 0,1 т | 1 калорифер | 1 | 1253.1 | 45.29 | 17.58 | 0.58 | 1253 | 45 | 18 | 1
125 | ТЕР20-02-007-01 | Установка клапанов утепленных КВУ с электронагревом с исполнительным механизмом МЭО 4/63-0,63 600х1000 | 1 шт. | 1 | 4513 | 34.21 | 11.4 | 0.38 | 4513 | 34 | 11
126 | ТЕР20-05-001-01 | Установка фильтров ячейковых ФЯВ | 1 м2 поверхности в свету | 1.06 | 780.75 | 38.96 | 9.23 |  | 828 | 41 | 10
127 | ТЕР20-02-019-01 | Установка каркасов для ячейковых фильтров | 100 кг изделия | 0.4 | 943.48 | 55.32 | 14.51 |  | 377 | 22 | 6
128 | ТЕР20-02-015-05 | Установка шумоглушителей вентиляционных трубчатых типа ГТП 1-5, сечением 400х400 мм, AZE 188.000-09 | 1 шт. | 1 | 946.68 | 16.13 | 4.45 |  | 947 | 16 | 4
129 | ТЕР20-01-002-20А СЦМ-300-9430-4 (применит.) | Прокладка воздуховодов из оцинкованной стали класса П (плотные) толщиной 1,2 мм, периметром до 1000 мм 15 273,88 = 15 276,89 - 60,20 x 0,05 | 100 м2 поверхности воздуховодов | 1.81 | 15273.88 | 541.71 | 168.22 | 6.71 | 27646 | 980 | 304 | 12
130 | ТЕР20-01-002-21А СЦМ-3010-9430-4 (применит.) | Прокладка воздуховодов из оцинкованной стали класса П (плотные) толщиной 1,2 мм, периметром до 1800 мм 14 755,84 = 14 758,25 - 60,20 x 0,04 | 100 м2 поверхности воздуховодов | 0.63 | 14755.84 | 503.56 | 163.35 | 6.52 | 9296 | 317 | 103 | 4
131 | ТЕР20-02-004-07 | Установка клапанов обводных № 3 сечением 780х180 мм | 1 клапан | 1 | 753.92 | 18.43 | 4.44 | 0.19 | 754 | 18 | 4
132 | ТЕР20-02-006-07 | Установка клапанов обратных огнезадерживающих КПУ-1М с электрическим приводам периметром 400х400 мм | 1 шт. | 3 | 2696.95 | 16.5 | 2.75 |  | 8091 | 50 | 8
133 | ТЕР20-02-017-05 | Установка дверей герметических утепленных, размером 1250х500 мм | 1 шт. | 1 | 409.36 | 20.42 | 15.74 |  | 409 | 20 | 16
134 | ТЕР20-02-017-03 | Установка дверей герметических не утепленных, размером 1250х500 мм | 1 шт. | 2 | 337.15 | 20.42 | 15.74 |  | 674 | 41 | 31
135 | ТЕР20-02-019-01 | Подставка под калорифер | 100 кг изделия | 0.06 | 943.48 | 55.32 | 14.51 |  | 57 | 3 | 1
136 | ТЕР20-02-003-05 | Установка решеток воздухоприточных регулируемых РВ1-1 размер 150х150 мм | 1 решетка | 94 | 51.16 | 10.49 | 7.64 |  | 4809 | 986 | 718
137 | ТЕР20-02-003-02 | Установка решеток жалюзийных СТД-302 | 1 решетка | 10 | 29.95 | 10.49 | 7.64 |  | 300 | 105 | 76
138 | ТЕР20-02-006-06 | Установка клапанов обратных огнезадерживающих КПУ-1М с электрическим приводом периметром 150х200 мм | 1 шт. | 1 | 2605.95 | 14.62 | 2.59 |  | 2606 | 15 | 3
139 | ТЕР26-02-008-01 | Огнезащитное покрытие металлоконструкций воздуховодов приточно-вытяжных систем составом "Файрекс-300" толщиной 4 мм с пределом огнестойкости 0,5 часа | 100 м2 обрабатываемой поверхности | 0.21 | 3110.4 | 2059.34 | 887.58 |  | 653 | 432 | 186
140 | СЦМ-113-0502 | Состав огнезащитный "Файрекс-300" | кг | 113.4 | 46.4 |  |  |  | 5262
141 | СЦМ-104-0090 | Ткань стеклянная конструкционная Т-13 | т.м2 | 0.023 | 14088 |  |  |  | 324
Система -П5-
142 | ТЕР20-03-001-01 | Установка вентиляторов радиальных общего назначения ВР-86-77-3,15 с электродвигателем АИР63В2 | 1 вентилятор | 1 | 1349.3 | 55.79 | 7.62 | 0.19 | 1349 | 56 | 8
143 | ТЕР20-02-020-01 | Установка виброизоляторов номер 38 | 10 виброизоляторов | 0.4 | 302.22 | 36.7 | 1.5 |  | 121 | 15 | 1
144 | ТЕР20-04-002-01 | Установка калориферов биметаллических КСК3-8-02ХЛЗА поверхностного нагрева 19,42 м2, вес до 0,1 т | 1 калорифер | 1 | 1253.1 | 45.29 | 17.58 | 0.58 | 1253 | 45 | 18 | 1
145 | ТЕР20-02-007-01 | Установка клапанов утепленных КВУ с электронагревом с исполнительным механизмом МЭО 4/63-0,63 600х1000 | 1 шт. | 1 | 4513 | 34.21 | 11.4 | 0.38 | 4513 | 34 | 11
146 | ТЕР20-05-001-01 | Установка фильтров ячейковых ФЯВ | 1 м2 поверхности в свету | 0.395 | 780.75 | 38.96 | 9.23 |  | 308 | 15 | 4
147 | ТЕР20-02-019-01 | Установка каркасов для ячейковых фильтров | 100 кг изделия | 0.15 | 943.48 | 55.32 | 14.51 |  | 142 | 8 | 2
148 | ТЕР20-02-015-04 | Установка шумоглушителей вентиляционных трубчатых типа ГТП 1-4, сечением 400х300 мм AZE 188.000-03 | 1 шт. | 2 | 860.86 | 16.13 | 4.45 |  | 1722 | 32 | 9
149 | ТЕР20-02-004-07 | Установка клапанов обводных № 3 сечением 780х180 мм | 1 клапан | 1 | 753.92 | 18.43 | 4.44 | 0.19 | 754 | 18 | 4
150 | ТЕР20-01-002-20А (применит.) | Прокладка воздуховодов из оцинкованной стали класса П (плотные) толщиной 1,2 мм, периметром до 1000 мм | 100 м2 поверхности воздуховодов | 1.913 | 15276.89 | 541.71 | 168.22 | 6.71 | 29225 | 1036 | 322 | 13
151 | ТЕР-20-01-002-21А (применит.) | Прокладка воздуховодов из оцинкованной стали класса П (плотные) толщиной 1,2 мм, периметром до 1400 мм | 100 м2 поверхности воздуховодов | 0.16 | 14758.25 | 503.56 | 163.35 | 6.52 | 2361 | 81 | 26 | 1
152 | ТЕР20-02-006-07 | Установка клапанов обратных огнезадерживающих КПУ-1М с электрическим приводам периметром 400х400 мм | 1 шт. | 3 | 2696.95 | 16.5 | 2.75 |  | 8091 | 50 | 8
153 | ТЕР20-02-019-01 | Подставка под калорифер | 100 кг изделия | 0.0596 | 943.48 | 55.32 | 14.51 |  | 56 | 3 | 1
154 | ТЕР20-02-003-05 | Установка решеток воздухоприточных регулируемых РВ1-1 размер 150х150 мм | 1 решетка | 67 | 51.16 | 10.49 | 7.64 |  | 3428 | 703 | 512
155 | ТЕР26-02-008-01 | Огнезащитное покрытие металлоконструкций воздуховодов приточно-вытяжных систем составом "Файрекс-300" с пределом огнестойкости 0,5 часа | 100 м2 обрабатываемой поверхности | 0.14 | 3110.4 | 2059.34 | 887.58 |  | 435 | 288 | 124
156 | СЦМ-113-0502 | Состав огнезащитный "Файрекс-300" | кг | 75.6 | 46.4 |  |  |  | 3508
157 | СЦМ-104-0090 | Ткань стеклянная конструкционная Т-13 | т.м2 | 0.0154 | 14088 |  |  |  | 217
Система -П8-
158 | ТЕР20-03-001-01 СЦМ-300-0120 | Установка вентиляторов радиальных общего назначения ВР-86-77-6,3 с электродвигателем АИР132S4 102,70 = 1 349,30 - 1 246,60 | 1 вентилятор | 1 | 102.7 | 55.79 | 7.62 | 0.19 | 103 | 56 | 8
159 | С130-2789 Кмат=15 | Вентиляторы радиальные из углеродистой стали ном.6,3 с электродвигателем АИР132S4 Цена: 215х15 | шт | 1 | 3225 |  |  |  | 3225
160 | ТЕР20-02-020-01 | Установка виброизоляторов номер 38 | 10 виброизоляторов | 0.4 | 302.22 | 36.7 | 1.5 |  | 121 | 15 | 1
161 | ТЕР20-02-003-10 | Установка решеток жалюзийных стальных: щелевых регулирующих (Р) номер 150 размер 150х150 мм | 1 решетка | 8 | 24.69 | 9.6 | 6.68 |  | 198 | 77 | 53
162 | ТЕР20-02-004-03 | Установка клапанов обратных диаметром 630 мм КО-04 | 1 клапан | 1 | 1024.67 | 18.43 | 4.44 | 0.19 | 1025 | 18 | 4
163 | ТЕР20-01-002-20А СЦМ-300-9430-4 (применит.) | Прокладка воздуховодов из листовой оцинкованной стали класса П (плотные) толщиной 1,2 мм, периметром до 1000 мм 15 273,88 = 15 276,89 - 60,20 x 0,05 | 100 м2 поверхности воздуховодов | 0.318 | 15273.88 | 541.71 | 168.22 | 6.71 | 4857 | 172 | 53 | 2
164 | ТЕР20-01-002-21А СЦМ-300-9430-4 (применит.) | Прокладка воздуховодов из листовой оцинкованной стали класса П (плотные) толщиной 1,2 мм, периметром до 2600 мм 14 755,84 = 14 758,25 - 60,20 x 0,04 | 100 м2 поверхности воздуховодов | 0.689 | 14755.84 | 503.56 | 163.35 | 6.52 | 10167 | 347 | 113 | 4
165 | ТЕР20-02-006-06 | Клапан дымоудаления с электроприводом КПУ-1М 100х150 | 1 шт. | 5 | 2605.95 | 14.62 | 2.59 |  | 13030 | 73 | 13
166 | ТЕР20-02-006-07 | То же, 800х400 | 1 шт. | 1 | 2696.95 | 16.5 | 2.75 |  | 2697 | 17 | 3
167 | ТЕР26-02-008-01 | Огнезащитное покрытие металлоконструкций воздуховодов приточно-вытяжных систем составом "Файрекс-300" с пределом огнестойкости: 0,5 часа | 100 м2 обрабатываемой поверхности | 0.04 | 3110.4 | 2059.34 | 887.58 |  | 124 | 82 | 36
168 | СЦМ-104-0090 | Ткань стеклянная конструкционная Т-13 | 1000 м2 | 0.0044 | 14088 |  |  |  | 62
169 | СЦМ-113-0502 | Состав огнезащитный Файрекс-300 | кг | 21.6 | 46.4 |  |  |  | 1002
Системы В1-В3; В5- В10
170 | ТЕР20-03-001-01 | Установка вентиляторов радиальных общего назначения из углеродистой стали массой до 0,05 т | 1 вентилятор | 3 | 1349.3 | 55.79 | 7.62 | 0.19 | 4048 | 167 | 23 | 1
171 | ТЕР20-03-001-02 | Установка вентиляторов радиальных общего назначения из углеродистой стали массой до 0,12 т | 1 вентилятор | 3 | 2074.52 | 76.77 | 18.31 | 0.58 | 6224 | 230 | 55 | 2
172 | ТЕР20-02-020-02 | Установка виброизоляторов номер 39 | 10 виброизоляторов | 0.5 | 389.1 | 43.65 | 1.5 |  | 195 | 22 | 1
173 | ТЕР20-02-020-01 | Установка виброизоляторов номер 38 | 10 виброизоляторов | 2 | 302.22 | 36.7 | 1.5 |  | 604 | 73 | 3
174 | ТЕР20-03-002-01 | Установка вентиляторов осевых оконных весом 1,9 кг | 1 вентилятор | 3 | 829.36 | 38.33 | 10.3 | 0.19 | 2488 | 115 | 31 | 1
175 | ТЕР20-02-014-06 | Установка шумоглушителей вентиляционных трубчатых круглого сечения типа ГТК 1-6, диаметром обечайки 500 мм | 1 шт. | 1 | 842.54 | 16.13 | 4.45 |  | 843 | 16 | 4
176 | ТЕР20-02-014-04 | Установка шумоглушителей вентиляционных трубчатых круглого сечения типа ГТК 1-4, диаметром обечайки 315 мм AZE 186.000-03 | 1 шт. | 4 | 642.14 | 13.64 | 2.72 |  | 2569 | 55 | 11
177 | ТЕР20-02-014-03 | Установка шумоглушителей вентиляционных трубчатых круглого сечения типа ГТК 1-3, диаметром обечайки 250 мм | 1 шт. | 1 | 519.3 | 9.66 | 2.34 |  | 519 | 10 | 2
178 | ТЕР20-02-006-06 | Установка клапанов обратных огнезадерживающих КПУ-1М с электрическим приводом периметром до 1000 мм | 1 шт. | 20 | 2605.95 | 14.62 | 2.59 |  | 52119 | 292 | 52
179 | ТЕР20-02-006-07 | Установка клапанов обратных огнезадерживающих КПУ-1М с электрическим приводом периметром до 1600 мм | 1 шт. | 3 | 2696.95 | 16.5 | 2.75 |  | 8091 | 50 | 8
180 | ТЕР20-02-013-01 | Установка узлов прохода через кровлю диаметром патрубка 200 мм, УП1-00 | 10 узлов | 0.1 | 3211.25 | 239.86 | 5.36 |  | 321 | 24 | 1
181 | ТЕР20-02-013-02 | То же, диаметром 315 мм, УП1-02 | 10 узлов | 0.2 | 3541.58 | 262.21 | 6.1 |  | 708 | 52 | 1
182 | ТЕР20-02-013-03 | То же, диаметром 400 мм, УП1-03 | 10 узлов | 0.2 | 5598.87 | 310.58 | 14.5 |  | 1120 | 62 | 3
183 | ТЕР20-02-013-03 | То же, диаметром 500 мм, УП1-05 | 10 узлов | 0.1 | 5598.87 | 310.58 | 14.5 |  | 560 | 31 | 1
184 | ТЕР20-02-004-01 | Установка клапанов обратных во взрывозащищенном исполнении A3E.0.28.000-02 диаметром 315 мм | 1 клапан | 1 | 504.48 | 9.13 | 2.31 |  | 504 | 9 | 2
185 | ТЕР20-02-004-01 | Установка клапанов обратных КО диаметром 250 мм | 1 клапан | 1 | 504.48 | 9.13 | 2.31 |  | 504 | 9 | 2
186 | ТЕР20-02-004-02 | Установка клапанов обратных во взрывозащищенном исполнении A3E.0.28.000-04 диаметром 400 мм | 1 клапан | 1 | 639.79 | 11.34 | 2.5 |  | 640 | 11 | 3
187 | ТЕР20-02-004-02 | Установка клапанов обратных КО-03 диаметром 500 мм | 1 клапан | 1 | 639.79 | 11.34 | 2.5 |  | 640 | 11 | 3
188 | ТЕР20-02-004-05 | Установка клапанов обратных КО-02 периметром 250х250 мм | 1 клапан | 2 | 463.53 | 9.13 | 2.31 |  | 927 | 18 | 5
189 | ТЕР20-02-009-01 | Установка зонтов над шахтами из листовой стали круглого сечения диаметром 200 мм, тип ЗК.00.000-00 | 1 зонт | 1 | 53.94 | 4.32 | 2.18 |  | 54 | 4 | 2
190 | ТЕР20-02-009-03 | Установка зонтов над шахтами из листовой стали круглого сечения диаметром 315 мм, тип ЗК.00.000-02 | 1 зонт | 2 | 101.89 | 5.88 | 2.35 |  | 204 | 12 | 5
191 | ТЕР20-02-009-04 | Установка зонтов над шахтами из листовой стали круглого сечения диаметром 400 мм, тип ЗК.00.000-03 | 1 зонт | 2 | 182.06 | 6.8 | 2.5 |  | 364 | 14 | 5
192 | ТЕР20-02-009-06 | Установка зонтов над шахтами из листовой стали круглого сечения диаметром 500 мм, тип ЗК.00.00-05 | 1 зонт | 1 | 217.97 | 9.19 | 2.81 |  | 218 | 9 | 3
193 | ТЕР20-02-010-04 | Установка зонтов из оцинкованной стали прямоугольного сечения 500х500х200(h) мм | 1 зонт | 3 | 157.63 | 10.63 | 3.18 |  | 473 | 32 | 10
194 | ТЕР20-02-005-06 | Установка заслонки регулирующей р250х250р | 1 шт. | 3 | 183.02 | 10.94 | 2.31 |  | 549 | 33 | 7
195 | ТЕР20-02-003-10 | Установка решеток жалюзийных стальных щелевых регулирующих (Р) номер 150 размер 150х150 мм | 1 решетка | 87 | 24.69 | 9.6 | 6.68 |  | 2148 | 835 | 581
196 | ТЕР20-02-003-11 | Установка решеток жалюзийных стальных щелевых регулирующих (Р) номер 200 размер 200х200 мм | 1 решетка | 1 | 28.71 | 9.6 | 6.68 |  | 29 | 10 | 7
197 | ТЕР20-02-005-01 | Установка заслонок регулирующих во взрывозащищенном исполнении диаметром до 250 мм | 1 шт. | 3 | 263.78 | 10.94 | 2.34 |  | 791 | 33 | 7
198 | ТЕР20-01-002-18А СЦМ-300-9430-4 (применит.) | Прокладка воздуховодов из оцинкованной стали толщиной 1 мм, диаметром до 500 мм 13 374,33 = 13 378,54 - 60,20 x 0,07 | 100 м2 поверхности воздуховодов | 0.497 | 13374.33 | 707.7 | 144.89 | 5.37 | 6647 | 352 | 72 | 3
199 | ТЕР20-01-002-20А СЦМ-300-9430-4 (применит.) | Прокладка воздуховодов из оцинкованной стали толщиной 1,2 мм, периметром до 1000 мм 15 273,88 = 15 276,89 - 60,20 x 0,05 | 100 м2 поверхности воздуховодов | 3.73 | 15273.88 | 541.71 | 168.22 | 6.71 | 56972 | 2021 | 627 | 25
200 | ТЕР20-01-002-21А СЦМ-300-9430-1 (применит.) | Прокладка воздуховодов из оцинкованной стали толщиной 1,2 мм, периметром от 1000 до 1800 мм 14 755,84 = 14 758,25 - 60,20 x 0,04 | 100 м2 поверхности воздуховодов | 1.134 | 14755.84 | 503.56 | 163.35 | 6.52 | 16733 | 571 | 185 | 7
201 | ТЕР26-02-008-01 | Огнезащитное покрытие металлоконструкций воздуховодов приточно-вытяжных систем составом "Файрекс-300" с пределом огнестойкости 0,5 часа | 100 м2 обрабатываемой поверхности | 1.45 | 3110.4 | 2059.34 | 887.58 |  | 4510 | 2986 | 1287
202 | СЦМ-113-0502 | Состав огнезащитный "Файрекс-300" | кг | 783 | 46.4 |  |  |  | 36331
203 | СЦМ-104-0090 | Ткань стеклянная конструкционная Т-13 | т.м2 | 0.16 | 14088 |  |  |  | 2254
Дымоудаление системы -Д1- и -Д2-
204 | ТЕР20-03-001-02 | Установка вентиляторов радиальных дымоудаления ВР-80-75-9ДУ с электродвигателем, масса 66 кг | 1 вентилятор | 2 | 2074.52 | 76.77 | 18.31 | 0.58 | 4149 | 154 | 37 | 1
205 | ТЕР20-02-020-06 | Установка виброизоляторов номер 43 | 10 виброизоляторов | 1 | 1237.74 | 67.46 | 4.51 |  | 1238 | 67 | 5
206 | ТЕР20-02-004-03 | Установка клапанов обратных диаметром 900 мм КО-06 | 1 клапан | 2 | 1024.67 | 18.43 | 4.44 | 0.19 | 2049 | 37 | 9
207 | ТЕР20-02-006-08 | Установка клапанов противодымных КПУ-2 сеч. 600х500 с электрическим приводом | 1 шт. | 4 | 2787.28 | 22.51 | 6.01 | 0.19 | 11149 | 90 | 24 | 1
208 | ТЕР20-02-013-05 | Установка узлов прохода диаметром патрубка 900 мм УП1-09 | 10 узлов | 0.1 | 13119.1 | 494.65 | 42.28 | 1.34 | 1312 | 49 | 4
209 | ТЕР20-02-009-10 | Установка зонтов из листовой стали круглого сечения диаметром 900 мм ЗК.00.000-09 | 1 зонт | 1 | 618.2 | 20.11 | 7.31 | 0.19 | 618 | 20 | 7
210 | ТЕР20-01-004-02А (применит.) | Прокладка воздуховодов из листовой оцинкованной стали толщиной 1,5 мм, диаметром 630 мм | 100 м2 поверхности воздуховодов | 0.158 | 20241.5 | 1295.81 | 1021.41 | 198.22 | 3198 | 205 | 161 | 31
211 | ТЕР20-01-004-03А (применит.) | Прокладка воздуховодов из листовой оцинкованной стали толщиной 1,5 мм, диаметром 900 мм | 100 м2 поверхности воздуховодов | 0.636 | 17891.28 | 1010.38 | 769.11 | 142.48 | 11379 | 643 | 489 | 91
212 | ТЕР20-01-004-03А (применит.) | Прокладка воздуховодов из листовой оцинкованной стали толщиной 1,5 мм, сечением 600х500 мм | 100 м2 поверхности воздуховодов | 1.573 | 17891.28 | 1010.38 | 769.11 | 142.48 | 28143 | 1589 | 1210 | 224
213 | ТЕР26-02-005-04 | Огнезащитное теплоизоляционное покрытие составом ОФП-НВ - "КРАТ" с пределом огнестойкости 2,5 часа | 100 м2 обрабатываемой поверхности | 0.74 | 2478.14 | 2104.29 | 219.57 |  | 1834 | 1557 | 162
214 | ФЦЭМ-34-0101 (применит.) | Агрегаты для нанесения составов методом торкретирования типа ISO-40 | м-час | 56.83 | 6.82 |  | 6.82 |  | 388 |  | 388
215 | СЦМ-101-1991 | Сетка плетеная одинарная с квадратной ячейкой 12 мм из проволоки диаметром 1,4 мм | м2 | 81.4 | 25.75 |  |  |  | 2096
216 | СЦМ-113-0508 | Состав огнезащитный ОФП-НВ "КРАТ" | кг | 919.08 | 50.63 |  |  |  | 46533
Системы -ВЕ1- - -ВЕ68-
217 | ТЕР20-01-001-02А СЦМ-300-9430-1 | Прокладка воздуховодов из оцинкованной стали класса Н (нормальные) толщиной 0,5 мм, периметром до 600 мм 13 277,27 = 13 303,52 - 75,00 x 0,35 | 100 м2 поверхности воздуховодов | 0.5 | 13277.27 | 1468.78 | 209.24 | 9.97 | 6639 | 734 | 105 | 5
218 | СЦМ-300-0478 | Крепления для воздуховодов | т | 0.0625 | 8814 |  |  |  | 551
219 | ТЕР20-01-001-03А СЦМ-300-9430-1 | Прокладка воздуховодов из оцинкованной стали класса Н (нормальные) толщиной 0,5 мм, периметром до 1000 мм 12 741,95 = 12 747,95 - 75,00 x 0,08 | 100 м2 поверхности воздуховодов | 0.29 | 12741.95 | 1344.79 | 166.45 | 7.86 | 3695 | 390 | 48 | 2
220 | СЦМ-300-0478 | Крепления для воздуховодов | т | 0.0087 | 8814 |  |  |  | 77
221 | ТЕР20-01-001-05А СЦМ-300-9430-1 | Прокладка воздуховодов из оцинкованной стали класса Н (нормальные) толщиной 0,5 мм, диаметром 315 мм 11 446,92 = 11 461,17 - 75,00 x 0,19 | 100 м2 поверхности воздуховодов | 0.02 | 11446.92 | 1344.79 | 170.84 | 8.24 | 229 | 27 | 3
222 | СЦМ-300-0478 | Крепления для воздуховодов | т | 0.0014 | 8814 |  |  |  | 12
223 | ТЕР20-01-001-06А СЦМ-300-9430-1 (применит.) | Прокладка воздуховодов из оцинкованной стали класса Н (нормальные) толщиной 0,5 мм, диаметром 315 мм 10 869,16 = 10 878,91 - 75,00 x 0,13 | 100 м2 поверхности воздуховодов | 0.02 | 10869.16 | 1163.58 | 155.47 | 7.28 | 217 | 23 | 3
224 | СЦМ-300-0478 | Крепления для воздуховодов | т | 0.00096 | 8814 |  |  |  | 8
225 | ТЕР20-01-002-19А СЦМ-300-9430-4 (применит.) | Прокладка воздуховодов из оцинкованной стали толщиной 1 мм, диаметром до 250 мм 14 316,96 = 14 319,97 - 60,20 x 0,05 | 100 м2 поверхности воздуховодов | 0.794 | 14316.96 | 651.44 | 144.89 | 5.37 | 11368 | 517 | 115 | 4
226 | ТЕР20-02-003-10 | Установка решеток жалюзийных стальных щелевых регулирующих (Р) номер 150 размер 150х150 мм | 1 решетка | 111 | 24.69 | 9.6 | 6.68 |  | 2741 | 1066 | 741
227 | ТЕР20-02-003-11 | Установка решеток жалюзийных стальных щелевых регулирующих (Р) номер 200 размер 200х200 мм | 1 решетка | 34 | 28.71 | 9.6 | 6.68 |  | 976 | 326 | 227
228 | ТЕР20-02-010-02 | Установка зонтов из листовой стали прямоугольного сечения сечением 250х450 мм ЗП.00.000 | 1 зонт | 4 | 191.39 | 9.19 | 2.73 |  | 766 | 37 | 11
229 | ТЕР20-02-010-05 | Установка зонтов из листовой стали прямоугольного сечения сечением 400х720 мм ЗП.00.000-01 | 1 зонт | 2 | 353.37 | 20.11 | 5.63 |  | 707 | 40 | 11
230 | ТЕР20-02-013-01 | Установка узлов прохода диаметром патрубка 200 мм, УП1.00 | 10 узлов | 0.4 | 3211.25 | 239.86 | 5.36 |  | 1285 | 96 | 2
231 | ТЕР20-02-013-02 | Установка узлов прохода диаметром патрубка 315 мм, УП1.00-02 | 10 узлов | 0.5 | 3541.58 | 262.21 | 6.1 |  | 1771 | 131 | 3
232 | ТЕР20-02-013-03 | Установка узлов прохода диаметром патрубка 450 мм, УП1.00-04 | 10 узлов | 0.1 | 5598.87 | 310.58 | 14.5 |  | 560 | 31 | 1
233 | ТЕР20-01-002-02А (применит.) | Прокладка патрубков из оцинкованной стали толщиной 1,0 мм, периметром до 600 мм | 100 м2 поверхности воздуховодов | 0.12154 | 15647.32 | 1468.78 | 209.24 | 9.97 | 1902 | 179 | 25 | 1
234 | ТЕР20-01-002-09А (применит.) | Прокладка патрубков из оцинкованной стали толщиной 1,0 мм, периметром до 1000 мм | 100 м2 поверхности воздуховодов | 0.23424 | 21618.51 | 1344.79 | 166.45 | 7.86 | 5064 | 315 | 39 | 2
235 | ТЕР20-01-002-10А (применит.) | Прокладка патрубков из оцинкованной стали толщиной 1,0 мм, периметром от 1000 до 1800 мм | 100 м2 поверхности воздуховодов | 0.19055 | 14312.53 | 1163.58 | 155.47 | 7.28 | 2727 | 222 | 30 | 1
236 | ТЕР20-01-002-10А (применит.) | Прокладка патрубков из нержавеющей стали толщиной 1,0 мм, периметром от 1100 до 1600 мм КОЭФ. К ПОЗИЦИИ: Техническая часть т.3 п. 3.3 ОЗП=1,115 | 100 м2 поверхности воздуховодов | 0.01494 | 14446.34 | 1297.39 | 155.47 | 7.28 | 216 | 19 | 2
237 | ТЕР20-01-002-09А (применит.) | Прокладка патрубков из нержавеющей стали толщиной 1,0 мм, периметром до 900 мм КОЭФ. К ПОЗИЦИИ: Техническая часть т.3 п. 3.3 ОЗП=1,106 | 100 м2 поверхности воздуховодов | 0.00233 | 21761.06 | 1487.34 | 166.45 | 7.86 | 51 | 3
238 | ТЕР20-01-002-11А (применит.) | Прокладка патрубков из нержавеющей стали толщиной 1,0 мм, периметром до 2400 мм КОЭФ. К ПОЗИЦИИ: Техническая часть т.3 п. 3.3 ОЗП=1,111 | 100 м2 поверхности воздуховодов | 0.09558 | 14013.03 | 972.71 | 148.23 | 5.37 | 1339 | 93 | 14 | 1
239 | ТЕР20-01-002-17А | Прокладка патрубков из нержавеющей стали толщиной 1,0 мм, периметром до 7200 мм КОЭФ. К ПОЗИЦИИ: Техническая часть т.3 п. 3.3 ОЗП=1,103 | 100 м2 поверхности воздуховодов | 0.0732 | 14160.53 | 458.63 | 154.61 | 6.52 | 1037 | 34 | 11
Системы ВЕ69 - ВЕ70
240 | ТЕР20-02-012-02 | Установка дефлекторов диаметром патрубка 315 мм, Д315.00.000 | 1 дефлектор | 2 | 327.32 | 29.43 | 3.96 |  | 655 | 59 | 8
241 | ТЕР20-02-013-01 | Установка узлов прохода диаметром патрубка 250 мм, УП2-12 | 10 узлов | 0.2 | 3211.25 | 239.86 | 5.36 |  | 642 | 48 | 1
242 | Е20--148 | Прокладка воздуховода из оцинкованной стали класса П толщиной 1,2 мм диаметром 250 мм КОЭФ. К ПОЗИЦИИ: Новый коэффициент ОЗП=9; ЭМ=16; ЗПМ=16; МАТ=15 | 100 м2 поверхности воздуховодов | 0.031 | 11958 | 837 | 96 | 32 | 371 | 26 | 3 | 1
243 | ТЕР16-02-001-01 СЦМ-300-1341 | Прокладка трубопроводов из стальных водогазопроводных труб диаметром 15х2,5 мм 3 137,45 = 3 191,49 - 18,03 x 3 - 2,70 x 0,25 + 2,90 x 0,25 | 100 м трубопровода | 0.08 | 3137.45 | 332.24 | 73.26 | 2.87 | 251 | 27 | 6
244 | СЦМ-300-1341 | Вентили проходные муфтовые 15кч18п2 для воды, давлением 1.6 МПа (16 кгс/см2), диаметром 15 мм | шт | 2 | 18.03 |  |  |  | 36
245 | ТЕР13-03-002-04 | Огрунтовка металлических поверхностей за один раз грунтовкой ГФ-021 | 100 м2 поверхности | 0.046 | 269.31 | 56.55 | 10.04 | 0.14 | 12 | 3
246 | ТЕР13-03-004-06 | Окраска металлических огрунтованных поверхностей эмалью атмосферной ХВ-124 | 100 м2 поверхности | 0.046 | 525.07 | 22.43 | 8.33 | 0.14 | 24 | 1
247 | Прейскурант 01-18 т.1.9 стр.16 | Канат стальной двойной свивки Цена: 2,25х1,075х15 | 10 м | 0.6 | 36.28 |  |  |  | 22
248 | ТЕР15-04-030-04 | Масляная окраска металлических поверхностей труб диаметром менее 50 мм, количество окрасок 2 | 100 м2 окрашиваемой поверхности | 0.0015 | 1109.26 | 629.59 | 4.71 | 0.14 | 2 | 1
Системы В11 и В12
249 | ТЕР20-03-002-01 | Установка вентиляторов канальных RS200М и Standart12 весом 6 кг | 1 вентилятор | 2 | 829.36 | 38.33 | 10.3 | 0.19 | 1659 | 77 | 21
Теплоизоляционные работы
250 | ТЕР26-01-009-01 | Изоляция трубопроводов матами минераловатными марок 75, 100 | 1 м3 изоляции | 15.574 | 1139.75 | 184.16 | 96.26 |  | 17750 | 2868 | 1499
251 | ФЦЭМ-33-2101 | Установки для изготовления бандажей, диафрагм, пряжек | м-час | 9.81 | 2.16 |  | 2.16 |  | 21 |  | 21
252 | СЦМ-101-0540 | Лента стальная упаковочная, мягкая, нормальной точности 0,7?20-50 мм | т | 0.165 | 8322 |  |  |  | 1373
253 | ТЕР26-01-049-01 | Покрытие поверхности изоляции листами алюминиевых сплавов | 100 м2 изоляции | 4.0182 | 1733.67 | 1451.04 | 223.11 |  | 6966 | 5831 | 897
254 | ФЦЭМ-33-2101 | Установки для изготовления бандажей, диафрагм, пряжек | м-час | 23.02 | 2.16 |  | 2.16 |  | 50 |  | 50
255 | СЦМ-516-0609 | Лента алюминиевая марки АД1Н, шириной 20 мм, толщиной 0,8 мм | кг | 18.28 | 56.8 |  |  |  | 1038
256 | СЦМ-517-0301 | Листы алюминиевые марки АД1Н, толщиной 1 мм | кг | 75.18 | 49.8 |  |  |  | 3744
Разные работы
257 | ФЕРм08-03-482-23 | Присоединение электродвигателей к электрической сети | шт. | 15 | 154.33 | 23.71 | 1.36 | 0.03 | 2315 | 356 | 20
Итого прямые затраты по смете в ценах 2001г. | [8 empty] | 1139368 | 45545 | 16449 | 604
Итоги по смете:
Итоги по Строительным работам
Сантехнические работы - внутренние (трубопроводы, водопровод, канализация, отопление, газоснабжение, вентиляция и кондиционирование воздуха):
Итого Поз. 1-9, 15-28, 30, 32, 36-47, 53-58, 60, 62, 66-77, 83-92, 94, 96, 100-105, 109-112, 115-117, 119, 121-138, 142-154, 158-166, 170-200, 204-212, 217-244, 247, 249 | [8 empty] | 626428 | 24807 | 9805 | 504
Всего с учетом "Индивидуальные испытания систем ОЗП=5%; ЭМ=5%" | [8 empty] | 628158 | 26047 | 10295 | 504
Накладные расходы 128% ФОТ (от 26 551) | [8 empty] | 33985
Сметная прибыль 83% ФОТ (от 26 551) | [8 empty] | 22037
Итого c накладными и см. прибылью | [8 empty] | 684180
Теплоизоляционные работы:
Итого Поз. 33-35, 63-65, 97-99, 139-141, 155-157, 167-169, 201-203, 213-216, 250-256 | [8 empty] | 182866 | 17247 | 6030
Накладные расходы 100% ФОТ (от 17 247) | [8 empty] | 17247
Сметная прибыль 70% ФОТ (от 17 247) | [8 empty] | 12073
Итого c накладными и см. прибылью | [8 empty] | 212186
Защита строительных конструкций и оборудования от коррозии:
Итого Поз. 245-246 | [8 empty] | 36 | 4
Накладные расходы 90% ФОТ (от 4) | [8 empty] | 4
Сметная прибыль 70% ФОТ (от 4) | [8 empty] | 3
Итого c накладными и см. прибылью | [8 empty] | 43
Отделочные работы:
Итого Поз. 248 | [8 empty] | 2 | 1
Накладные расходы 105% ФОТ (от 1) | [8 empty] | 1
Сметная прибыль 55% ФОТ (от 1) | [8 empty] | 1
Итого c накладными и см. прибылью | [8 empty] | 4
Итого | [8 empty] | 896413
Итоги по Монтажным работам
Монтаж оборудования:
Итого Поз. 10-11, 13, 29, 31, 48-49, 51, 59, 61, 78-79, 81, 93, 95, 106-107, 113, 118, 120 | [8 empty] | 7716 | 3130 | 594 | 100
Накладные расходы 80% ФОТ (от 3 230) | [8 empty] | 2584
Сметная прибыль 60% ФОТ (от 3 230) | [8 empty] | 1938
Итого c накладными и см. прибылью | [8 empty] | 12238
Электромонтажные работы на других объектах:
Итого Поз. 257 | [8 empty] | 2315 | 356 | 20
Накладные расходы 95% ФОТ (от 356) | [8 empty] | 338
Сметная прибыль 65% ФОТ (от 356) | [8 empty] | 231
Итого c накладными и см. прибылью | [8 empty] | 2884
Итого | [8 empty] | 15122
Итоги по Оборудованию
Итого Поз. 12, 14, 50, 52, 80, 82, 108, 114 | [8 empty] | 320005
Запасные части 1% | [8 empty] | 3200.05
ИТОГО | [8 empty] | 323205.05
Затраты на тару и упаковку 0,5% | [8 empty] | 1616.0252
ИТОГО | [8 empty] | 324821.0752
Транспортные расходы 1,5% | [8 empty] | 4872.3161
ИТОГО | [8 empty] | 329693.3914
Заготовительно-складские расходы 1,2% | [8 empty] | 3956.3207
Комплектация оборудования 1% | [8 empty] | 3296.9339
ИТОГО Оборудование | [8 empty] | 336946.646
ВСЕГО по смете | [8 empty] | 1248481.646
Составил Римарчук О.В.
Проверил Троценко Г.Г.
Объемы подтвердил Петрик Т.Л.