## Локальная смета
Реконструкция детского сада пол "Бизнес-инкубатор", ул. Минская, 63А
(наименование стройки)
ЛОКАЛЬНАЯ СМЕТА № № 01-01-01
(локальная смета)
Подготовительные работы
(наименование работ и затрат, наименование объекта)
|  |  |  | Основание: |  |  |  |  | черт. №1МК-Э/08-ГП
|  |  |  | Сметная стоимость руб. |  |  |  |  | 27 850,00
|  |  |  | Средства на оплату труда руб. |  |  |  |  | 3042
Составлена в ценах 2001 г.
№ пп | Обоснование | Наименование | Ед. изм. | Кол. | Стоимость единицы |  |  |  | Общая стоимость |  |  |  | Т/з осн. раб.на ед. | Т/з осн. раб. Всего | Т/з мех. на ед. | Т/з мех. Всего
[5 empty] | Всего | В том числе |  |  | Всего | В том числе
[6 empty] | Осн.З/п | Эк.Маш | З/пМех |  | Осн.З/п | Эк.Маш | З/пМех
1 | 2 | 3 | 4 | 5 | 6 | 7 | 8 | 9 | 10 | 11 | 12 | 13 | 14 | 15 | 16 | 17
1 | ТЕР01-02-099-06 | Валка деревьев мягких пород с корня, диаметр стволов более 32 см | 100 деревьев | 0.7 | 236.62 | 192.91 | 43.71 |  | 166 | 135 | 31 |  | 20.5 | 14.35
2 | ТЕР01-02-101-07 | Разделка древесины мягких пород, полученной от валки леса, диаметр стволов более 32 см | 100 деревьев | 0.7 | 858.38 | 686.67 | 171.71 |  | 601 | 481 | 120 |  | 80.5 | 56.35
3 | ТЕР01-02-105-03 | Корчевка пней в грунтах естественного залегания корчевателями-собирателями на тракторе 79 (108) кВт (л.с.) с перемещением пней до 5 м, диаметр пней свыше 32 см | 100 пней | 0.7 | 834.59 |  | 834.59 | 137.15 | 584 |  | 584 | 96 |  |  | 6.71 | 4.697
4 | ТЕР01-02-105-06 | При перемещении пней на каждые последующие 10 м добавлять к норме 01-02-105-3 | 100 пней | 0.7 | 145.52 |  | 145.52 | 23.91 | 102 |  | 102 | 17 |  |  | 1.17 | 0.819
5 | ТЕР01-02-108-02 | Обивка земли с выкорчеванных пней корчевателями-собирателями на тракторе 79 (108) кВт (л.с.), диаметр пней свыше до 24 см | 100 пней | 0.7 | 191.55 |  | 191.55 | 31.48 | 134 |  | 134 | 22 |  |  | 1.54 | 1.078
6 | ТЕР01-02-107-01 | Засыпка ям подкоренных бульдозерами мощностью 79 (108) кВт (л.с.) | 100 ям | 0.7 | 274.61 |  | 274.61 | 47.63 | 192 |  | 192 | 33 |  |  | 2.33 | 1.631
7 | ТЕР01-02-114-02 | Корчевка кустарника в грунтах естественного залегания корчевателями- собирателями на тракторе 79 (108) кВт (л.с.), | 1 га | 0.3 | 920.41 |  | 920.41 | 151.26 | 276 |  | 276 | 45 |  |  | 7.4 | 2.22
8 | ТЕР01-02-116-02 | Сгребание выкорчеванного кустарника кустарниковыми граблями на тракторе 79 (108) кВт (л.с.) с перемещением до 20 м | 1 га | 0.3 | 303.53 |  | 303.53 | 53.14 | 91 |  | 91 | 16 |  |  | 2.6 | 0.78
9 | ТЕР27-03-008-04 | Разборка покрытий и оснований асфальтобетонных | 100 м3 конструкций | 1.02 | 6014.33 | 1494.14 | 4520.19 | 659.61 | 6135 | 1524 | 4611 | 673 | 179.8 | 183.396 | 45.63 | 46.5426
10 | 311-01-129-1 | Погрузка строительного мусора | т | 398 | 3.23 |  |  |  | 1286
11 | 310-3014-1 | Отвозка строительного мусора на 15 км | т | 398 | 30.2 |  | 30.2 |  | 12020 |  | 12020
Итого прямые затраты по смете | [8 empty] | 21587 | 2140 | 18161 | 902 |  | 254.1 |  | 57.77
Общестроительные работы | [8 empty] | 8281 | 2140 | 6141 | 902 |  | 254.1 |  | 57.77
ИТОГО | [8 empty] | 8281 | 2140 | 6141 | 902 |  | 254.1 |  | 57.77
Накладные расходы | [8 empty] | 3796
80,00% ФОТ (от 845,00) | [8 empty] | 676
142,00% ФОТ (от 2 197,00) | [8 empty] | 3120
Сметная прибыль | [8 empty] | 2467
45,00% ФОТ (от 845,00) | [8 empty] | 380
95,00% ФОТ (от 2 197,00) | [8 empty] | 2087
ИТОГО Общестроительные работы | [8 empty] | 14544
Вид работ не задан | [8 empty] | 13306 |  | 12020
ИТОГО | [8 empty] | 13306 |  | 12020
Накладные расходы 0,00% (от 0,00)
Сметная прибыль 0,00% (от 0,00)
ИТОГО Вид работ не задан | [8 empty] | 13306
ИТОГО | [8 empty] | 21587 | 2140 | 18161 | 902 |  | 254.1 |  | 57.77
Накладные расходы | [8 empty] | 3796
Сметная прибыль | [8 empty] | 2467
ИТОГО ПО СМЕТЕ | [8 empty] | 27850
ВСЕГО ПО СМЕТЕ | [8 empty] | 27850
Составил Тулупова Т.А.
Объёмы подтверждаю Растихина Т.А.