## Локальная смета
УКС Комитета по вопросам промышленности, строительства, транспорта и связи
Администрации Балаковского муниципального образования Саратовской области
(заказчик)
Реконструкция детского сада под "Бизнес-инкубатор", ул.Минская, 63
(наименование объекта)
ЛОКАЛЬНАЯ СМЕТА № 02-01-01
На общестроительные работы
(наименование работ и затрат)
Основание: черт.№1МК-Э/08-АС
|  |  | Сметная стоимость строительных работ ___________________________________________________________ | [5 empty] | ___________________________3322,084 |  | тыс.руб.
|  |  | Средства на оплату труда ___________________________________________________________ | [5 empty] | ___________________________316,707 |  | тыс.руб.
|  |  | Сметная трудоемкость ___________________________________________________________ | [5 empty] | ___________________________________________________________35824,86 |  | чел.час
Составлена в ценах 2001 г.
№ пп | Обоснование | Наименование | Ед. изм. | Кол. | Стоимость единицы, руб. |  |  |  | Общая стоимость, руб. |  |  |  | Т/з осн. раб.на ед. | Т/з осн. раб. Всего | Т/з мех. на ед. | Т/з мех. Всего
[5 empty] | Всего | В том числе |  |  | Всего | В том числе
[6 empty] | Осн.З/п | Эк.Маш | З/пМех |  | Осн.З/п | Эк.Маш | З/пМех
1 | 2 | 3 | 4 | 5 | 6 | 7 | 8 | 9 | 10 | 11 | 12 | 13 | 14 | 15 | 16 | 17
Раздел 1. Демонтажные работы
1 | ТЕР46-04-006-04 | Разборка гипсобетонных перегородок | 100 м2 | 3.553 | 667.13 | 590.33 | 76.8 | 51.84 | 2370 | 2097 | 273 | 184 | 75.01 | 266.51 | 3.84 | 13.64
2 | ТЕР46-04-001-04 | Разборка: стен кирпичных | 1 м3 | 154.3 | 184.19 | 73.01 | 111.18 | 16.43 | 28421 | 11265 | 17156 | 2535 | 8.24 | 1271.43 | 1.15 | 177.45
3 | ТЕР46-04-012-03 | Разборка деревянных заполнений проемов дверных | 100 м2 | 2.875 | 995.43 | 840.63 | 154.8 | 104.49 | 2862 | 2417 | 445 | 300 | 103.91 | 298.74 | 7.74 | 22.25
4 | ТЕР46-04-012-01 | Разборка деревянных заполнений проемов: оконных с подоконными досками | 100 м2 | 4.365 | 1680.09 | 1525.29 | 154.8 | 104.49 | 7334 | 6658 | 676 | 456 | 188.54 | 822.98 | 7.74 | 33.79
5 | ТЕР46-04-010-02 | Разборка покрытий полов: дощатых | 100 м2 покрытия | 10.55 | 311.13 | 238.13 | 73 | 49.28 | 3282 | 2512 | 770 | 520 | 30.53 | 322.09 | 3.65 | 38.51
6 | ТЕРр57-02-03 | Разборка покрытий полов: из керамических плиток | 100 м2 покрытий | 2.8 | 624.79 | 595.99 | 28.8 | 19.44 | 1749 | 1669 | 80 | 54 | 69.87 | 195.64 | 1.44 | 4.03
7 | ТЕР46-04-009-01 | Разборка бетонных полов | 1 м3 | 1.32 | 299.57 | 81.08 | 218.49 | 32.3 | 395 | 107 | 288 | 43 | 8.93 | 11.79 | 2.26 | 2.98
8 | ТЕРр57-02-01 | Разборка покрытий полов: из линолеума и релина | 100 м2 покрытий | 1.5 | 91.44 | 88.84 | 2.6 | 1.76 | 137 | 133 | 4 | 3 | 11.39 | 17.09 | 0.13 | 0.2
9 | ТЕР07-05-011-05 | Демонтаж панелей перекрытий с опиранием на 2 стороны площадью: до 5 м2(ПТП8-6,ПТП26-8,КБ24-6,ИБкр-5 КОЭФ. К ПОЗИЦИИ: Новый коэффициент ОЗП=0,8; ЭМ=0,8; ЗПМ=0,8; МАТ=0; ТЗ=0,8; ТЗМ=0,8 | 100 шт. сборных конструкций | 0.69 | 4076.46 | 1540.53 | 2535.94 | 400.42 | 2813 | 1063 | 1750 | 276 | 165.648 | 114.3 | 21.528 | 14.85
10 | ТЕР46-04-008-02 | Разборка покрытий кровель: из листовой стали | 100 м2 покрытия | 2.23 | 79.53 | 66.92 | 12.61 |  | 177 | 149 | 28 |  | 8.58 | 19.13
11 | ТЕР46-04-008-01 | Разборка пароизоляции оклеечной из толя | 100 м2 покрытия | 10.61 | 153.9 | 112.16 | 41.74 |  | 1633 | 1190 | 443 |  | 14.38 | 152.57
12 | ТЕР12-01-014-02 | Разборка шлаковой засыпки КОЭФ. К ПОЗИЦИИ: Новый коэффициент ОЗП=0,8; ЭМ=0,8; ЗПМ=0,8; МАТ=0; ТЗ=0,8; ТЗМ=0,8 | 1 м3 утеплителя | 213 | 44.69 | 18.97 | 25.72 | 4.38 | 9519 | 4040 | 5479 | 934 | 2.432 | 518.02 | 0.272 | 57.94
13 | ТЕР12-01-017-01 | Разборка выравнивающих стяжек цементно-песчаных: толщиной 15 мм КОЭФ. К ПОЗИЦИИ: Новый коэффициент ОЗП=0,8; ЭМ=0,8; ЗПМ=0,8; МАТ=0; ТЗ=0,8; ТЗМ=0,8 | 100 м2 стяжек | 10.61 | 328.97 | 169.86 | 159.11 | 25.01 | 3490 | 1802 | 1688 | 265 | 21.776 | 231.04 | 1.552 | 16.47
14 | ТЕР12-01-017-02 | Разборка выравнивающих стяжек цементно-песчаных: на каждый 1 мм изменения толщины добавлять толщ. 25 мм к (12-01-017-01) КОЭФ. К ПОЗИЦИИ: Новый коэффициент ПЗ=25; ОЗП=20; ЭМ=20; ЗПМ=20; МАТ=0; ТЗ=20; ТЗМ=20 | 100 м2 стяжек | 10.61 | 72 | 15.6 | 56.4 | 9.6 | 764 | 166 | 598 | 102 | 2 | 21.22 | 0.6 | 6.37
15 | ТЕР26-01-039-01 | Разборка теплоизоляции из минераловатных плит КОЭФ. К ПОЗИЦИИ: Новый коэффициент ОЗП=0,6; ЭМ=0,6; ЗПМ=0,6; МАТ=0; ТЗ=0,6; ТЗМ=0,6 | 1 м3 изоляции | 371.4 | 116.2 | 59.03 | 57.16 |  | 43155 | 21925 | 21230 |  | 6.348 | 2357.65 | 0.36 | 133.7
16 | ТЕР46-04-008-01 | Разборка покрытий кровель: из рулонных материалов | 100 м2 покрытия | 10.61 | 153.9 | 112.16 | 41.74 |  | 1633 | 1190 | 443 |  | 14.38 | 152.57
17 | ТЕР07-05-030-11 | Разборка парапетных плит КОЭФ. К ПОЗИЦИИ: Новый коэффициент ОЗП=0,8; ЭМ=0,8; ЗПМ=0,8; МАТ=0; ТЗ=0,8; ТЗМ=0,8 | 100 шт. сборных конструкций | 1.38 | 1172.97 | 890.35 | 282.62 | 48.31 | 1619 | 1229 | 390 | 67 | 98.056 | 135.32 | 2.52 | 3.48
18 | ТЕР20-02-012-02 | Демонтаж дефлекторов КОЭФ. К ПОЗИЦИИ: Новый коэффициент ОЗП=0,4; ЭМ=0,4; ЗПМ=0,4; МАТ=0; ТЗ=0,4; ТЗМ=0,4 | 1 дефлектор | 5 | 13.36 | 11.77 | 1.58 |  | 67 | 59 | 8 |  | 1.38 | 6.9 | 0.004 | 0.02
19 | ТЕР46-04-001-02 | Разборка бетонных конструкций крылец | 1 м3 | 4.6 | 359.55 | 84.97 | 274.58 | 40.58 | 1654 | 391 | 1263 | 187 | 9.59 | 44.11 | 2.84 | 13.06
20 | ТЕР46-04-014-01 | Разборка ступеней | 100 м ступеней | 0.45 | 656.69 | 578.38 | 78.31 | 11.57 | 296 | 261 | 35 | 5 | 66.1 | 29.75 | 0.81 | 0.36
21 | ТЕР09-03-029-01 | Демонтаж м/к лестниц КОЭФ. К ПОЗИЦИИ: Новый коэффициент ОЗП=0,7; ЭМ=0,7; ЗПМ=0,7; МАТ=0; ТЗ=0,7; ТЗМ=0,7 | 1 т конструкций | 0.54 | 751.65 | 213.22 | 538.43 | 76.38 | 406 | 115 | 291 | 41 | 22.659 | 12.24 | 4.081 | 2.2
22 | 311-01-129-1 | Мусор строительный погрузка | 1 т | 305 | 3.23 |  |  |  | 985
23 | 310-3014-1 | Провозная плата за перевозку грузов вне карьеров (массовых) автомобильным транспортом : расстояние перевозки 15 км; класс груза 1 | 1 т | 305 | 30.2 |  | 30.2 |  | 9211 |  | 9211
Пробивка отверстий в перекрытии
24 | ТЕР46-03-010-04 т.ч. табл.3 п.3.3;3,4 | Пробивка в ж/б перекрытиях толщиной 220 мм отверстий площадью до 20 см2 В1-7шт.,К1-3шт КОЭФ. К ПОЗИЦИИ: Новый коэффициент ОЗП=1,75; ЭМ=1,75; ЗПМ=1,75; ТЗ=1,75; ТЗМ=1,75; Новый коэффициент ОЗП=1,1; ЭМ=1,1; ЗПМ=1,1; ТЗ=1,1; ТЗМ=1,1 | 100 отверстий | 0.1 | 1455.11 | 375.68 | 1079.42 | 159.54 | 146 | 38 | 108 | 16 | 39.4625 | 3.95 | 11.165 | 1.12
25 | ТЕР46-03-010-05 т.ч. табл.3 п.3.3;3.4 | Пробивка в ж/ бетонных перекрытиях толщиной 220 мм отверстий площадью до 100 см2 К1-9шт. КОЭФ. К ПОЗИЦИИ: Новый коэффициент ОЗП=1,75; ЭМ=1,75; ЗПМ=1,75; ТЗ=1,75; ТЗМ=1,75; Новый коэффициент ОЗП=1,1; ЭМ=1,1; ЗПМ=1,1; ТЗ=1,1; ТЗМ=1,1 | 100 отверстий | 0.09 | 3188.78 | 910.79 | 2277.99 | 336.7 | 287 | 82 | 205 | 30 | 95.6725 | 8.61 | 23.562 | 2.12
26 | ТЕР46-03-010-01 т.ч табл.3 п.3.3 | Пробивка в бетонных фундаментах отверстий площадью: до 20 см2 В1-1шт. КОЭФ. К ПОЗИЦИИ: Новый коэффициент ОЗП=1,75; ЭМ=1,75; ЗПМ=1,75; ТЗ=1,75; ТЗМ=1,75 | 100 отверстий | 0.01 | 988.72 | 252.74 | 735.98 | 108.78 | 10 | 3 | 7 | 1 | 26.5475 | 0.27 | 7.6125 | 0.08
27 | ТЕР46-03-010-02 т.ч. табл.3 п.3,3 | Пробивка в бетонных фундаментах отверстий площадью: до 100 см2 К1-3шт. КОЭФ. К ПОЗИЦИИ: Новый коэффициент ОЗП=1,75; ЭМ=1,75; ЗПМ=1,75; ТЗ=1,75; ТЗМ=1,75 | 100 отверстий | 0.03 | 2111.29 | 590.26 | 1521.03 | 224.82 | 63 | 18 | 45 | 7 | 62.0025 | 1.86 | 15.7325 | 0.47
28 | ТЕР46-03-010-01 т.ч. табл.3 п.3.3 | Пробивка в цоколе отверстий площадью до 20 см2 под поливочные краны КОЭФ. К ПОЗИЦИИ: Новый коэффициент ОЗП=1,75; ЭМ=1,75; ЗПМ=1,75; ТЗ=1,75; ТЗМ=1,75 | 100 отверстий | 0.04 | 988.72 | 252.74 | 735.98 | 108.78 | 40 | 10 | 30 | 4 | 26.5475 | 1.06 | 7.6125 | 0.3
29 | ТЕР46-03-009-05 | Пробивка в кирпичных стенах отверстий круглых диаметром: до 25 мм при толщине стен до 51 см В1-7шт | 100 шт. | 0.07 | 3310.26 | 805.32 | 2504.94 | 406.12 | 232 | 56 | 176 | 28 | 87.63 | 6.13 | 28.42 | 1.99
30 | ТЕР46-03-009-08 | Пробивка в кирпичных стенах отверстий круглых диаметром: до 50 мм при толщине стен до 51 см К1-5шт. | 100 шт. | 0.05 | 3397.56 | 892.62 | 2504.94 | 406.12 | 170 | 45 | 125 | 20 | 97.13 | 4.86 | 28.42 | 1.42
31 | ТЕР46-04-008-01 | Разборка покрытий кровель: из рулонных материалов | 100 м2 покрытия | 0.01 | 153.9 | 112.16 | 41.74 |  | 2 | 2 |  |  | 14.38 | 0.14
Итого прямые затраты по разделу в ценах 2001г. | [8 empty] | 124922 | 60692 | 63245 | 6078 |  | 7027.97 |  | 548.8
Накладные расходы | [8 empty] | 72593
Сметная прибыль | [8 empty] | 47159
Итоги по разделу 1 Демонтажные работы :
Работы по реконструкции зданий и сооружений (усиление и замена существующих конструкций, разборка и возведение отдельных конструктивных элементов):
Итого Поз. 1-5, 7, 10-11, 16, 19-20, 24-31 | [8 empty] | 51007 | 28491 | 22516 | 4336 |  | 3418.55 |  | 309.54
Накладные расходы 110% ФОТ (от 32 827) | [8 empty] | 36110
Сметная прибыль 70% ФОТ (от 32 827) | [8 empty] | 22979
Итого c накладными и см. прибылью | [8 empty] | 110096 |  |  |  |  | 3418.55 |  | 309.54
Полы (ремонтно-строительные):
Итого Поз. 6, 8 | [8 empty] | 1886 | 1802 | 84 | 57 |  | 212.73 |  | 4.23
Накладные расходы 80% ФОТ (от 1 859) | [8 empty] | 1487
Сметная прибыль 68% ФОТ (от 1 859) | [8 empty] | 1264
Итого c накладными и см. прибылью | [8 empty] | 4637 |  |  |  |  | 212.73 |  | 4.23
Бетонные и железобетонные сборные конструкции в жилищно-гражданском строительстве:
Итого Поз. 9, 17 | [8 empty] | 4432 | 2292 | 2140 | 343 |  | 249.62 |  | 18.33
Накладные расходы 155% ФОТ (от 2 635) | [8 empty] | 4084
Сметная прибыль 100% ФОТ (от 2 635) | [8 empty] | 2635
Итого c накладными и см. прибылью | [8 empty] | 11151 |  |  |  |  | 249.62 |  | 18.33
Кровли:
Итого Поз. 12-14 | [8 empty] | 13773 | 6008 | 7765 | 1301 |  | 770.28 |  | 80.78
Накладные расходы 120% ФОТ (от 7 309) | [8 empty] | 8771
Сметная прибыль 65% ФОТ (от 7 309) | [8 empty] | 4751
Итого c накладными и см. прибылью | [8 empty] | 27295 |  |  |  |  | 770.28 |  | 80.78
Теплоизоляционные работы:
Итого Поз. 15 | [8 empty] | 43155 | 21925 | 21230 |  |  | 2357.65 |  | 133.7
Накладные расходы 100% ФОТ (от 21 925) | [8 empty] | 21925
Сметная прибыль 70% ФОТ (от 21 925) | [8 empty] | 15348
Итого c накладными и см. прибылью | [8 empty] | 80428 |  |  |  |  | 2357.65 |  | 133.7
Сантехнические работы - внутренние (трубопроводы, водопровод, канализация, отопление, газоснабжение, вентиляция и кондиционирование воздуха):
Итого Поз. 18 | [8 empty] | 67 | 59 | 8 |  |  | 6.9 |  | 0.02
Накладные расходы 128% ФОТ (от 59) | [8 empty] | 76
Сметная прибыль 83% ФОТ (от 59) | [8 empty] | 49
Итого c накладными и см. прибылью | [8 empty] | 192 |  |  |  |  | 6.9 |  | 0.02
Строительные металлические конструкции:
Итого Поз. 21 | [8 empty] | 406 | 115 | 291 | 41 |  | 12.24 |  | 2.2
Накладные расходы 90% ФОТ (от 156) | [8 empty] | 140
Сметная прибыль 85% ФОТ (от 156) | [8 empty] | 133
Итого c накладными и см. прибылью | [8 empty] | 679 |  |  |  |  | 12.24 |  | 2.2
Погрузо-разгрузочные работы при автомобильных перевозках:
Итого Поз. 22 | [8 empty] | 985
Накладные расходы 100% ФОТ (от 0)
Сметная прибыль 60% ФОТ (от 0)
Итого c накладными и см. прибылью | [8 empty] | 985
Перевозка грузов автомобильным транспортом:
Итого Поз. 23 | [8 empty] | 9211 |  | 9211
Итого по разделу 1 Демонтажные работы | [8 empty] | 244674 |  |  |  |  | 7027.97 |  | 548.8
Раздел 2. Техническое подполье
а)пробивка проемов
32 | ТЕР46-01-004-03 | Усиление конструктивных элементов: стен кирпичных стальными тяжами V=0,341х1,01х1,03 | 1 т | 0.355 | 9249.21 | 1753.32 | 249.69 | 14.57 | 3283 | 622 | 89 | 5 | 202.93 | 72.04 | 0.96 | 0.34
33 | ТЕР15-02-036-05 | Штукатурка по сетке без устройства каркаса: карнизов и тяг стен 9 238,81 = 9 086,70 - 641,00 x 3,65 + 682,67 x 3,65 - 2,70 x 0,03 + 2,88 x 0,03 КОЭФ. К ПОЗИЦИИ: МДС 81-35.2004 п.4.7 ОЗП=1,15; ЭМ=1,25; ЗПМ=1,25; ТЗ=1,15; ТЗМ=1,25 | 100 м2 оштукатуриваемой поверхности | 0.04 | 9777.51 | 4047.42 | 53.86 | 28.85 | 391 | 162 | 2 | 1 | 390.678 | 15.63 | 2.125 | 0.09
34 | ТЕР46-03-007-02 | Пробивка проемов в конструкциях: из бетона | 1 м3 | 2.3 | 1352.71 | 247.66 | 1105.05 | 163.33 | 3111 | 570 | 2541 | 376 | 27.61 | 63.5 | 11.43 | 26.29
35 | ТЕР46-03-007-03 | Пробивка проемов в конструкциях: из кирпича | 1 м3 | 1.22 | 355.9 | 110.33 | 245.57 | 36.3 | 434 | 135 | 299 | 44 | 12.3 | 15.01 | 2.54 | 3.1
36 | ТЕРр56-23-01 | Обрамление проемов угловой сталью 6 880,18 = 6 758,14 - 6 102,00 x 0,98 + 6 102,00 КОЭФ. К ПОЗИЦИИ: Новый коэффициент ОЗП=1,15; ЭМ=1,25; ЗПМ=1,25; ТЗ=1,15; ТЗМ=1,25 | 1 т | 0.143 | 6945.9 | 453.88 | 32.6 | 6.41 | 993 | 65 | 5 | 1 | 50.6 | 7.24 | 0.6 | 0.09
б)приямок дренажный П-4
37 | ТЕР01-02-058-02 | Копание ям вручную без креплений для стоек и столбов без откосов глубиной до 0,7 м группа грунтов: 2 КОЭФ. К ПОЗИЦИИ: МДС 81-35.2004 п.4.7 ОЗП=1,15; ЭМ=1,25; ЗПМ=1,25; ТЗ=1,15; ТЗМ=1,25 | 100 м3 грунта | 0.008 | 2511.6 | 2511.6 |  |  | 20 | 20 |  |  | 322 | 2.58
38 | ТЕР06-01-024-01 | Устройство стен подвалов и подпорных стен: бетонных В15 94 615,52 = 80 951,59 - 701,00 x 102 + 834,96 x 102 - 2,70 x 0,077 + 2,90 x 0,077 КОЭФ. К ПОЗИЦИИ: МДС 81-35.2004 п.4.7 ОЗП=1,15; ЭМ=1,25; ЗПМ=1,25; ТЗ=1,15; ТЗМ=1,25 | 100 м3 бетона, бутобетона и железобетона в деле | 0.0056 | 95773 | 3602.58 | 3437.88 | 492.04 | 536 | 20 | 19 | 3 | 411.723 | 2.31 | 28.5875 | 0.16
39 | ТЕР08-01-003-07 | Гидроизоляция боковая: обмазочная битумная в 2 слоя по выравненной поверхности бетона КОЭФ. К ПОЗИЦИИ: МДС 81-35.2004 п.4.7 ОЗП=1,15; ЭМ=1,25; ЗПМ=1,25; ТЗ=1,15; ТЗМ=1,25 | 100 м2 изолируемой поверхности | 0.02 | 1241.3 | 232.09 | 110.72 |  | 25 | 5 | 2 |  | 24.38 | 0.49 | 0.25 | 0.01
в)полы теплового узла
40 | ТЕР11-01-001-02 | Уплотнение грунта: щебнем 1 133,34 = 1 072,30 - 184,00 x 5,1 + 195,96 x 5,1 - 2,70 x 0,22 + 2,88 x 0,22 КОЭФ. К ПОЗИЦИИ: МДС 81-35.2004 п.4.7 ОЗП=1,15; ЭМ=1,25; ЗПМ=1,25; ТЗ=1,15; ТЗМ=1,25 | 100 м2 площади уплотнения | 0.24 | 1160.21 | 74.21 | 85.98 | 16.48 | 278 | 18 | 21 | 4 | 8.855 | 2.13 | 1.1 | 0.26
41 | ТЕР11-01-002-09 | Устройство подстилающих слоев: бетонных 800,17 = 805,09 - 732,00 x 1,02 + 746,57 x 1,02 - 64,00 x 0,31 - 2,70 x 0,35 + 2,88 x 0,35 КОЭФ. К ПОЗИЦИИ: МДС 81-35.2004 п.4.7 ОЗП=1,15; ЭМ=1,25; ЗПМ=1,25; ТЗ=1,15; ТЗМ=1,25 | 1 м3 подстилающего слоя | 0.24 | 804.85 | 35.27 | 0.39 |  | 193 | 8 |  |  | 4.209 | 1.01
42 | ТЕР11-01-015-01 | Устройство покрытий: бетонных толщиной 30 мм изВ22,5 3 915,92 = 3 248,03 - 833,00 x 3,06 + 1 046,90 x 3,06 - 64,00 x 3,06 + 68,16 x 3,06 - 2,70 x 3,5 + 2,88 x 3,5 КОЭФ. К ПОЗИЦИИ: МДС 81-35.2004 п.4.7 ОЗП=1,15; ЭМ=1,25; ЗПМ=1,25; ТЗ=1,15; ТЗМ=1,25 | 100 м2 покрытия | 0.24 | 4007.22 | 369.63 | 215.42 | 50.16 | 962 | 89 | 52 | 12 | 46.4945 | 11.16 | 3.55 | 0.85
43 | ТЕР11-01-015-02 | Устройство покрытий: бетонных на каждые 5 мм изменения толщины 547,70 = 438,61 - 833,00 x 0,51 + 1 046,90 x 0,51 КОЭФ. К ПОЗИЦИИ: МДС 81-35.2004 п.4.7 ПЗ=2; ОЗП=2,3; ЭМ=2,5; ЗПМ=2,5; МАТ=2; ТЗ=2,3; ТЗМ=2,5 | 100 м2 покрытия | -0.24 | 1100.4 | 21.76 | 10.8 | 6.42 | -264 | -5 | -3 | -2 | 2.737 | -0.66 | 0.475 | -0.11
г)заполнение проемов
44 | ТЕР10-01-039-01 | Установка блоков в наружных и внутренних дверных проемах: в каменных стенах площадью проема до 3 м2(ДС16-9) 30 072,57 = 30 099,51 - 669,00 x 0,105 + 412,50 x 0,105 КОЭФ. К ПОЗИЦИИ: МДС 81-35.2004 п.4.7 ОЗП=1,15; ЭМ=1,25; ЗПМ=1,25; ТЗ=1,15; ТЗМ=1,25 | 100 м2 проемов | 0.0144 | 30636.1 | 1102.08 | 2098.9 | 271.98 | 441 | 16 | 30 | 4 | 119.922 | 1.73 | 16.675 | 0.24
45 | ТЕР10-01-027-01 | Установка в жилых и общественных зданиях блоков оконных с переплетами: спаренными в стенах каменных площадью проема до 2 м2(ОС12-9) КОЭФ. К ПОЗИЦИИ: МДС 81-35.2004 п.4.7 ОЗП=1,15; ЭМ=1,25; ЗПМ=1,25; ТЗ=1,15; ТЗМ=1,25 | 100 м2 проемов | 0.0324 | 50018.06 | 1945.5 | 1535.6 | 162.7 | 1621 | 63 | 50 | 5 | 216.89 | 7.03 | 11.2625 | 0.36
46 | ТЕР15-04-026-04 | Высококачественная окраска масляными составами по дереву: заполнения проемов дверных | 100 м2 окрашиваемой поверхности | 0.03888 | 2127.77 | 1430.06 | 16.94 | 0.27 | 83 | 56 | 1 |  | 148.5 | 5.77 | 0.13 | 0.01
47 | ТЕР15-04-026-05 | Высококачественная окраска масляными составами по дереву: заполнения проемов оконных | 100 м2 окрашиваемой поверхности | 0.081 | 2738.48 | 2033.86 | 16.94 | 0.27 | 222 | 165 | 1 |  | 211.2 | 17.11 | 0.13 | 0.01
48 | ТЕР15-05-001-01 | Остекление оконным стеклом окон: в два переплета открывающихся в одну сторону | 100 м2 площади проемов по наружному обводу коробок | 0.0648 | 7681.68 | 391.36 | 103.57 | 6.13 | 498 | 25 | 7 |  | 45.88 | 2.97 | 0.77 | 0.05
Итого прямые затраты по разделу в ценах 2001г. | [8 empty] | 12827 | 2034 | 3116 | 453 |  | 227.05 |  | 31.75
Накладные расходы | [8 empty] | 2713
Сметная прибыль | [8 empty] | 1668
Итоги по разделу 2 Техническое подполье :
Работы по реконструкции зданий и сооружений (усиление и замена существующих конструкций, разборка и возведение отдельных конструктивных элементов):
Итого Поз. 32, 34-35 | [8 empty] | 6828 | 1327 | 2929 | 425 |  | 150.55 |  | 29.73
Накладные расходы 110% ФОТ (от 1 752) | [8 empty] | 1927
Сметная прибыль 70% ФОТ (от 1 752) | [8 empty] | 1226
Итого c накладными и см. прибылью | [8 empty] | 9981 |  |  |  |  | 150.55 |  | 29.73
Отделочные работы:
Итого Поз. 33, 46-48 | [8 empty] | 1194 | 408 | 11 | 1 |  | 41.48 |  | 0.16
Накладные расходы 105% ФОТ (от 409) | [8 empty] | 429
Сметная прибыль 55% ФОТ (от 409) | [8 empty] | 225
Итого c накладными и см. прибылью | [8 empty] | 1848 |  |  |  |  | 41.48 |  | 0.16
Проемы (ремонтно-строительные):
Итого Поз. 36 | [8 empty] | 993 | 65 | 5 | 1 |  | 7.24 |  | 0.09
Накладные расходы 82% ФОТ (от 66) | [8 empty] | 54
Сметная прибыль 62% ФОТ (от 66) | [8 empty] | 41
Итого c накладными и см. прибылью | [8 empty] | 1088 |  |  |  |  | 7.24 |  | 0.09
Земляные работы, выполняемые ручным способом:
Итого Поз. 37 | [8 empty] | 20 | 20 |  |  |  | 2.58
Накладные расходы 80% ФОТ (от 20) | [8 empty] | 16
Сметная прибыль 45% ФОТ (от 20) | [8 empty] | 9
Итого c накладными и см. прибылью | [8 empty] | 45 |  |  |  |  | 2.58
Бетонные и железобетонные монолитные конструкции в промышленном строительстве:
Итого Поз. 38 | [8 empty] | 536 | 20 | 19 | 3 |  | 2.31 |  | 0.16
Накладные расходы 105% ФОТ (от 23) | [8 empty] | 24
Сметная прибыль 65% ФОТ (от 23) | [8 empty] | 15
Итого c накладными и см. прибылью | [8 empty] | 575 |  |  |  |  | 2.31 |  | 0.16
Конструкции из кирпича и блоков:
Итого Поз. 39 | [8 empty] | 25 | 5 | 2 |  |  | 0.49 |  | 0.01
Накладные расходы 122% ФОТ (от 5) | [8 empty] | 6
Сметная прибыль 80% ФОТ (от 5) | [8 empty] | 4
Итого c накладными и см. прибылью | [8 empty] | 35 |  |  |  |  | 0.49 |  | 0.01
Полы:
Итого Поз. 40-43 | [8 empty] | 1169 | 110 | 70 | 14 |  | 13.64 |  | 1
Накладные расходы 123% ФОТ (от 124) | [8 empty] | 153
Сметная прибыль 75% ФОТ (от 124) | [8 empty] | 93
Итого c накладными и см. прибылью | [8 empty] | 1415 |  |  |  |  | 13.64 |  | 1
Деревянные конструкции:
Итого Поз. 44-45 | [8 empty] | 2062 | 79 | 80 | 9 |  | 8.76 |  | 0.6
Накладные расходы 118% ФОТ (от 88) | [8 empty] | 104
Сметная прибыль 63% ФОТ (от 88) | [8 empty] | 55
Итого c накладными и см. прибылью | [8 empty] | 2221 |  |  |  |  | 8.76 |  | 0.6
Итого по разделу 2 Техническое подполье | [8 empty] | 17208 |  |  |  |  | 227.05 |  | 31.75
Раздел 3. 1 и 2 этажи
а)устройство и заделка проемов
49 | ТЕР46-02-007-01 | Заделка проемов в кирпичных стенах силикатным кирпичом М-100 682,20 = 949,93 - 665,00 x 0,24 + 708,22 x 0,24 - 1 672,00 x 0,4 + 976,74 x 0,4 | 1 м3 | 37.42 | 682.2 | 119.38 | 2.15 |  | 25528 | 4467 | 80 |  | 14.63 | 547.45
50 | ТЕР08-02-007-01 | Армирование кладки стен и других конструкций КОЭФ. К ПОЗИЦИИ: МДС 81-35.2004 п.4.7 ОЗП=1,15; ЭМ=1,25; ЗПМ=1,25; ТЗ=1,15; ТЗМ=1,25 | 1 т металлических изделий | 0.62 | 6323.16 | 582.65 | 90.51 | 5.51 | 3920 | 361 | 56 | 3 | 73.2895 | 45.44 | 0.675 | 0.42
51 | ТЕР08-02-002-03А | Кладка перегородок из кирпича армированных: толщиной в 1/2 кирпича при высоте этажа до 4 м (кирп.силик. М100,р-р М50) 8 890,69 = 8 404,69 - 624,00 x 2,3 + 708,23 x 2,3 - 892,00 x 5,04 + 949,98 x 5,04 - 2,70 x 0,3 + 2,88 x 0,3 КОЭФ. К ПОЗИЦИИ: МДС 81-35.2004 п.4.7 ОЗП=1,15; ЭМ=1,25; ЗПМ=1,25; ТЗ=1,15; ТЗМ=1,25 | 100 м2 перегородок (за вычетом проемов) | 2.123 | 9227.79 | 1669.28 | 596.85 | 98.49 | 19591 | 3544 | 1267 | 209 | 195.6955 | 415.46 | 5.275 | 11.2
52 | ТЕР08-02-002-03 | Кладка перегородок из кирпича армированных: толщиной в 1/2 кирпича при высоте этажа до 4 м (кирп.керам. М100, р-р М50) 13 077,42 = 12 335,89 - 624,00 x 2,3 + 708,23 x 2,3 - 1 672,00 x 5,04 + 1 780,68 x 5,04 - 2,70 x 0,3 + 2,88 x 0,3 КОЭФ. К ПОЗИЦИИ: МДС 81-35.2004 п.4.7 ОЗП=1,15; ЭМ=1,25; ЗПМ=1,25; ТЗ=1,15; ТЗМ=1,25 | 100 м2 перегородок (за вычетом проемов) | 0.397 | 13414.52 | 1669.28 | 596.85 | 98.49 | 5326 | 663 | 237 | 39 | 195.6955 | 77.69 | 5.275 | 2.09
53 | ТЕРр56-23-01 | Обрамление проемов угловой сталью КОЭФ. К ПОЗИЦИИ: Новый коэффициент ОЗП=1,15; ЭМ=1,25; ЗПМ=1,25; ТЗ=1,15; ТЗМ=1,25 | 1 т | 0.343 | 6823.86 | 453.88 | 32.6 | 6.41 | 2341 | 156 | 11 | 2 | 50.6 | 17.36 | 0.6 | 0.21
54 | ТЕР46-03-010-04 | Пробивка в бетонных потолках толщиной 100 мм отверстий площадью: до 20 см2 | 100 отверстий | 0.88 | 755.9 | 195.16 | 560.74 | 82.88 | 665 | 172 | 493 | 73 | 20.5 | 18.04 | 5.8 | 5.1
55 | ТЕР46-03-010-04 | Пробивка в бетонных потолках толщиной 100 мм отверстий площадью: до 20 см2 КОЭФ. К ПОЗИЦИИ: Новый коэффициент ПЗ=2; ОЗП=2; ЭМ=2; ЗПМ=2; МАТ=2; ТЗ=2; ТЗМ=2 | 100 отверстий | 0.88 | 1511.8 | 390.32 | 1121.48 | 165.76 | 1330 | 343 | 987 | 146 | 41 | 36.08 | 11.6 | 10.21
56 | ТЕР46-03-017-01 | Заделка отверстий, гнезд и борозд: в перекрытиях железобетонных площадью до 0,1 м2 | 1 м3 заделки | 0.01 | 1926.21 | 446.24 | 37.14 |  | 19 | 4 |  |  | 55.16 | 0.55 | 0.24
б)установка перемычек ж/бетонных
57 | ТЕР07-05-007-10 | Укладка перемычек до массой 0,3 т 1 371,75 = 1 348,16 - 703,00 x 0,25 + 797,37 x 0,25 КОЭФ. К ПОЗИЦИИ: Новый коэффициент ОЗП=1,15; ЭМ=1,25; ЗПМ=1,25; ТЗ=1,15; ТЗМ=1,25 | 100 шт. сборных конструкций | 0.69 | 1649.44 | 177.2 | 1272.9 | 217.58 | 1138 | 122 | 878 | 150 | 20.2515 | 13.97 | 11.35 | 7.83
58 | М600-869 | Перемычки (ГОСТ 948-76) прямоугольные и с четвертями трапецоидальные. марка бетона 200 объемом до 0,5 м3, длиной до 3 м КОЭФ. К ПОЗИЦИИ: Новый коэффициент МАТ=1,065 | м3 | 1.322 | 3427.63 |  |  |  | 4531
59 | М600-870 | Перемычки (ГОСТ 948-76) прямоугольные и с четвертями трапецоидальные. марка бетона 200 объемом до 0,5 м3, более 3 м КОЭФ. К ПОЗИЦИИ: Новый коэффициент МАТ=1,065 | м3 | 0.645 | 3457.12 |  |  |  | 2230
в)установка м/к перемычек ПР6,ПР7
60 | ТЕРр53-25-01 | Устройство металлических перемычек в стенах существующих зданий | 1 т металлоконструкций перемычек | 0.13 | 11411.76 | 1433.2 | 81.09 | 6.72 | 1484 | 186 | 11 | 1 | 165.88 | 21.56 | 0.67 | 0.09
г)заполнение проемов
61 | ФЕР10-01-047-02 | Установка блоков из ПХВ в наружных и внутренних дверных проемах в каменных стенах площадью проема более 3 м2 КОЭФ. К ПОЗИЦИИ: Новый коэффициент ПЗ=0,996; ОЗП=0,996; ЭМ=0,996; ЗПМ=0,996; МАТ=0,996; ТЗ=0,996; ТЗМ=0,996 | 100 м2 проемов | 0.084 | 236069.29 | 1087.34 | 324.18 | 6.74 | 19830 | 91 | 27 | 1 | 124.4104 | 10.45 | 4.0736 | 0.34
62 | ФЕР10-01-047-04 | Установка блоков из ПХВ в наружных и внутренних дверных проемах в перегородках и деревянных нерубленных стенах площадью проема до 3 м2 КОЭФ. К ПОЗИЦИИ: Новый коэффициент ПЗ=0,996; ОЗП=0,996; ЭМ=0,996; ЗПМ=0,996; МАТ=0,996; ТЗ=0,996; ТЗМ=0,996 | 100 м2 проемов +++ | 0.042 | 159129.67 | 1378.15 | 479.53 | 14.12 | 6683 | 58 | 20 | 1 | 159.8779 | 6.71 | 4.6015 | 0.19
63 | ТЕР09-06-001-01 | Установка противопожарных дверей "Веста" (2шт.) КОЭФ. К ПОЗИЦИИ: МДС 81-35.2004 п.4.7 ОЗП=1,15; ЭМ=1,25; ЗПМ=1,25; ТЗ=1,15; ТЗМ=1,25 | 1 т конструкций | 0.295 | 1161.84 | 877.85 | 242.59 | 11.74 | 343 | 259 | 72 | 3 | 102.9135 | 30.36 | 1.525 | 0.45
64 | СЦМ-101-9412 | Шлифкруги | шт | 0.015 | 35.1 |  |  |  | 1
65 | СЦМ-201-0252 | Двери стальные утепленные двупольные 2ДСУ 2.02.4 | шт. | 2 | 3706.33 |  |  |  | 7413
66 | ТЕР09-06-001-01 | Монтаж металлоконструкций дверей фирмы "Тайзер" (2шт.) КОЭФ. К ПОЗИЦИИ: МДС 81-35.2004 п.4.7 ОЗП=1,15; ЭМ=1,25; ЗПМ=1,25; ТЗ=1,15; ТЗМ=1,25 | 1 т конструкций | 0.22 | 1161.84 | 877.85 | 242.59 | 11.74 | 256 | 193 | 53 | 3 | 102.9135 | 22.64 | 1.525 | 0.34
67 | СЦМ-101-9412 | Шлифкруги | шт | 0.011 | 35.1
68 | СЦМ-201-0251 | Двери стальные утепленные двупольные 2ДСУ 2.02.1 | шт. | 2 | 3432 |  |  |  | 6864
69 | ТЕР10-01-039-01 | Установка блоков в наружных и внутренних дверных проемах: в каменных стенах площадью проема до 3 м2 30 104,07 = 30 099,51 - 669,00 x 0,105 + 712,49 x 0,105 КОЭФ. К ПОЗИЦИИ: МДС 81-35.2004 п.4.7 ОЗП=1,15; ЭМ=1,25; ЗПМ=1,25; ТЗ=1,15; ТЗМ=1,25 | 100 м2 проемов | 0.456 | 30667.6 | 1102.08 | 2098.9 | 271.98 | 13984 | 503 | 957 | 124 | 119.922 | 54.68 | 16.675 | 7.6
70 | ТЕР10-01-039-03 | Установка блоков в наружных и внутренних дверных проемах: в перегородках и деревянных нерубленых стенах площадью проема до 3 м2 КОЭФ. К ПОЗИЦИИ: МДС 81-35.2004 п.4.7 ОЗП=1,15; ЭМ=1,25; ЗПМ=1,25; ТЗ=1,15; ТЗМ=1,25 | 100 м2 проемов | 0.916 | 29509.85 | 1186.28 | 733.2 |  | 27031 | 1087 | 672 |  | 132.25 | 121.14 | 4.875 | 4.47
71 | ФЕР10--01-034-05 | Установка пластиковых окон "Тиссен" поворотных до 2м2 КОЭФ. К ПОЗИЦИИ: МДС 81-35.2004 п.4.7 ОЗП=1,15; ЭМ=1,25; ЗПМ=1,25; ТЗ=1,15; ТЗМ=1,25 | 100м2 | 0.153 | 125092.42 | 1885.07 | 493.4 | 28.65 | 19139 | 288 | 75 | 4
72 | ФЕР10-01-034-06 | Установка в жилых и общественных зданиях оконных блоков из ПВХ профилей поворотных с площадью проема более 2 м2 КОЭФ. К ПОЗИЦИИ: МДС 81-35.2004 п.4.7 ОЗП=1,15; ЭМ=1,25; ЗПМ=1,25; ТЗ=1,15; ТЗМ=1,25 | 100 м2 проёмов | 4.029 | 121688.38 | 1464.63 | 424.76 | 10.74 | 490282 | 5901 | 1711 | 43 | 167.578 | 675.17 | 5.2875 | 21.3
Итого прямые затраты по разделу в ценах 2001г. | [8 empty] | 659929 | 18398 | 7607 | 802 |  | 2114.75 |  | 71.84
Накладные расходы | [8 empty] | 22289
Сметная прибыль | [8 empty] | 13493
Итоги по разделу 3 1 и 2 этажи :
Работы по реконструкции зданий и сооружений (усиление и замена существующих конструкций, разборка и возведение отдельных конструктивных элементов):
Итого Поз. 49, 54-56 | [8 empty] | 27542 | 4986 | 1560 | 219 |  | 602.12 |  | 15.31
Накладные расходы 110% ФОТ (от 5 205) | [8 empty] | 5726
Сметная прибыль 70% ФОТ (от 5 205) | [8 empty] | 3644
Итого c накладными и см. прибылью | [8 empty] | 36912 |  |  |  |  | 602.12 |  | 15.31
Конструкции из кирпича и блоков:
Итого Поз. 50-52 | [8 empty] | 28837 | 4568 | 1560 | 251 |  | 538.59 |  | 13.71
Накладные расходы 122% ФОТ (от 4 819) | [8 empty] | 5879
Сметная прибыль 80% ФОТ (от 4 819) | [8 empty] | 3855
Итого c накладными и см. прибылью | [8 empty] | 38571 |  |  |  |  | 538.59 |  | 13.71
Проемы (ремонтно-строительные):
Итого Поз. 53 | [8 empty] | 2341 | 156 | 11 | 2 |  | 17.36 |  | 0.21
Накладные расходы 82% ФОТ (от 158) | [8 empty] | 130
Сметная прибыль 62% ФОТ (от 158) | [8 empty] | 98
Итого c накладными и см. прибылью | [8 empty] | 2569 |  |  |  |  | 17.36 |  | 0.21
Бетонные и железобетонные сборные конструкции в жилищно-гражданском строительстве:
Итого Поз. 57-59 | [8 empty] | 7899 | 122 | 878 | 150 |  | 13.97 |  | 7.83
Накладные расходы 155% ФОТ (от 272) | [8 empty] | 422
Сметная прибыль 100% ФОТ (от 272) | [8 empty] | 272
Итого c накладными и см. прибылью | [8 empty] | 8593 |  |  |  |  | 13.97 |  | 7.83
Стены (ремонтно-строительные):
Итого Поз. 60 | [8 empty] | 1484 | 186 | 11 | 1 |  | 21.56 |  | 0.09
Накладные расходы 86% ФОТ (от 187) | [8 empty] | 161
Сметная прибыль 70% ФОТ (от 187) | [8 empty] | 131
Итого c накладными и см. прибылью | [8 empty] | 1776 |  |  |  |  | 21.56 |  | 0.09
Деревянные конструкции:
Итого Поз. 61-62, 69-72 | [8 empty] | 576949 | 7928 | 3462 | 173 |  | 868.15 |  | 33.9
Накладные расходы 118% ФОТ (от 8 101) | [8 empty] | 9559
Сметная прибыль 63% ФОТ (от 8 101) | [8 empty] | 5104
Итого c накладными и см. прибылью | [8 empty] | 591612 |  |  |  |  | 868.15 |  | 33.9
Строительные металлические конструкции:
Итого Поз. 63-68 | [8 empty] | 14877 | 452 | 125 | 6 |  | 53 |  | 0.79
Накладные расходы 90% ФОТ (от 458) | [8 empty] | 412
Сметная прибыль 85% ФОТ (от 458) | [8 empty] | 389
Итого c накладными и см. прибылью | [8 empty] | 15678 |  |  |  |  | 53 |  | 0.79
Итого по разделу 3 1 и 2 этажи | [8 empty] | 695711 |  |  |  |  | 2114.75 |  | 71.84
Раздел 4. Покрытие
73 | ТЕР26-01-055-01 | Установка пароизоляционного слоя из пленки полиэтиленовой КОЭФ. К ПОЗИЦИИ: МДС 81-35.2004 п.4.7 ОЗП=1,15; ЭМ=1,25; ЗПМ=1,25; ТЗ=1,15; ТЗМ=1,25 | 100 м2 поверхности покрытия изоляции | 9.51 | 1552.9 | 965.4 | 47 |  | 14768 | 9181 | 447 |  | 110.331 | 1049.25 | 0.3125 | 2.97
74 | ТЕР12-01-013-03 | Утепление покрытий плитами из минеральной ваты или перлита на битумной мастике: в один слой толщ.100мм 1 469,78 = 4 745,18 - 530,00 x 6,18 КОЭФ. К ПОЗИЦИИ: МДС 81-35.2004 п.4.7 ОЗП=1,15; ЭМ=1,25; ЗПМ=1,25; ТЗ=1,15; ТЗМ=1,25 | 100 м2 утепляемого покрытия | 9.51 | 1576.16 | 498.57 | 206.75 | 13.18 | 14989 | 4741 | 1966 | 125 | 52.371 | 498.05 | 1.0375 | 9.87
75 | СЦМ-104-0007 | Плиты минераловатные повышенной жесткости на синтетическом связующем М-200 | м3 | 97.953 | 2339 |  |  |  | 229112
76 | ТЕР12-01-017-01 | Устройство выравнивающих стяжек цементно-песчаных: толщиной 15 мм 1 803,66 = 1 720,32 - 703,00 x 1,53 + 748,70 x 1,53 - 64,00 x 3,06 + 68,16 x 3,06 - 2,70 x 3,85 + 2,88 x 3,85 КОЭФ. К ПОЗИЦИИ: ОЗП=1,15; ЭМ=1,25; ЗПМ=1,25; ТЗ=1,15; ТЗМ=1,25 | 100 м2 стяжек | 9.51 | 1885.23 | 244.17 | 248.61 | 39.08 | 17929 | 2322 | 2364 | 372 | 31.303 | 297.69 | 2.425 | 23.06
77 | ТЕР12-01-017-02 | Устройство выравнивающих стяжек цементно-песчаных: на каждый 1 мм изменения толщины добавлять или исключать к (12-01-017-01) 79,97 = 75,31 - 703,00 x 0,102 + 748,70 x 0,102 КОЭФ. К ПОЗИЦИИ: Новый коэффициент ПЗ=15; ОЗП=15; ЭМ=15; ЗПМ=15; МАТ=15; ТЗ=15; ТЗМ=15; МДС 81-35.2004 п.4.7 ОЗП=1,15; ЭМ=1,25; ЗПМ=1,25; ТЗ=1,15; ТЗМ=1,25 | 100 м2 стяжек | 9.51 | 1211.88 | 13.46 | 52.88 | 9 | 11525 | 128 | 503 | 86 | 1.725 | 16.4 | 0.5625 | 5.35
78 | ТЕР06-01-015-10 | Армирование цементно-песчаной стяжки сеткой 453,75 = 6 103,75 - 5 650,00 КОЭФ. К ПОЗИЦИИ: МДС 81-35.2004 п.4.7 ОЗП=1,15; ЭМ=1,25; ЗПМ=1,25; ТЗ=1,15; ТЗМ=1,25 | 1 т | 1.114 | 484.59 | 128.79 | 70.2 | 3.84 | 540 | 143 | 78 | 4 | 14.536 | 16.19 | 0.475 | 0.53
79 | СЦМ-204-9182 | Сетка сварная из холоднотянутой проволоки 5 мм | т | 1.114 | 7173.56 |  |  |  | 7991
80 | ТЕР06-01-015-08 | Установка закладных деталей весом: до 20 кг(ЗД1,ЗД2,ЗД3) КОЭФ. К ПОЗИЦИИ: МДС 81-35.2004 п.4.7 ОЗП=1,15; ЭМ=1,25; ЗПМ=1,25; ТЗ=1,15; ТЗМ=1,25 | 1 т | 0.526 | 7526.66 | 660.15 | 66.51 | 3.6 | 3959 | 347 | 35 | 2 | 72.703 | 38.24 | 0.45 | 0.24
81 | ТЕР09-03-012-01 | Монтаж ферм Ф1(26шт.) V=9,987х1,01х1,03 КОЭФ. К ПОЗИЦИИ: МДС 81-35.2004 п.4.7 ОЗП=1,15; ЭМ=1,25; ЗПМ=1,25; ТЗ=1,15; ТЗМ=1,25 | 1 т конструкций | 10.39 | 8498.42 | 263.35 | 908.14 | 101.65 | 88299 | 2736 | 9436 | 1056 | 29.3595 | 305.05 | 6.15 | 63.9
82 | СЦМ-101-9412 | Шлифкруги | шт | 0.3928 | 35.1 |  |  |  | 14
83 | ТЕР09-03-002-12 | Монтаж ригелей покрытия Р1 V=0,511х1,01х1,03 КОЭФ. К ПОЗИЦИИ: МДС 81-35.2004 п.4.7 ОЗП=1,15; ЭМ=1,25; ЗПМ=1,25; ТЗ=1,15; ТЗМ=1,25 | 1 т конструкций | 0.532 | 8757.64 | 214.28 | 662.48 | 64.12 | 4659 | 114 | 352 | 34 | 20.9875 | 11.17 | 3.6 | 1.92
84 | СЦМ-101-9412 | Шлифкруги | шт | 0.2128 | 35.1 |  |  |  | 7
85 | ТЕР09-03-015-01 | Монтаж прогонов ПР1-ПР3 V=10,912х1,01х1,03 КОЭФ. К ПОЗИЦИИ: МДС 81-35.2004 п.4.7 ОЗП=1,15; ЭМ=1,25; ЗПМ=1,25; ТЗ=1,15; ТЗМ=1,25 | 1 т конструкций | 11.352 | 7597.73 | 158.88 | 389.58 | 39.84 | 86249 | 1804 | 4422 | 452 | 18.1585 | 206.14 | 2.1875 | 24.83
86 | ТЕР09-03-014-01 | Монтаж связей из гнутосварных профилей СГ1,СГ2,СВ1-СВ4 V=0,79х1,01х1,03 КОЭФ. К ПОЗИЦИИ: МДС 81-35.2004 п.4.7 ОЗП=1,15; ЭМ=1,25; ЗПМ=1,25; ТЗ=1,15; ТЗМ=1,25 | 1 т конструкций | 0.822 | 8612.88 | 636.76 | 731.3 | 92.55 | 7080 | 523 | 601 | 76 | 72.772 | 59.82 | 5.0125 | 4.12
87 | ТЕР09-03-039-01 | Монтаж опорных столиков ОС1-ОС2 V=0,225х1,01х1,03 КОЭФ. К ПОЗИЦИИ: МДС 81-35.2004 п.4.7 ОЗП=1,15; ЭМ=1,25; ЗПМ=1,25; ТЗ=1,15; ТЗМ=1,25 | 1 т конструкций | 0.234 | 9456.81 | 837.66 | 432.79 | 2.64 | 2213 | 196 | 101 | 1 | 92.253 | 21.59 | 0.3375 | 0.08
88 | ТЕР09-03-012-12 | Монтаж опорных стоек СТ1-СТ2 V=0,025х1,01х1,03 КОЭФ. К ПОЗИЦИИ: МДС 81-35.2004 п.4.7 ОЗП=1,15; ЭМ=1,25; ЗПМ=1,25; ТЗ=1,15; ТЗМ=1,25 | 1 т конструкций | 0.026 | 8744.24 | 67.98 | 418.86 | 53.28 | 227 | 2 | 11 | 1 | 7.5785 | 0.2 | 2.9 | 0.08
89 | ТЕР09-03-014-01 | Монтаж ног стропильных из гнутосварных профилей НС1,НС2,НС3 V=0,808х1,01х1,03 КОЭФ. К ПОЗИЦИИ: МДС 81-35.2004 п.4.7 ОЗП=1,15; ЭМ=1,25; ЗПМ=1,25; ТЗ=1,15; ТЗМ=1,25 | 1 т конструкций | 0.841 | 8612.88 | 636.76 | 731.3 | 92.55 | 7243 | 536 | 615 | 78 | 72.772 | 61.2 | 5.0125 | 4.22
90 | ТЕР09-03-014-01 | Монтаж связей и распорок поз.1,2,3,4 V=0,403х1,01х1,03 КОЭФ. К ПОЗИЦИИ: МДС 81-35.2004 п.4.7 ОЗП=1,15; ЭМ=1,25; ЗПМ=1,25; ТЗ=1,15; ТЗМ=1,25 | 1 т конструкций | 0.419 | 8612.88 | 636.76 | 731.3 | 92.55 | 3609 | 267 | 306 | 39 | 72.772 | 30.49 | 5.0125 | 2.1
91 | ТЕР06-01-035-01 | Устройство поясов: в опалубке 152 020,79 = 178 122,89 - 5 650,00 x 12,5 + 5 650,00 x 6,953 - 794,00 x 101,5 + 845,61 x 101,5 - 2,70 x 0,12 + 2,90 x 0,12 КОЭФ. К ПОЗИЦИИ: Новый коэффициент ОЗП=1,15; ЭМ=1,25; ЗПМ=1,25; ТЗ=1,15; ТЗМ=1,25 | 100 м3 железобетона в деле | 0.232 | 155885.29 | 10483.23 | 12485.62 | 1701.65 | 36165 | 2432 | 2897 | 395 | 1168.699 | 271.14 | 90.3875 | 20.97
92 | ТЕР06-01-015-08 | Установка закладных деталей весом: до 20 кг КОЭФ. К ПОЗИЦИИ: Новый коэффициент ОЗП=1,15; ЭМ=1,25; ЗПМ=1,25; ТЗ=1,15; ТЗМ=1,25 | 1 т | 0.683 | 7526.66 | 660.15 | 66.51 | 3.6 | 5141 | 451 | 45 | 2 | 72.703 | 49.66 | 0.45 | 0.31
93 | ТЕР09-04-002-01 | Монтаж кровельного покрытия из: профилированного листа при высоте здания до 25 м КОЭФ. К ПОЗИЦИИ: МДС 81-35.2004 п.4.7 ОЗП=1,15; ЭМ=1,25; ЗПМ=1,25; ТЗ=1,15; ТЗМ=1,25 | 100 м2 покрытия | 12.67 | 1304.86 | 357.22 | 706.36 | 66.44 | 16533 | 4526 | 8950 | 842 | 40.825 | 517.25 | 3.6625 | 46.4
94 | СЦМ-101-0829 | Профили с трапециевидными гофрами из оцинкованного проката | т | 8.236 | 11200 |  |  |  | 92243
Итого прямые затраты по разделу в ценах 2001г. | [8 empty] | 650495 | 30449 | 33129 | 3565 |  | 3449.53 |  | 210.95
Накладные расходы | [8 empty] | 34430
Сметная прибыль | [8 empty] | 25225
Итоги по разделу 4 Покрытие :
Теплоизоляционные работы:
Итого Поз. 73 | [8 empty] | 14768 | 9181 | 447 |  |  | 1049.25 |  | 2.97
Накладные расходы 100% ФОТ (от 9 181) | [8 empty] | 9181
Сметная прибыль 70% ФОТ (от 9 181) | [8 empty] | 6427
Итого c накладными и см. прибылью | [8 empty] | 30376 |  |  |  |  | 1049.25 |  | 2.97
Кровли:
Итого Поз. 74-77 | [8 empty] | 273555 | 7191 | 4833 | 583 |  | 812.14 |  | 38.28
Накладные расходы 120% ФОТ (от 7 774) | [8 empty] | 9329
Сметная прибыль 65% ФОТ (от 7 774) | [8 empty] | 5053
Итого c накладными и см. прибылью | [8 empty] | 287937 |  |  |  |  | 812.14 |  | 38.28
Бетонные и железобетонные монолитные конструкции в промышленном строительстве:
Итого Поз. 78-80, 91-92 | [8 empty] | 53796 | 3373 | 3055 | 403 |  | 375.23 |  | 22.05
Накладные расходы 105% ФОТ (от 3 776) | [8 empty] | 3965
Сметная прибыль 65% ФОТ (от 3 776) | [8 empty] | 2454
Итого c накладными и см. прибылью | [8 empty] | 60215 |  |  |  |  | 375.23 |  | 22.05
Строительные металлические конструкции:
Итого Поз. 81-90, 93-94 | [8 empty] | 308376 | 10704 | 24794 | 2579 |  | 1212.91 |  | 147.65
Накладные расходы 90% ФОТ (от 13 283) | [8 empty] | 11955
Сметная прибыль 85% ФОТ (от 13 283) | [8 empty] | 11291
Итого c накладными и см. прибылью | [8 empty] | 331622 |  |  |  |  | 1212.91 |  | 147.65
Итого по разделу 4 Покрытие | [8 empty] | 710150 |  |  |  |  | 3449.53 |  | 210.95
Раздел 5. Отделочные работы и полы
а)Отделочные работы
95 | ФЕР10-06-040-02 | Облицовка потолков гипсокартонными или гипсоволокнистыми листами: по деревянному каркасу с относом 5 см, с установкой нащельников КОЭФ. К ПОЗИЦИИ: Новый коэффициент ПЗ=0,996; ОЗП=1,1454; ЭМ=1,245; ЗПМ=1,245; МАТ=0,996; ТЗ=1,1454; ТЗМ=1,245 | 100 м2 поверхности облицовки | 4.8439 | 7175.61 | 1090.82 | 18.87 |  | 34758 | 5284 | 91 |  | 676.5878 | 3277.32 | 3.0129 | 14.59
96 | ТЕР15-04-027-02 | Заделка швов шпатлевкой потолков КОЭФ. К ПОЗИЦИИ: МДС 81-35.2004 п.4.7 ОЗП=1,15; ЭМ=1,25; ЗПМ=1,25; ТЗ=1,15; ТЗМ=1,25 | 100 м2 окрашиваемой поверхности | 4.8439 | 238.67 | 182.29 | 4.01 | 0.18 | 1156 | 883 | 19 | 1 | 19.1475 | 92.75 | 0.0375 | 0.18
97 | ТЕР15-04-026-09 | Высококачественная окраска масляными составами по сборным конструкциям, подготовленным под окраску: потолков КОЭФ. К ПОЗИЦИИ: МДС 81-35.2004 п.4.7 ОЗП=1,15; ЭМ=1,25; ЗПМ=1,25; ТЗ=1,15; ТЗМ=1,25 | 100 м2 окрашиваемой поверхности | 4.8439 | 1940.84 | 734.57 | 17.18 | 0.18 | 9401 | 3558 | 83 | 1 | 76.2795 | 369.49 | 0.125 | 0.61
98 | ТЕР15-04-005-08 | Окраска поливинилацетатными водоэмульсионными составами высококачественная: по штукатурке потолков КОЭФ. К ПОЗИЦИИ: Новый коэффициент ОЗП=1,15; ЭМ=1,25; ЗПМ=1,25; ТЗ=1,15; ТЗМ=1,25 | 100 м2 окрашиваемой поверхности | 5.8261 | 2496.46 | 990.39 | 42.11 | 0.51 | 14545 | 5770 | 245 | 3 | 102.8445 | 599.18 | 0.3125 | 1.82
99 | ФЕР15-01-047-15 | Устройство подвесных потолков типа <Армстронг> по каркасу из оцинкованного профиля КОЭФ. К ПОЗИЦИИ: МДС 81-35.2004 п.4.7 ПЗ=0,996; ОЗП=1,1454; ЭМ=1,245; ЗПМ=1,245; МАТ=0,996; ТЗ=1,1454; ТЗМ=1,245 | 100м2 поверхности облицовки | 5.72 | 6870.74 | 1103.16 | 453.53 | 12.33 | 39301 | 6310 | 2594 | 71 | 117.3577 | 671.29 | 6.6483 | 38.03
100 | ТЕР15-01-050-01 | Облицовка потолков пластиковыми панелями | 100 м2 облицовки | 0.482 | 10698.7 | 460.88 | 397.08 | 1.49 | 5157 | 222 | 191 | 1 | 50.15 | 24.17 | 0.87 | 0.42
101 | ТЕР15-02-019-02 | Затирка бетонных поверхностей известковым раствором: потолков 964,48 = 933,72 - 676,00 x 0,7 + 719,94 x 0,7 КОЭФ. К ПОЗИЦИИ: МДС 81-35.2004 п.4.7 ОЗП=1,15; ЭМ=1,25; ЗПМ=1,25; ТЗ=1,15; ТЗМ=1,25 | 100 м2 оштукатуриваемой поверхности | 0.2624 | 1034.16 | 522.7 | 7.5 | 5.06 | 271 | 137 | 2 | 1 | 58.995 | 15.48 | 0.375 | 0.1
102 | ТЕР15-04-002-02 | Известковая окраска водными составами внутри помещений: по кирпичу и бетону КОЭФ. К ПОЗИЦИИ: МДС 81-35.2004 п.4.7 ОЗП=1,15; ЭМ=1,25; ЗПМ=1,25; ТЗ=1,15; ТЗМ=1,25 | 100 м2 окрашиваемой поверхности | 0.2624 | 71.47 | 45.79 | 4.01 | 0.18 | 19 | 12 | 1 |  | 5.612 | 1.47 | 0.0375 | 0.01
103 | ТЕР15-02-016-05 | Оштукатуривание поверхностей цементно-известковым или цементным раствором по камню и бетону: высококачественное стен 3 411,29 = 3 301,44 - 676,00 x 2,5 + 719,94 x 2,5 КОЭФ. К ПОЗИЦИИ: МДС 81-35.2004 п.4.7 ОЗП=1,15; ЭМ=1,25; ЗПМ=1,25; ТЗ=1,15; ТЗМ=1,25 | 100 м2 оштукатуриваемой поверхности | 39.28 | 3639.04 | 1548.29 | 128.99 | 16.71 | 142941 | 60817 | 5067 | 656 | 156.078 | 6130.74 | 8.05 | 316.2
104 | ТЕР15-02-016-01 | Оштукатуривание поверхностей цементно-известковым или цементным раствором по камню и бетону: простое стен 1 950,75 = 1 884,40 - 676,00 x 1,51 + 719,94 x 1,51 КОЭФ. К ПОЗИЦИИ: МДС 81-35.2004 п.4.7 ОЗП=1,15; ЭМ=1,25; ЗПМ=1,25; ТЗ=1,15; ТЗМ=1,25 | 100 м2 оштукатуриваемой поверхности | 0.1893 | 2077.39 | 787.32 | 119.74 | 10.46 | 393 | 149 | 23 | 2 | 86.71 | 16.41 | 7.5875 | 1.44
105 | ТЕР15-06-002-01 | Оклейка стен моющимися обоями: на бумажной основе по штукатурке и бетону КОЭФ. К ПОЗИЦИИ: Новый коэффициент ОЗП=1,15; ЭМ=1,25; ЗПМ=1,25; ТЗ=1,15; ТЗМ=1,25 | 100 м2 оклеиваемой поверхности | 18.98 | 3988.58 | 653.73 | 2.12 | 0.18 | 75703 | 12408 | 40 | 3 | 73.784 | 1400.42 | 0.025 | 0.47
106 | ТЕР15-04-005-05 | Окраска поливинилацетатными водоэмульсионными составами улучшенная: по сборным конструкциям, подготовленным под окраску стен КОЭФ. К ПОЗИЦИИ: МДС 81-35.2004 п.4.7 ОЗП=1,15; ЭМ=1,25; ЗПМ=1,25; ТЗ=1,15; ТЗМ=1,25 | 100 м2 окрашиваемой поверхности | 18.98 | 1278.56 | 262.12 | 19.05 | 0.18 | 24267 | 4975 | 362 | 3 | 29.2215 | 554.62 | 0.1375 | 2.61
107 | ТЕР15-04-005-07 | Окраска поливинилацетатными водоэмульсионными составами высококачественная: по штукатурке стен КОЭФ. К ПОЗИЦИИ: МДС 81-35.2004 п.4.7 ОЗП=1,15; ЭМ=1,25; ЗПМ=1,25; ТЗ=1,15; ТЗМ=1,25 | 100 м2 окрашиваемой поверхности | 17.46 | 2114.97 | 761.37 | 38.35 | 0.51 | 36927 | 13294 | 670 | 9 | 79.0625 | 1380.43 | 0.2875 | 5.02
108 | ТЕР15-01-019-01 | Гладкая облицовка стен, столбов, пилястр и откосов (без карнизных, плинтусных и угловых плиток) без установки плиток туалетного гарнитура на цементном растворе: по кирпичу и бетону 10 249,05 = 10 188,41 - 621,00 x 1,5 + 661,37 x 1,5 - 2,70 x 0,465 + 2,88 x 0,465 КОЭФ. К ПОЗИЦИИ: МДС 81-35.2004 п.4.7 ОЗП=1,15; ЭМ=1,25; ЗПМ=1,25; ТЗ=1,15; ТЗМ=1,25 | 100 м2 поверхности облицовки | 2.9 | 10568.46 | 2409.62 | 25.56 | 14.58 | 30649 | 6988 | 74 | 42 | 262.2 | 760.38 | 1.075 | 3.12
109 | ТЕР15-04-002-01 | Известковая окраска водными составами внутри помещений: по штукатурке КОЭФ. К ПОЗИЦИИ: МДС 81-35.2004 п.4.7 ОЗП=1,15; ЭМ=1,25; ЗПМ=1,25; ТЗ=1,15; ТЗМ=1,25 | 100 м2 окрашиваемой поверхности | 0.1893 | 125.48 | 95.81 | 4.01 | 0.18 | 24 | 18 | 1 |  | 11.7415 | 2.22 | 0.0375 | 0.01
б)Полы
Тип 1
110 | ТЕР11-01-011-05 | Устройство стяжек: керамзитобетонных толщиной 20 мм 2 510,51 = 2 383,77 - 951,00 x 2,04 + 1 012,82 x 2,04 - 2,70 x 3,5 + 2,88 x 3,5 КОЭФ. К ПОЗИЦИИ: МДС 81-35.2004 п.4.7 ОЗП=1,15; ЭМ=1,25; ЗПМ=1,25; ТЗ=1,15; ТЗМ=1,25 | 100 м2 стяжки | 9.8194 | 2578.8 | 463.27 | 39.3 | 21.44 | 25322 | 4549 | 386 | 211 | 57.7645 | 567.21 | 1.5875 | 15.59
111 | ТЕР11-01-011-06 | Устройство стяжек: керамзитобетонных на каждые 5 мм изменения толщины стяжки добавлять или исключать к норме 11-01-011-05 526,23 = 431,97 - 828,00 x 0,51 + 1 012,82 x 0,51 КОЭФ. К ПОЗИЦИИ: Новый коэффициент ПЗ=6,28; ОЗП=6,28; ЭМ=6,28; ЗПМ=6,28; МАТ=6,28; ТЗ=6,28; ТЗМ=6,28; МДС 81-35.2004 п.4.7 ОЗП=1,15; ЭМ=1,25; ЗПМ=1,25; ТЗ=1,15; ТЗМ=1,25 | 100 м2 стяжки | 9.8194 | 3317.42 | 28.96 | 44.59 | 22.29 | 32575 | 284 | 438 | 219 | 3.611 | 35.46 | 1.6485 | 16.19
112 | ТЕР11-01-011-01 | Устройство стяжек: цементных толщиной 20 мм 2 002,21 = 1 901,07 - 758,00 x 2,04 + 807,27 x 2,04 - 2,70 x 3,5 + 2,88 x 3,5 КОЭФ. К ПОЗИЦИИ: МДС 81-35.2004 п.4.7 ОЗП=1,15; ЭМ=1,25; ЗПМ=1,25; ТЗ=1,15; ТЗМ=1,25 | 100 м2 стяжки | 9.8194 | 2057.12 | 361.22 | 39 | 21.44 | 20200 | 3547 | 383 | 211 | 45.4365 | 446.16 | 1.5875 | 15.59
113 | ТЕР11-01-036-02 | Устройство покрытий из линолеума полукоммерческого на клее: КН-2 КОЭФ. К ПОЗИЦИИ: МДС 81-35.2004 п.4.7 ОЗП=1,15; ЭМ=1,25; ЗПМ=1,25; ТЗ=1,15; ТЗМ=1,25 | 100 м2 покрытия | 9.8194 | 7042.77 | 405.19 | 102.75 | 5.91 | 69156 | 3979 | 1009 | 58 | 48.76 | 478.79 | 1.0625 | 10.43
114 | ТЕР11-01-039-01 | Устройство плинтусов: деревянных КОЭФ. К ПОЗИЦИИ: МДС 81-35.2004 п.4.7 ОЗП=1,15; ЭМ=1,25; ЗПМ=1,25; ТЗ=1,15; ТЗМ=1,25 | 100 м плинтусов | 10.507 | 586.5 | 75.04 | 15.04 |  | 6162 | 788 | 158 |  | 8.7975 | 92.44 | 0.1 | 1.05
Тип 2
115 | ТЕР11-01-011-01 | Устройство стяжек: цементных толщиной 20 мм 2 002,21 = 1 901,07 - 758,00 x 2,04 + 807,27 x 2,04 - 2,70 x 3,5 + 2,88 x 3,5 КОЭФ. К ПОЗИЦИИ: МДС 81-35.2004 п.4.7 ОЗП=1,15; ЭМ=1,25; ЗПМ=1,25; ТЗ=1,15; ТЗМ=1,25 | 100 м2 стяжки | 1.3324 | 2057.12 | 361.22 | 39 | 21.44 | 2741 | 481 | 52 | 29 | 45.4365 | 60.54 | 1.5875 | 2.12
116 | ТЕР11-01-011-02 | Устройство стяжек: цементных на каждые 5 мм изменения толщины стяжки добавлять или исключать к норме 11-01-011-01 421,37 = 396,24 - 758,00 x 0,51 + 807,27 x 0,51 КОЭФ. К ПОЗИЦИИ: Новый коэффициент ПЗ=3,8; ОЗП=3,8; ЭМ=3,8; ЗПМ=3,8; МАТ=3,8; ТЗ=3,8; ТЗМ=3,8; МДС 81-35.2004 п.4.7 ОЗП=1,15; ЭМ=1,25; ЗПМ=1,25; ТЗ=1,15; ТЗМ=1,25 | 100 м2 стяжки | 1.3324 | 1608.87 | 17.39 | 26.98 | 13.49 | 2144 | 23 | 36 | 18 | 2.185 | 2.91 | 0.9975 | 1.33
117 | ТЕР11-01-004-01 | Устройство гидроизоляции гидроизола ГИ-1 первый слой 3 397,28 = 2 783,64 - 5,71 x 116 + 11,00 x 116 КОЭФ. К ПОЗИЦИИ: МДС 81-35.2004 п.4.7 ОЗП=1,15; ЭМ=1,25; ЗПМ=1,25; ТЗ=1,15; ТЗМ=1,25 | 100 м2 изолируемой поверхности | 1.3324 | 3563.91 | 598.52 | 442.8 | 6.59 | 4749 | 797 | 590 | 9 | 53.107 | 70.76 | 1.225 | 1.63
118 | ТЕР11-01-004-02 | Устройство гидроизоляции из гидроизола ГИ-1 последующий слой 2 408,48 = 1 794,84 - 5,71 x 116 + 11,00 x 116 КОЭФ. К ПОЗИЦИИ: МДС 81-35.2004 п.4.7 ОЗП=1,15; ЭМ=1,25; ЗПМ=1,25; ТЗ=1,15; ТЗМ=1,25 | 100 м2 изолируемой поверхности | 1.3324 | 2499.77 | 361.08 | 220.98 | 3.89 | 3331 | 481 | 294 | 5 | 32.039 | 42.69 | 0.7 | 0.93
119 | ТЕР11-01-011-01 | Устройство стяжек: цементных толщиной 20 мм 2 002,21 = 1 901,07 - 758,00 x 2,04 + 807,27 x 2,04 - 2,70 x 3,5 + 2,88 x 3,5 КОЭФ. К ПОЗИЦИИ: МДС 81-35.2004 п.4.7 ОЗП=1,15; ЭМ=1,25; ЗПМ=1,25; ТЗ=1,15; ТЗМ=1,25 | 100 м2 стяжки | 1.3324 | 2057.12 | 361.22 | 39 | 21.44 | 2741 | 481 | 52 | 29 | 45.4365 | 60.54 | 1.5875 | 2.12
120 | ТЕР11-01-011-02 | Устройство стяжек: цементных на каждые 5 мм изменения толщины стяжки добавлять или исключать к норме 11-01-011-01 421,37 = 396,24 - 758,00 x 0,51 + 807,27 x 0,51 КОЭФ. К ПОЗИЦИИ: МДС 81-35.2004 п.4.7 ОЗП=1,15; ЭМ=1,25; ЗПМ=1,25; ТЗ=1,15; ТЗМ=1,25 | 100 м2 стяжки | -1.3324 | 423.39 | 4.58 | 7.1 | 3.55 | -564 | -6 | -9 | -5 | 0.575 | -0.77 | 0.2625 | -0.35
121 | ТЕР11-01-027-03 | Устройство покрытий на цементном растворе из плиток: керамических для полов одноцветных с красителем 9 249,78 = 9 185,04 - 758,00 x 1,3 + 807,27 x 1,3 - 2,70 x 3,85 + 2,88 x 3,85 КОЭФ. К ПОЗИЦИИ: МДС 81-35.2004 п.4.7 ОЗП=1,15; ЭМ=1,25; ЗПМ=1,25; ТЗ=1,15; ТЗМ=1,25 | 100 м2 покрытия | 1.3324 | 9436.67 | 1205.29 | 148.38 | 45.32 | 12573 | 1606 | 198 | 60 | 137.747 | 183.53 | 3.675 | 4.9
122 | ТЕР11-01-039-04 | Устройство плинтусов: из плиток керамических 2 759,58 = 2 751,70 - 758,00 x 0,16 + 807,27 x 0,16 КОЭФ. К ПОЗИЦИИ: МДС 81-35.2004 п.4.7 ОЗП=1,15; ЭМ=1,25; ЗПМ=1,25; ТЗ=1,15; ТЗМ=1,25 | 100 м плинтусов | 1.426 | 2795.54 | 258.37 | 11.28 |  | 3986 | 368 | 16 |  | 27.14 | 38.7 | 0.075 | 0.11
Тип 3
123 | ТЕР11-01-011-01 | Устройство стяжек: цементных толщиной 20 мм В7,5 2 002,21 = 1 901,07 - 758,00 x 2,04 + 807,27 x 2,04 - 2,70 x 3,5 + 2,88 x 3,5 КОЭФ. К ПОЗИЦИИ: МДС 81-35.2004 п.4.7 ОЗП=1,15; ЭМ=1,25; ЗПМ=1,25; ТЗ=1,15; ТЗМ=1,25 | 100 м2 стяжки | 5.5459 | 2057.12 | 361.22 | 39 | 21.44 | 11409 | 2003 | 216 | 119 | 45.4365 | 251.99 | 1.5875 | 8.8
124 | ТЕР11-01-011-02 | Устройство стяжек: цементных на каждые 5 мм изменения толщины стяжки добавлять или исключать к норме 11-01-011-01 421,37 = 396,24 - 758,00 x 0,51 + 807,27 x 0,51 КОЭФ. К ПОЗИЦИИ: Новый коэффициент ПЗ=4; ОЗП=4; ЭМ=4; ЗПМ=4; МАТ=4; ТЗ=4; ТЗМ=4; МДС 81-35.2004 п.4.7 ОЗП=1,15; ЭМ=1,25; ЗПМ=1,25; ТЗ=1,15; ТЗМ=1,25 | 100 м2 стяжки | 5.5459 | 1693.55 | 18.31 | 28.4 | 14.2 | 9392 | 102 | 158 | 79 | 2.3 | 12.76 | 1.05 | 5.82
125 | ТЕР11-01-017-02 | Устройство покрытий мозаично-бетонных толщиной 20 мм В20 4 219,58 = 4 077,97 - 1 060,00 x 2,04 + 1 128,90 x 2,04 - 2,70 x 5,85 + 2,88 x 5,85 КОЭФ. К ПОЗИЦИИ: МДС 81-35.2004 п.4.7 ОЗП=1,15; ЭМ=1,25; ЗПМ=1,25; ТЗ=1,15; ТЗМ=1,25 | 100 м2 покрытия | 5.5459 | 4511.49 | 1797.68 | 287.14 | 36.58 | 25020 | 9970 | 1592 | 203 | 200.4105 | 1111.46 | 2.8875 | 16.01
Тип 4
126 | ТЕР11-01-001-02 | Уплотнение грунта: щебнем 1 133,34 = 1 072,30 - 184,00 x 5,1 + 195,96 x 5,1 - 2,70 x 0,22 + 2,88 x 0,22 КОЭФ. К ПОЗИЦИИ: МДС 81-35.2004 п.4.7 ОЗП=1,15; ЭМ=1,25; ЗПМ=1,25; ТЗ=1,15; ТЗМ=1,25 | 100 м2 площади уплотнения | 0.6762 | 1160.21 | 74.21 | 85.98 | 16.48 | 785 | 50 | 58 | 11 | 8.855 | 5.99 | 1.1 | 0.74
127 | ТЕР11-01-002-09 | Устройство подстилающих слоев: бетонных В7,5 821,30 = 805,09 - 732,00 x 1,02 + 746,57 x 1,02 - 64,00 x 0,31 + 68,16 x 0,31 - 2,70 x 0,35 + 2,88 x 0,35 КОЭФ. К ПОЗИЦИИ: МДС 81-35.2004 п.4.7 ОЗП=1,15; ЭМ=1,25; ЗПМ=1,25; ТЗ=1,15; ТЗМ=1,25 | 1 м3 подстилающего слоя | 5.41 | 825.98 | 35.27 | 0.39 |  | 4469 | 191 | 2 |  | 4.209 | 22.77
128 | ТЕР11-01-017-02 | Устройство покрытий мозаично-бетонных толщиной 20 мм В20 4 219,58 = 4 077,97 - 1 060,00 x 2,04 + 1 128,90 x 2,04 - 2,70 x 5,85 + 2,88 x 5,85 КОЭФ. К ПОЗИЦИИ: МДС 81-35.2004 п.4.7 ОЗП=1,15; ЭМ=1,25; ЗПМ=1,25; ТЗ=1,15; ТЗМ=1,25 | 100 м2 покрытия | 0.6762 | 4511.49 | 1797.68 | 287.14 | 36.58 | 3051 | 1216 | 194 | 25 | 200.4105 | 135.52 | 2.8875 | 1.95
Тип 5
129 | ТЕР11-01-001-02 | Уплотнение грунта: щебнем 1 133,34 = 1 072,30 - 184,00 x 5,1 + 195,96 x 5,1 - 2,70 x 0,22 + 2,88 x 0,22 КОЭФ. К ПОЗИЦИИ: МДС 81-35.2004 п.4.7 ОЗП=1,15; ЭМ=1,25; ЗПМ=1,25; ТЗ=1,15; ТЗМ=1,25 | 100 м2 площади уплотнения | 0.2664 | 1160.21 | 74.21 | 85.98 | 16.48 | 309 | 20 | 23 | 4 | 8.855 | 2.36 | 1.1 | 0.29
130 | ТЕР11-01-002-09 | Устройство подстилающих слоев: бетонных В7,5 821,30 = 805,09 - 732,00 x 1,02 + 746,57 x 1,02 - 64,00 x 0,31 + 68,16 x 0,31 - 2,70 x 0,35 + 2,88 x 0,35 КОЭФ. К ПОЗИЦИИ: МДС 81-35.2004 п.4.7 ОЗП=1,15; ЭМ=1,25; ЗПМ=1,25; ТЗ=1,15; ТЗМ=1,25 | 1 м3 подстилающего слоя | 2.1312 | 825.98 | 35.27 | 0.39 |  | 1760 | 75 | 1 |  | 4.209 | 8.97
131 | ТЕР11-01-015-01 | Устройство покрытий: бетонных толщиной 30 мм В15 3 427,09 = 3 248,03 - 833,00 x 3,06 + 887,15 x 3,06 - 64,00 x 3,06 + 68,16 x 3,06 - 2,70 x 3,5 + 2,88 x 3,5 КОЭФ. К ПОЗИЦИИ: МДС 81-35.2004 п.4.7 ОЗП=1,5; ЭМ=1,25; ЗПМ=1,25; ТЗ=1,5; ТЗМ=1,25 | 100 м2 покрытия | 0.2664 | 3630.88 | 482.13 | 215.42 | 50.16 | 967 | 128 | 57 | 13 | 60.645 | 16.16 | 3.55 | 0.95
132 | ТЕР11-01-015-02 | Устройство покрытий: бетонных на каждые 5 мм изменения толщины В20 440,73 = 438,61 - 883,00 x 0,51 + 887,15 x 0,51 КОЭФ. К ПОЗИЦИИ: Новый коэффициент ПЗ=2; ОЗП=2; ЭМ=2; ЗПМ=2; МАТ=2; ТЗ=2; ТЗМ=2; МДС 81-35.2004 п.4.7 ОЗП=1,15; ЭМ=1,25; ЗПМ=1,25; ТЗ=1,15; ТЗМ=1,25 | 100 м2 покрытия | -0.2664 | 886.46 | 21.76 | 10.8 | 6.42 | -236 | -6 | -3 | -2 | 2.737 | -0.73 | 0.475 | -0.13
Итого прямые затраты по разделу в ценах 2001г. | [8 empty] | 657554 | 151952 | 15364 | 2089 |  | 18942.58 |  | 490.7
Накладные расходы | [8 empty] | 167579
Сметная прибыль | [8 empty] | 91207
Итоги по разделу 5 Отделочные работы и полы :
Отделочные работы:
Итого Поз. 95-109 | [8 empty] | 415512 | 120825 | 9463 | 793 |  | 15296.37 |  | 384.63
Накладные расходы 105% ФОТ (от 121 618) | [8 empty] | 127699
Сметная прибыль 55% ФОТ (от 121 618) | [8 empty] | 66890
Итого c накладными и см. прибылью | [8 empty] | 610101 |  |  |  |  | 15296.37 |  | 384.63
Полы:
Итого Поз. 110-132 | [8 empty] | 242042 | 31127 | 5901 | 1296 |  | 3646.21 |  | 106.07
Накладные расходы 123% ФОТ (от 32 423) | [8 empty] | 39880
Сметная прибыль 75% ФОТ (от 32 423) | [8 empty] | 24317
Итого c накладными и см. прибылью | [8 empty] | 306239 |  |  |  |  | 3646.21 |  | 106.07
Итого по разделу 5 Отделочные работы и полы | [8 empty] | 916340 |  |  |  |  | 18942.58 |  | 490.7
Раздел 6. Наружная отделка фасадов
133 | ТЕР26-01-037-01 | Изоляция фасадов теплоизоляционными плитами "URSA П-30(Г) толщ.60мм КОЭФ. К ПОЗИЦИИ: МДС 81-35.2004 п.4.7 ОЗП=1,15; ЭМ=1,25; ЗПМ=1,25; ТЗ=1,15; ТЗМ=1,25 | 1 м3 изоляции | 61.98 | 680.73 | 221.94 | 162.01 |  | 42192 | 13756 | 10042 |  | 23.046 | 1428.39 | 0.8625 | 53.46
134 | СЦМ-104-0004 | Плиты теплоизоляционные из минеральной ваты на синтетическом связующем М-125(ГОСТ 9573-82) | м3 | 60.12 | 530 |  |  |  | 31864
135 | ФЕР15-01-062-02 | Наружная облицовка поверхности стен в горизонтальном исполнении по металлическому каркасу (с его устройством) металлосайдингом без пароизоляционного слоя КОЭФ. К ПОЗИЦИИ: МДС 81-35.2004 п.4.7 ОЗП=1,15; ЭМ=1,25; ЗПМ=1,25; ТЗ=1,15; ТЗМ=1,25 | 100м2 поверхности облицовки | 10.33 | 32038.3 | 1121.04 | 144.61 | 4.9 | 330956 | 11580 | 1494 | 51 | 122.1185 | 1261.48 | 0.8625 | 8.91
Итого прямые затраты по разделу в ценах 2001г. | [8 empty] | 405012 | 25336 | 11536 | 51 |  | 2689.87 |  | 62.37
Накладные расходы | [8 empty] | 25969
Сметная прибыль | [8 empty] | 16026
Итоги по разделу 6 Наружная отделка фасадов :
Теплоизоляционные работы:
Итого Поз. 133-134 | [8 empty] | 74056 | 13756 | 10042 |  |  | 1428.39 |  | 53.46
Накладные расходы 100% ФОТ (от 13 756) | [8 empty] | 13756
Сметная прибыль 70% ФОТ (от 13 756) | [8 empty] | 9629
Итого c накладными и см. прибылью | [8 empty] | 97441 |  |  |  |  | 1428.39 |  | 53.46
Отделочные работы:
Итого Поз. 135 | [8 empty] | 330956 | 11580 | 1494 | 51 |  | 1261.48 |  | 8.91
Накладные расходы 105% ФОТ (от 11 631) | [8 empty] | 12213
Сметная прибыль 55% ФОТ (от 11 631) | [8 empty] | 6397
Итого c накладными и см. прибылью | [8 empty] | 349566 |  |  |  |  | 1261.48 |  | 8.91
Итого по разделу 6 Наружная отделка фасадов | [8 empty] | 447007 |  |  |  |  | 2689.87 |  | 62.37
Раздел 7. Отмостка
136 | ТЕР11-01-002-04 | Устройство подстилающих слоев: щебеночных 323,73 = 308,60 - 165,00 x 0,18 + 175,73 x 0,18 - 228,00 x 0,09 + 241,82 x 0,09 - 184,00 + 195,96 КОЭФ. К ПОЗИЦИИ: МДС 81-35.2004 п.4.7 ОЗП=1,15; ЭМ=1,25; ЗПМ=1,25; ТЗ=1,15; ТЗМ=1,25 | 1 м3 подстилающего слоя | 23 | 339.02 | 38.01 | 51.66 | 9.84 | 7797 | 874 | 1188 | 226 | 4.2895 | 98.66 | 0.6875 | 15.81
137 | СЗСЦп.408-9081 | Щебень кирпичный | м3 | 2.12 | 280.1 | 280.1 |  |  | 594 | 594
138 | СЗСЦ п.29 | Каменная мелочь М300 | м3 | 4.23 | 186.38 | 186.38 |  |  | 788 | 788
139 | ТЕР06-01-001-15 | Устройство отмостки 79 682,43 = 75 057,25 - 701,00 x 101,5 + 746,57 x 101,5 - 2,70 x 0,73 + 2,88 x 0,73 КОЭФ. К ПОЗИЦИИ: МДС 81-35.2004 п.4.7 ОЗП=1,15; ЭМ=1,25; ЗПМ=1,25; ТЗ=1,15; ТЗМ=1,25 | 100 м3 бетона, бутобетона и железобетона в деле | 0.23 | 80410.16 | 1145.94 | 2891.3 | 464.24 | 18494 | 264 | 665 | 107 | 134.343 | 30.9 | 25.1875 | 5.79
Итого прямые затраты по разделу в ценах 2001г. | [8 empty] | 27673 | 2520 | 1853 | 333 |  | 129.56 |  | 21.6
Накладные расходы | [8 empty] | 3885
Сметная прибыль | [8 empty] | 2448
Итоги по разделу 7 Отмостка :
Полы:
Итого Поз. 136 | [8 empty] | 7797 | 874 | 1188 | 226 |  | 98.66 |  | 15.81
Накладные расходы 123% ФОТ (от 1 100) | [8 empty] | 1353
Сметная прибыль 75% ФОТ (от 1 100) | [8 empty] | 825
Итого c накладными и см. прибылью | [8 empty] | 9975 |  |  |  |  | 98.66 |  | 15.81
Бетонные и железобетонные сборные конструкции в жилищно-гражданском строительстве:
Итого Поз. 137-138 | [8 empty] | 1382 | 1382
Накладные расходы 155% ФОТ (от 1 382) | [8 empty] | 2142
Сметная прибыль 100% ФОТ (от 1 382) | [8 empty] | 1382
Итого c накладными и см. прибылью | [8 empty] | 4906
Бетонные и железобетонные монолитные конструкции в промышленном строительстве:
Итого Поз. 139 | [8 empty] | 18494 | 264 | 665 | 107 |  | 30.9 |  | 5.79
Накладные расходы 105% ФОТ (от 371) | [8 empty] | 390
Сметная прибыль 65% ФОТ (от 371) | [8 empty] | 241
Итого c накладными и см. прибылью | [8 empty] | 19125 |  |  |  |  | 30.9 |  | 5.79
Итого по разделу 7 Отмостка | [8 empty] | 34006 |  |  |  |  | 129.56 |  | 21.6
Раздел 8. Приямки П1,П2,П3
140 | ТЕР01-02-058-06 | Копание ям вручную без креплений с откосами глубиной до 1,5 м группа грунтов: 2 | 100 м3 грунта | 0.24 | 1201.2 | 1201.2 |  |  | 288 | 288 |  |  | 154 | 36.96
141 | ТЕР01-02-061-02 | Обратная засыпка вручную пазух котлованов группа грунтов: 2 | 100 м3 грунта | 0.09 | 729 | 729 |  |  | 66 | 66 |  |  | 97.2 | 8.75
142 | ТЕР06-01-001-15 | Устройство монолитных днищ приямков 79 682,74 = 75 057,25 - 701,00 x 101,5 + 746,57 x 101,5 - 2,70 x 0,73 + 2,88 x 0,73 КОЭФ. К ПОЗИЦИИ: МДС 81-35.2004 п.4.7 ОЗП=1,15; ЭМ=1,25; ЗПМ=1,25; ТЗ=1,15; ТЗМ=1,25 | 100 м3 бетона, бутобетона и железобетона в деле | 0.011 | 80410.47 | 1145.94 | 2891.3 | 464.24 | 885 | 13 | 32 | 5 | 134.343 | 1.48 | 25.1875 | 0.28
143 | ТЕР06-01-015-06 | Установка стальных конструкций, остающихся в теле бетона КОЭФ. К ПОЗИЦИИ: МДС 81-35.2004 п.4.7 ОЗП=1,15; ЭМ=1,25; ЗПМ=1,25; ТЗ=1,15; ТЗМ=1,25 | 1 т | 0.018 | 1479.43 | 513.08 | 898.1 | 41.94 | 27 | 9 | 16 | 1 | 53.2795 | 0.96 | 5.475 | 0.1
144 | СЦМ-103-0018 | Трубы стальные сварные водогазопроводные с резьбой черные обыкновенные (неоцинкованные) диаметр условного прохода 50 мм, толщина стенки 3,5 мм | м | 4.5 | 39.6 |  |  |  | 178
145 | ТЕР08-02-001-01 | Кладка стен кирпичных наружных простых: при высоте этажа до 4 м из М75 943,03 = 900,13 - 1 672,00 x 0,394 + 1 780,68 x 0,394 - 2,70 x 0,44 + 2,88 x 0,44 КОЭФ. К ПОЗИЦИИ: МДС 81-35.2004 п.4.7 ОЗП=1,15; ЭМ=1,25; ЗПМ=1,25; ТЗ=1,15; ТЗМ=1,25 | 1 м3 кладки | 8.223 | 960.98 | 51.6 | 56.08 | 9.59 | 7902 | 424 | 461 | 79 | 6.21 | 51.06 | 0.5 | 4.11
146 | ТЕР08-01-003-07 | Гидроизоляция боковая: обмазочная битумная в 2 слоя по выравненной поверхности бутовой кладки, кирпичу, бетону КОЭФ. К ПОЗИЦИИ: МДС 81-35.2004 п.4.7 ОЗП=1,15; ЭМ=1,25; ЗПМ=1,25; ТЗ=1,15; ТЗМ=1,25 | 100 м2 изолируемой поверхности | 0.2 | 1241.3 | 232.09 | 110.72 |  | 248 | 46 | 22 |  | 24.38 | 4.88 | 0.25 | 0.05
147 | ТЕР08-01-003-03 | Гидроизоляция стен из 2слоев толя насухо 1 532,93 = 4 453,73 - 30,00 x 3,41 - 1 383,10 x 0,016 - 2 606,90 x 0,024 - 3 390,00 x 0,42 - 524,00 x 2,5 КОЭФ. К ПОЗИЦИИ: МДС 81-35.2004 п.4.7 ОЗП=1,15; ЭМ=1,25; ЗПМ=1,25; ТЗ=1,15; ТЗМ=1,25 | 100 м2 изолируемой поверхности | 0.05 | 1584.97 | 197.17 | 131.6 |  | 79 | 10 | 7 |  | 23.115 | 1.16 | 0.875 | 0.04
148 | ТЕР15-02-016-01 | Оштукатуривание поверхностей цементно-известковым или цементным раствором по камню и бетону: простое стен 1 950,75 = 1 884,40 - 676,00 x 1,51 + 719,94 x 1,51 КОЭФ. К ПОЗИЦИИ: МДС 81-35.2004 п.4.7 ОЗП=1,15; ЭМ=1,25; ЗПМ=1,25; ТЗ=1,15; ТЗМ=1,25 | 100 м2 оштукатуриваемой поверхности | 0.2 | 2077.39 | 787.32 | 119.74 | 10.46 | 415 | 157 | 24 | 2 | 86.71 | 17.34 | 7.5875 | 1.52
149 | ТЕР06-01-067-04 | Железнение поверхности 322,20 = 322,11 - 2,70 x 0,5 + 2,88 x 0,5 КОЭФ. К ПОЗИЦИИ: МДС 81-35.2004 п.4.7 ОЗП=1,15; ЭМ=1,25; ЗПМ=1,25; ТЗ=1,15; ТЗМ=1,25 | 100 м2 поверхности | 0.1 | 365.07 | 320.06 | 5.64 |  | 37 | 32 | 1 |  | 33.235 | 3.32 | 0.0375
150 | ТЕР06-01-015-07 | Установка скоб изА-1 d12 КОЭФ. К ПОЗИЦИИ: МДС 81-35.2004 п.4.7 ОЗП=1,15; ЭМ=1,25; ЗПМ=1,25; ТЗ=1,15; ТЗМ=1,25 | 1 т | 0.012 | 9120.11 | 2253.6 | 66.51 | 3.6 | 109 | 27 | 1 |  | 248.193 | 2.98 | 0.45 | 0.01
Итого прямые затраты по разделу в ценах 2001г. | [8 empty] | 10234 | 1072 | 564 | 87 |  | 128.89 |  | 6.11
Накладные расходы | [8 empty] | 1223
Сметная прибыль | [8 empty] | 750
Итоги по разделу 8 Приямки П1,П2,П3 :
Земляные работы, выполняемые ручным способом:
Итого Поз. 140-141 | [8 empty] | 354 | 354 |  |  |  | 45.71
Накладные расходы 80% ФОТ (от 354) | [8 empty] | 283
Сметная прибыль 45% ФОТ (от 354) | [8 empty] | 159
Итого c накладными и см. прибылью | [8 empty] | 796 |  |  |  |  | 45.71
Бетонные и железобетонные монолитные конструкции в промышленном строительстве:
Итого Поз. 142-144, 149-150 | [8 empty] | 1236 | 81 | 50 | 6 |  | 8.74 |  | 0.39
Накладные расходы 105% ФОТ (от 87) | [8 empty] | 91
Сметная прибыль 65% ФОТ (от 87) | [8 empty] | 57
Итого c накладными и см. прибылью | [8 empty] | 1384 |  |  |  |  | 8.74 |  | 0.39
Конструкции из кирпича и блоков:
Итого Поз. 145-147 | [8 empty] | 8229 | 480 | 490 | 79 |  | 57.1 |  | 4.2
Накладные расходы 122% ФОТ (от 559) | [8 empty] | 682
Сметная прибыль 80% ФОТ (от 559) | [8 empty] | 447
Итого c накладными и см. прибылью | [8 empty] | 9358 |  |  |  |  | 57.1 |  | 4.2
Отделочные работы:
Итого Поз. 148 | [8 empty] | 415 | 157 | 24 | 2 |  | 17.34 |  | 1.52
Накладные расходы 105% ФОТ (от 159) | [8 empty] | 167
Сметная прибыль 55% ФОТ (от 159) | [8 empty] | 87
Итого c накладными и см. прибылью | [8 empty] | 669 |  |  |  |  | 17.34 |  | 1.52
Итого по разделу 8 Приямки П1,П2,П3 | [8 empty] | 12207 |  |  |  |  | 128.89 |  | 6.11
Раздел 9. Вход№1
а)земляные работы
151 | ТЕР01-01-013-14 | Разработка грунта с погрузкой на автомобили-самосвалы экскаваторами с ковшом вместимостью 0,5 (0,5-0,63) м3, группа грунтов: 2 | 1000 м3 грунта | 0.007 | 5936.96 | 117.62 | 5811.98 | 849.33 | 42 | 1 | 41 | 6 | 15.08 | 0.11 | 43.62 | 0.31
152 | 310-3014-1 | Провозная плата за перевозку грузов вне карьеров (массовых) автомобильным транспортом : расстояние перевозки 15 км; класс груза 1 | 1 т | 12.6 | 30.2 |  | 30.2 |  | 381 |  | 381
153 | ТЕР01-01-003-14 | Разработка грунта в отвал экскаваторами "драглайн" или "обратная лопата" с ковшом вместимостью 0,5 (0,5-0,63) м3, группа грунтов: 2 | 1000 м3 грунта | 0.024 | 4177.44 | 105.85 | 4071.59 | 565.52 | 100 | 3 | 97 | 14 | 13.57 | 0.33 | 29.5 | 0.71
154 | ТЕР01-02-057-02 | Доработка грунта вручную группа грунтов: 2 КОЭФ. К ПОЗИЦИИ: Новый коэффициент ПЗ=1,2; ОЗП=1,2; ЭМ=1,2; ЗПМ=1,2; МАТ=1,2; ТЗ=1,2; ТЗМ=1,2 | 100 м3 грунта |  | 1441.44 | 1441.44 | [6 empty] | 184.8
155 | ТЕР01-01-016-02 | Работа на отвале, группа грунтов0: 2-3 | 1000 м3 грунта | 0.026 | 512.17 | 28.47 | 476.34 | 81.15 | 13 | 1 | 12 | 2 | 3.65 | 0.09 | 4.05 | 0.11
156 | ТЕР01-01-033-02 | Засыпка траншей и котлованов с перемещением грунта до 5 м бульдозерами мощностью: 59 (80) кВт (л.с.), 2 группа грунтов | 1000 м3 грунта | 0.026 | 877.86 |  | 877.86 | 170.04 | 23 |  | 23 | 4 |  |  | 8.87 | 0.23
157 | ТЕР01-02-005-01 | Уплотнение грунта пневматическими трамбовками, группа грунтов: 1, 2 | 100 м3 уплотненного грунта | 0.26 | 359.05 | 106.88 | 252.17 | 43.44 | 93 | 28 | 65 | 11 | 12.53 | 3.26 | 3.04 | 0.79
б)фундаменты
158 | ТЕР08-01-002-01 | Устройство основания под фундаменты: песчаного 97,89 = 93,27 - 64,00 x 1,1 + 68,16 x 1,1 - 2,70 x 0,25 + 2,88 x 0,25 КОЭФ. К ПОЗИЦИИ: МДС 81-35.2004 п.4.7 ОЗП=1,15; ЭМ=1,25; ЗПМ=1,25; ТЗ=1,15; ТЗМ=1,25 | 1 м3 основания | 0.43 | 102.74 | 8.07 | 18.96 | 3.75 | 44 | 3 | 8 | 2 | 2.645 | 1.14 | 0.3625 | 0.16
159 | ТЕР07-05-001-01 | Установка блоков стен подвалов массой: до 0,5 т 3 333,99 = 3 314,48 - 732,00 x 0,41 + 779,58 x 0,41 КОЭФ. К ПОЗИЦИИ: МДС 81-35.2004 п.4.7 ОЗП=1,15; ЭМ=1,25; ЗПМ=1,25; ТЗ=1,15; ТЗМ=1,25 | 100 шт. сборных конструкций | 0.09 | 4041.34 | 531.7 | 3190.01 | 422.86 | 364 | 48 | 287 | 38 | 60.766 | 5.47 | 26.85 | 2.42
160 | ТЕР07-05-001-02 | Установка блоков стен подвалов массой: до 1 т 6 048,09 = 5 938,90 - 732,00 x 0,71 + 779,58 x 0,71 - 703,00 x 1,65 + 748,70 x 1,65 КОЭФ. К ПОЗИЦИИ: МДС 81-35.2004 п.4.7 ОЗП=1,15; ЭМ=1,25; ЗПМ=1,25; ТЗ=1,15; ТЗМ=1,25 | 100 шт. сборных конструкций | 0.13 | 7048.02 | 746.13 | 4513.02 | 586.11 | 916 | 97 | 587 | 76 | 85.2725 | 11.09 | 37.7375 | 4.91
161 | М600-269 | Блоки бетонные для стен подвалов из цементного бетона М-100 обьемом менее 0.3 м3 | м3 | 4.86 | 862.65 |  |  |  | 4192
162 | ТЕР06-01-001-20 | Устройство монолитных участков из В15 91 227,00 = 79 791,95 - 701,00 x 101,5 + 813,66 x 101,5 - 2,70 x 0,283 + 2,88 x 0,283 КОЭФ. К ПОЗИЦИИ: МДС 81-35.2004 п.4.7 ОЗП=1,15; ЭМ=1,25; ЗПМ=1,25; ТЗ=1,15; ТЗМ=1,25 | 100 м3 бетона, бутобетона и железобетона в деле | 0.0035 | 92318.91 | 3353.2 | 3272.7 | 524.62 | 323 | 12 | 11 | 2 | 388.102 | 1.36 | 28.2625 | 0.1
163 | ТЕР06-01-015-06 | Установка дренажной трубы КОЭФ. К ПОЗИЦИИ: МДС 81-35.2004 п.4.7 ОЗП=1,15; ЭМ=1,25; ЗПМ=1,25; ТЗ=1,15; ТЗМ=1,25 | 1 т | 0.006 | 1479.43 | 513.08 | 898.1 | 41.94 | 9 | 3 | 5 |  | 53.2795 | 0.32 | 5.475 | 0.03
164 | СЦМ-103-0018 | Трубы стальные сварные водогазопроводные с резьбой черные обыкновенные (неоцинкованные) диаметр условного прохода 50 мм, толщина стенки 3,5 мм | м | 1.5 | 39.6 |  |  |  | 59
165 | ТЕР08-01-003-07 | Гидроизоляция боковая: обмазочная битумная в 2 слоя по выравненной поверхности бутовой кладки, кирпичу, бетону КОЭФ. К ПОЗИЦИИ: МДС 81-35.2004 п.4.7 ОЗП=1,15; ЭМ=1,25; ЗПМ=1,25; ТЗ=1,15; ТЗМ=1,25 | 100 м2 изолируемой поверхности | 0.14 | 1241.3 | 232.09 | 110.72 |  | 174 | 32 | 16 |  | 24.38 | 3.41 | 0.25 | 0.04
в)лестница
166 | ТЕР11-01-001-02 | Уплотнение грунта: щебнем 1 133,34 = 1 072,30 - 184,00 x 5,1 + 195,96 x 5,1 - 2,70 x 0,22 + 2,88 x 0,22 КОЭФ. К ПОЗИЦИИ: МДС 81-35.2004 п.4.7 ОЗП=1,15; ЭМ=1,25; ЗПМ=1,25; ТЗ=1,15; ТЗМ=1,25 | 100 м2 площади уплотнения | 0.07 | 1160.21 | 74.21 | 85.98 | 16.48 | 81 | 5 | 6 | 1 | 8.855 | 0.62 | 1.1 | 0.08
167 | ТЕР06-01-001-15 | Устройство ступеней и площадки 79 682,74 = 75 057,25 - 701,00 x 101,5 + 746,57 x 101,5 - 2,70 x 0,73 + 2,88 x 0,73 КОЭФ. К ПОЗИЦИИ: МДС 81-35.2004 п.4.7 ОЗП=1,15; ЭМ=1,25; ЗПМ=1,25; ТЗ=1,15; ТЗМ=1,25 | 100 м3 бетона, бутобетона и железобетона в деле | 0.0115 | 80410.47 | 1145.94 | 2891.3 | 464.24 | 925 | 13 | 33 | 5 | 134.343 | 1.54 | 25.1875 | 0.29
168 | ТЕР06-01-015-10 | Установка арматурной сетки Вр1 диам.5мм 453,75 = 6 103,75 - 5 650,00 КОЭФ. К ПОЗИЦИИ: МДС 81-35.2004 п.4.7 ОЗП=1,15; ЭМ=1,25; ЗПМ=1,25; ТЗ=1,15; ТЗМ=1,25 | 1 т | 0.0206 | 484.59 | 128.79 | 70.2 | 3.84 | 10 | 3 | 1 |  | 14.536 | 0.3 | 0.475 | 0.01
169 | СЦМ-204-9182 | Сетка сварная из холоднотянутой проволоки 5 мм | т | 0.0206 | 7173.56 |  |  |  | 148
170 | ТЕР11-01-011-01 | Устройство стяжек: цементных толщиной 20 мм 2 002,21 = 1 901,07 - 758,00 x 2,04 + 807,27 x 2,04 - 2,70 x 3,5 + 2,88 x 3,5 КОЭФ. К ПОЗИЦИИ: МДС 81-35.2004 п.4.7 ОЗП=1,15; ЭМ=1,25; ЗПМ=1,25; ТЗ=1,15; ТЗМ=1,25 | 100 м2 стяжки | 0.087 | 2057.12 | 361.22 | 39 | 21.44 | 179 | 31 | 3 | 2 | 45.4365 | 3.95 | 1.5875 | 0.14
171 | ТЕР11-01-015-08 | Железнение цементных покрытий КОЭФ. К ПОЗИЦИИ: Новый коэффициент ОЗП=1,15; ЭМ=1,25; ЗПМ=1,25; ТЗ=1,15; ТЗМ=1,25 | 100 м2 покрытия | 0.18 | 150.88 | 118.24 | 7.38 | 1.76 | 27 | 21 | 1 |  | 12.42 | 2.24 | 0.125 | 0.02
172 | ТЕР08-01-003-01 | Гидроизоляция стен, фундаментов: горизонтальная цементная с жидким стеклом 2 253,38 = 2 147,75 - 524,00 x 3,1 + 558,06 x 3,1 - 2,70 x 0,225 + 2,88 x 0,225 КОЭФ. К ПОЗИЦИИ: МДС 81-35.2004 п.4.7 ОЗП=1,15; ЭМ=1,25; ЗПМ=1,25; ТЗ=1,15; ТЗМ=1,25 | 100 м2 изолируемой поверхности | 0.03 | 2317.3 | 374.73 | 75.2 |  | 70 | 11 | 2 |  | 43.93 | 1.32 | 0.5 | 0.02
173 | ТЕР08-02-001-01 | Кладка стен кирпичных наружных простых: при высоте этажа до 4 м 943,03 = 900,13 - 1 672,00 x 0,394 + 1 780,68 x 0,394 - 2,70 x 0,44 + 2,88 x 0,44 КОЭФ. К ПОЗИЦИИ: МДС 81-35.2004 п.4.7 ОЗП=1,15; ЭМ=1,25; ЗПМ=1,25; ТЗ=1,15; ТЗМ=1,25 | 1 м3 кладки | 1.574 | 960.98 | 51.6 | 56.08 | 9.59 | 1513 | 81 | 88 | 15 | 6.21 | 9.77 | 0.5 | 0.79
174 | ТЕР15-02-018-02 | Штукатурка внутренних поверхностей наружных стен, цементно-известковым или цементным раствором по камню и бетону когда остальные поверхности не оштукатуриваются: улучшенная 2 648,93 = 2 566,76 - 676,00 x 1,87 + 719,94 x 1,87 КОЭФ. К ПОЗИЦИИ: МДС 81-35.2004 п.4.7 ОЗП=1,15; ЭМ=1,25; ЗПМ=1,25; ТЗ=1,15; ТЗМ=1,25 | 100 м2 оштукатуриваемой поверхности | 0.082 | 2824.69 | 1114.72 | 151.81 | 14.18 | 232 | 91 | 12 | 1 | 118.4615 | 9.71 | 9.6 | 0.79
Итого прямые затраты по разделу в ценах 2001г. | [8 empty] | 9918 | 484 | 1679 | 179 |  | 56.03 |  | 11.95
Накладные расходы | [8 empty] | 855
Сметная прибыль | [8 empty] | 530
Итоги по разделу 9 Вход№1 :
Земляные работы, выполняемые механизированным способом:
Итого Поз. 151, 153, 155-157 | [8 empty] | 271 | 33 | 238 | 37 |  | 3.79 |  | 2.15
Накладные расходы 95% ФОТ (от 70) | [8 empty] | 67
Сметная прибыль 50% ФОТ (от 70) | [8 empty] | 35
Итого c накладными и см. прибылью | [8 empty] | 373 |  |  |  |  | 3.79 |  | 2.15
Перевозка грузов автомобильным транспортом:
Итого Поз. 152 | [8 empty] | 381 |  | 381
Земляные работы, выполняемые ручным способом:
Итого Поз. 154
Накладные расходы 80% ФОТ (от 0)
Сметная прибыль 45% ФОТ (от 0)
Итого c накладными и см. прибылью
Конструкции из кирпича и блоков:
Итого Поз. 158, 165, 172-173 | [8 empty] | 1801 | 127 | 114 | 17 |  | 15.64 |  | 1.01
Накладные расходы 122% ФОТ (от 144) | [8 empty] | 176
Сметная прибыль 80% ФОТ (от 144) | [8 empty] | 115
Итого c накладными и см. прибылью | [8 empty] | 2092 |  |  |  |  | 15.64 |  | 1.01
Бетонные и железобетонные сборные конструкции в жилищно-гражданском строительстве:
Итого Поз. 159-161 | [8 empty] | 5472 | 145 | 874 | 114 |  | 16.56 |  | 7.33
Накладные расходы 155% ФОТ (от 259) | [8 empty] | 401
Сметная прибыль 100% ФОТ (от 259) | [8 empty] | 259
Итого c накладными и см. прибылью | [8 empty] | 6132 |  |  |  |  | 16.56 |  | 7.33
Бетонные и железобетонные монолитные конструкции в промышленном строительстве:
Итого Поз. 162-164, 167-169 | [8 empty] | 1474 | 31 | 50 | 7 |  | 3.52 |  | 0.43
Накладные расходы 105% ФОТ (от 38) | [8 empty] | 40
Сметная прибыль 65% ФОТ (от 38) | [8 empty] | 25
Итого c накладными и см. прибылью | [8 empty] | 1539 |  |  |  |  | 3.52 |  | 0.43
Полы:
Итого Поз. 166, 170-171 | [8 empty] | 287 | 57 | 10 | 3 |  | 6.81 |  | 0.24
Накладные расходы 123% ФОТ (от 60) | [8 empty] | 74
Сметная прибыль 75% ФОТ (от 60) | [8 empty] | 45
Итого c накладными и см. прибылью | [8 empty] | 406 |  |  |  |  | 6.81 |  | 0.24
Отделочные работы:
Итого Поз. 174 | [8 empty] | 232 | 91 | 12 | 1 |  | 9.71 |  | 0.79
Накладные расходы 105% ФОТ (от 92) | [8 empty] | 97
Сметная прибыль 55% ФОТ (от 92) | [8 empty] | 51
Итого c накладными и см. прибылью | [8 empty] | 380 |  |  |  |  | 9.71 |  | 0.79
Итого по разделу 9 Вход№1 | [8 empty] | 11303 |  |  |  |  | 56.03 |  | 11.95
Раздел 10. Вход по оси"9"
а)земляные работы
175 | ТЕР01-01-013-14 | Разработка грунта с погрузкой на автомобили-самосвалы экскаваторами с ковшом вместимостью 0,5 (0,5-0,63) м3, группа грунтов: 2 | 1000 м3 грунта | 0.012 | 5936.96 | 117.62 | 5811.98 | 849.33 | 71 | 1 | 70 | 10 | 15.08 | 0.18 | 43.62 | 0.52
176 | 310-3014-1 | Провозная плата за перевозку грузов вне карьеров (массовых) автомобильным транспортом : расстояние перевозки 15 км; класс груза 1 | 1 т | 21.6 | 30.2 |  | 30.2 |  | 652 |  | 652
177 | ТЕР01-01-003-14 | Разработка грунта в отвал экскаваторами "драглайн" или "обратная лопата" с ковшом вместимостью 0,5 (0,5-0,63) м3, группа грунтов: 2 | 1000 м3 грунта | 0.02 | 4177.44 | 105.85 | 4071.59 | 565.52 | 84 | 2 | 82 | 11 | 13.57 | 0.27 | 29.5 | 0.59
178 | ТЕР01-02-057-02 | Доработка грунта вручную группа грунтов: 2 КОЭФ. К ПОЗИЦИИ: Новый коэффициент ПЗ=1,2; ОЗП=1,2; ЭМ=1,2; ЗПМ=1,2; МАТ=1,2; ТЗ=1,2; ТЗМ=1,2 | 100 м3 грунта | 0.02 | 1441.44 | 1441.44 |  |  | 29 | 29 |  |  | 184.8 | 3.7
179 | ТЕР01-01-016-02 | Работа на отвале, группа грунтов0: 2-3 | 1000 м3 грунта | 0.022 | 512.17 | 28.47 | 476.34 | 81.15 | 11 | 1 | 10 | 2 | 3.65 | 0.08 | 4.05 | 0.09
180 | ТЕР01-01-033-02 | Засыпка траншей и котлованов с перемещением грунта до 5 м бульдозерами мощностью: 59 (80) кВт (л.с.), 2 группа грунтов | 1000 м3 грунта | 0.022 | 877.86 |  | 877.86 | 170.04 | 19 |  | 19 | 4 |  |  | 8.87 | 0.2
181 | ТЕР01-02-005-01 | Уплотнение грунта пневматическими трамбовками, группа грунтов: 1, 2 | 100 м3 уплотненного грунта | 0.22 | 359.05 | 106.88 | 252.17 | 43.44 | 79 | 24 | 55 | 10 | 12.53 | 2.76 | 3.04 | 0.67
б)фундаменты
182 | ТЕР05-01-028-01 | Устройство буронабивных свай диаметром до 1000 мм в сухих устойчивых грунтах группы 1-3 с бурением скважин вращательным (ковшевым) способом, длина свай: до 12 м 1 135,06 = 1 078,45 - 764,00 x 1,14 + 813,66 x 1,14 КОЭФ. К ПОЗИЦИИ: МДС 81-35.2004 п.4.7 ОЗП=1,15; ЭМ=1,25; ЗПМ=1,25; ТЗ=1,15; ТЗМ=1,25 | 1 м3 конструктивного объема сваи | 1.68 | 1168.36 | 26.21 | 149.42 | 18.79 | 1963 | 44 | 251 | 32 | 2.8175 | 4.73 | 1.0875 | 1.83
183 | СЦМ-103-0576 | Трубы бесшовные обсадные из стали группы Д и Б с короткой треугольной резьбой наружный диаметр 377 мм толщина стенки 12 мм | м | 0.042 | 950 |  |  |  | 40
184 | СЦМ-201-9370 | Кондуктор инвентарный металлический | шт. | 0.0042
185 | СЦМ-105-0118 | Шпалы пропитанные для железных дорог широкой колеи, обрезные и необрезные лиственничные тип 2 | шт | 0.1512 | 187 |  |  |  | 28
186 | СЦМ-204-0023 | Горячекатаная арматурная сталь периодического профиля класса А-III диаметром 14 мм | т | 0.072 | 8132 |  |  |  | 586
187 | СЦМ-204-0020 | Горячекатаная арматурная сталь периодического профиля класса А-III диаметром 8 мм | т | 0.031 | 7336.81 |  |  |  | 227
188 | СЦМ-204-0050 | Надбавки к ценам заготовок за сборку и сварку каркасов и сеток пространственных диаметром 14 мм | т | 0.072 | 1873.65 |  |  |  | 135
189 | СЦМ-204-0047 | Надбавки к ценам заготовок за сборку и сварку каркасов и сеток пространственных диаметром 8 мм | т | 0.031 | 2436.73 |  |  |  | 76
190 | ТЕР06-01-001-01 | Устройство бетонной подготовки 82 922,49 = 78 167,96 - 717,00 x 102 + 763,61 x 102 - 2,70 x 1,75 + 2,88 x 1,75 КОЭФ. К ПОЗИЦИИ: МДС 81-35.2004 п.4.7 ОЗП=1,15; ЭМ=1,25; ЗПМ=1,25; ТЗ=1,15; ТЗМ=1,25 | 100 м3 бетона, бутобетона и железобетона в деле | 0.0105 | 83415.13 | 1462.37 | 1509.5 | 248.72 | 876 | 15 | 16 | 3 | 187.4845 | 1.97 | 13.1375 | 0.14
191 | ТЕР06-01-001-22 | Устройство ростверков РСм1 142 210,32 = 135 030,84 - 5 650,00 x 6,6 + 5 650,00 x 6,898 - 833,00 x 101,5 + 887,14 x 101,5 - 2,70 x 0,283 + 2,88 x 0,283 КОЭФ. К ПОЗИЦИИ: МДС 81-35.2004 п.4.7 ОЗП=1,15; ЭМ=1,25; ЗПМ=1,25; ТЗ=1,15; ТЗМ=1,25 | 100 м3 бетона, бутобетона и железобетона в деле | 0.0303 | 143952.38 | 4544.7 | 5746.38 | 687.8 | 4362 | 138 | 174 | 21 | 512.946 | 15.54 | 38.3 | 1.16
192 | ТЕР08-01-002-01 | Устройство основания под фундаменты: песчаного 97,89 = 93,27 - 64,00 x 1,1 + 68,16 x 1,1 - 2,70 x 0,25 + 2,88 x 0,25 КОЭФ. К ПОЗИЦИИ: МДС 81-35.2004 п.4.7 ОЗП=1,15; ЭМ=1,25; ЗПМ=1,25; ТЗ=1,15; ТЗМ=1,25 | 1 м3 основания | 0.3 | 102.74 | 8.07 | 18.96 | 3.75 | 31 | 2 | 6 | 1 | 2.645 | 0.79 | 0.3625 | 0.11
193 | ТЕР06-01-015-08 | Установка закладных деталей весом: до 20 кг ЗД6 КОЭФ. К ПОЗИЦИИ: МДС 81-35.2004 п.4.7 ОЗП=1,15; ЭМ=1,25; ЗПМ=1,25; ТЗ=1,15; ТЗМ=1,25 | 1 т | 0.0211 | 7526.66 | 660.15 | 66.51 | 3.6 | 159 | 14 | 1 |  | 72.703 | 1.53 | 0.45 | 0.01
194 | ТЕР07-05-001-01 | Установка блоков стен подвалов массой: до 0,5 т 3 333,99 = 3 314,48 - 732,00 x 0,41 + 779,58 x 0,41 КОЭФ. К ПОЗИЦИИ: МДС 81-35.2004 п.4.7 ОЗП=1,15; ЭМ=1,25; ЗПМ=1,25; ТЗ=1,15; ТЗМ=1,25 | 100 шт. сборных конструкций | 0.11 | 4041.34 | 531.7 | 3190.01 | 422.86 | 445 | 58 | 351 | 47 | 60.766 | 6.68 | 26.85 | 2.95
195 | ТЕР06-01-001-13 | Устройство фундаментов-столбов: бетонных из В15 87 953,07 = 83 327,63 - 701,00 x 101,5 + 746,57 x 101,5 - 2,70 x 0,424 + 2,88 x 0,424 КОЭФ. К ПОЗИЦИИ: МДС 81-35.2004 п.4.7 ОЗП=1,15; ЭМ=1,25; ЗПМ=1,25; ТЗ=1,15; ТЗМ=1,25 | 100 м3 бетона, бутобетона и железобетона в деле | 0.75 | 89307.73 | 5868.63 | 2945.95 | 444.59 | 66981 | 4401 | 2209 | 333 | 687.999 | 516 | 24.625 | 18.47
196 | ТЕР07-05-001-02 | Установка блоков стен подвалов массой: до 1 т 6 048,09 = 5 938,90 - 732,00 x 0,71 + 779,58 x 0,71 - 703,00 x 1,65 + 748,70 x 1,65 КОЭФ. К ПОЗИЦИИ: МДС 81-35.2004 п.4.7 ОЗП=1,15; ЭМ=1,25; ЗПМ=1,25; ТЗ=1,15; ТЗМ=1,25 | 100 шт. сборных конструкций | 0.02 | 7048.02 | 746.13 | 4513.02 | 586.11 | 141 | 15 | 90 | 12 | 85.2725 | 1.71 | 37.7375 | 0.75
197 | ТЕР07-05-001-03 | Установка блоков стен подвалов массой: до 1,5 т 9 356,32 = 9 199,14 - 732,00 x 0,47 + 779,58 x 0,47 - 703,00 x 2,95 + 748,70 x 2,95 КОЭФ. К ПОЗИЦИИ: МДС 81-35.2004 п.4.7 ОЗП=1,15; ЭМ=1,25; ЗПМ=1,25; ТЗ=1,15; ТЗМ=1,25 | 100 шт. сборных конструкций | 0.04 | 10958.34 | 1072.92 | 7310.35 | 895.81 | 438 | 43 | 292 | 36 | 119.6115 | 4.78 | 60.025 | 2.4
198 | М600-267 | Блоки бетонные для стен подвалов из цементного бетона М-100 обьемом 0.5 м3 | м3 | 2.172 | 784.91 |  |  |  | 1705
199 | М600-269 | Блоки бетонные для стен подвалов из цементного бетона М-100 обьемом менее 0.3 м3 | м3 | 2.471 | 862.65 |  |  |  | 2132
200 | ТЕР06-01-001-20 | Устройство монолитных участков из В15 84 430,56 = 79 791,95 - 701,00 x 101,5 + 746,70 x 101,5 - 2,70 x 0,283 + 2,88 x 0,283 КОЭФ. К ПОЗИЦИИ: МДС 81-35.2004 п.4.7 ОЗП=1,15; ЭМ=1,25; ЗПМ=1,25; ТЗ=1,15; ТЗМ=1,25 | 100 м3 бетона, бутобетона и железобетона в деле | 0.0034 | 85522.47 | 3353.2 | 3272.7 | 524.62 | 291 | 11 | 11 | 2 | 388.102 | 1.32 | 28.2625 | 0.1
201 | ТЕР06-01-035-01 | Устройство поясов: в опалубке 122 024,94 = 178 122,89 - 5 650,00 x 12,5 + 5 650,00 x 1,644 - 794,00 x 101,5 + 845,61 x 101,5 - 2,70 x 0,12 + 2,88 x 0,12 КОЭФ. К ПОЗИЦИИ: МДС 81-35.2004 п.4.7 ОЗП=1,15; ЭМ=1,25; ЗПМ=1,25; ТЗ=1,15; ТЗМ=1,25 | 100 м3 железобетона в деле | 0.0163 | 125889.44 | 10483.23 | 12485.62 | 1701.65 | 2052 | 171 | 204 | 28 | 1168.699 | 19.05 | 90.3875 | 1.47
202 | ТЕР08-01-003-07 | Гидроизоляция боковая: обмазочная битумная в 2 слоя по выравненной поверхности бутовой кладки, кирпичу, бетону КОЭФ. К ПОЗИЦИИ: МДС 81-35.2004 п.4.7 ОЗП=1,15; ЭМ=1,25; ЗПМ=1,25; ТЗ=1,15; ТЗМ=1,25 | 100 м2 изолируемой поверхности | 0.3 | 1241.3 | 232.09 | 110.72 |  | 372 | 70 | 33 |  | 24.38 | 7.31 | 0.25 | 0.08
203 | ТЕР06-01-015-09 | Установка закладных деталей весом: более 20 кг ЗД5 КОЭФ. К ПОЗИЦИИ: МДС 81-35.2004 п.4.7 ОЗП=1,15; ЭМ=1,25; ЗПМ=1,25; ТЗ=1,15; ТЗМ=1,25 | 1 т | 0.1394 | 7094.14 | 227.63 | 66.51 | 3.6 | 989 | 32 | 9 | 1 | 25.07 | 3.49 | 0.45 | 0.06
в)Монтаж м/конструкций каркаса
204 | ТЕР09-03-002-12 | Монтаж балки Б1 V=0,0805х1,01х1,03 КОЭФ. К ПОЗИЦИИ: МДС 81-35.2004 п.4.7 ОЗП=1,15; ЭМ=1,25; ЗПМ=1,25; ТЗ=1,15; ТЗМ=1,25 | 1 т конструкций | 0.0837 | 8757.64 | 214.28 | 662.48 | 64.12 | 733 | 18 | 55 | 5 | 20.9875 | 1.76 | 3.6 | 0.3
205 | СЦМ-101-9412 | Шлифкруги | шт | 0.003348 | 35.1
206 | ТЕР09-03-012-12 | Монтаж опорных стоек Ст1,Ст2,Ст3 V=0,292х1,01х1,03 КОЭФ. К ПОЗИЦИИ: МДС 81-35.2004 п.4.7 ОЗП=1,15; ЭМ=1,25; ЗПМ=1,25; ТЗ=1,15; ТЗМ=1,25 | 1 т конструкций | 0.304 | 8744.24 | 67.98 | 418.86 | 53.28 | 2658 | 21 | 127 | 16 | 7.5785 | 2.3 | 2.9 | 0.88
207 | ТЕР09-03-015-01 | Монтаж прогонов ПР1,ПР2,ПР3,поз.5,поз.6 V=1,2679х1,01х1,03 КОЭФ. К ПОЗИЦИИ: МДС 81-35.2004 п.4.7 ОЗП=1,15; ЭМ=1,25; ЗПМ=1,25; ТЗ=1,15; ТЗМ=1,25 | 1 т конструкций | 1.319 | 7597.73 | 158.88 | 389.58 | 39.84 | 10021 | 210 | 514 | 53 | 18.1585 | 23.95 | 2.1875 | 2.89
208 | СЦМ-101-9412 | Шлифкруги | шт | 0.0396 | 35.1 |  |  |  | 1
209 | ТЕР06-01-015-09 | Установка закладных деталей весом: более 20 кг ЗД7 КОЭФ. К ПОЗИЦИИ: МДС 81-35.2004 п.4.7 ОЗП=1,15; ЭМ=1,25; ЗПМ=1,25; ТЗ=1,15; ТЗМ=1,25 | 1 т | 0.1622 | 7094.14 | 227.63 | 66.51 | 3.6 | 1151 | 37 | 11 | 1 | 25.07 | 4.07 | 0.45 | 0.07
210 | ТЕР09-03-039-04 | Монтаж элементов крепления конструкций поз.7,поз.8,поз9,поз.10 V=0,0857х1,01х1,03 КОЭФ. К ПОЗИЦИИ: МДС 81-35.2004 п.4.7 ОЗП=1,15; ЭМ=1,25; ЗПМ=1,25; ТЗ=1,15; ТЗМ=1,25 | 1 т конструкций | 0.089 | 11409.93 | 1123.25 | 156.15 | 2.88 | 1015 | 100 | 14 |  | 125.2235 | 11.14 | 0.3875 | 0.03
г)конструкция покрытия,козырька
211 | ТЕР10-01-082-02 | Укладка по фермам прогонов: из брусьев КОЭФ. К ПОЗИЦИИ: Новый коэффициент ОЗП=1,15; ЭМ=1,25; ЗПМ=1,25; ТЗ=1,15; ТЗМ=1,25 | 1 м3 древесины в конструкции | 0.873 | 2042.72 | 166.57 | 66.68 | 3.6 | 1783 | 145 | 58 | 3 | 17.296 | 15.1 | 0.45 | 0.39
212 | ТЕР10-01-088-01 | Огнезащита обрешеток под кровлю, покрытия и настилы по фермам КОЭФ. К ПОЗИЦИИ: МДС 81-35.2004 п.4.7 ОЗП=1,15; ЭМ=1,25; ЗПМ=1,25; ТЗ=1,15; ТЗМ=1,25 | 1000 м2 обработанной поверхности | 0.0873 | 2563.54 | 318.08 | 179.51 | 5.51 | 224 | 28 | 16 |  | 36.3515 | 3.17 | 0.9875 | 0.09
213 | ТЕР09-04-002-01 | Монтаж кровельного покрытия из: профилированного листа при высоте здания до 25 м КОЭФ. К ПОЗИЦИИ: МДС 81-35.2004 п.4.7 ОЗП=1,15; ЭМ=1,25; ЗПМ=1,25; ТЗ=1,15; ТЗМ=1,25 | 100 м2 покрытия | 0.873 | 1304.86 | 357.22 | 706.36 | 66.44 | 1139 | 312 | 617 | 58 | 40.825 | 35.64 | 3.6625 | 3.2
214 | СЦМ-101-0829 | Профили с трапециевидными гофрами из оцинкованного проката | т | 0.65 | 11200 |  |  |  | 7280
215 | ФЕР15-01-047-15 | Устройство подвесных потолков типа <Армстронг> по каркасу из оцинкованного профиля КОЭФ. К ПОЗИЦИИ: МДС 81-35.2004 п.4.7 ПЗ=0,996; ОЗП=1,1454; ЭМ=1,245; ЗПМ=1,245; МАТ=0,996; ТЗ=1,1454; ТЗМ=1,245 | 100м2 поверхности облицовки | 0.38 | 6870.74 | 1103.16 | 453.53 | 12.33 | 2611 | 419 | 172 | 5 | 117.3577 | 44.6 | 6.6483 | 2.53
216 | ФЕР15-01-063-02 | Наружная облицовка поверхности козырька в вертикальном исполнении по металлическому каркасу (с его устройством) металлосайдингом без пароизоляционного слоя КОЭФ. К ПОЗИЦИИ: МДС 81-35.2004 п.4.7 ПЗ=0,996; ОЗП=1,15; ЭМ=1,25; ЗПМ=1,25; ТЗ=1,15; ТЗМ=1,25 | 100м2 поверхности облицовки | 0.128 | 38190.92 | 1249.95 | 155.94 | 4.9 | 4888 | 160 | 20 | 1 | 136.16 | 17.43 | 0.8625 | 0.11
217 | ТЕР12-01-010-01 | Устройство мелких покрытий (брандмауэры, парапеты, свесы и т.п.) из листовой оцинкованной стали КОЭФ. К ПОЗИЦИИ: Новый коэффициент ОЗП=1,15; ЭМ=1,25; ЗПМ=1,25; ТЗ=1,15; ТЗМ=1,25 | 100 м2 покрытия | 0.05 | 7663.4 | 1106.02 | 41.2 | 4.79 | 383 | 55 | 2 |  | 129.6625 | 6.48 | 0.3375 | 0.02
д)устройство лестниц
218 | ТЕР11-01-001-02 | Уплотнение грунта: щебнем 1 133,34 = 1 072,30 - 184,00 x 5,1 + 195,96 x 5,1 - 2,70 x 0,22 + 2,88 x 0,22 КОЭФ. К ПОЗИЦИИ: МДС 81-35.2004 п.4.7 ОЗП=1,15; ЭМ=1,25; ЗПМ=1,25; ТЗ=1,15; ТЗМ=1,25 | 100 м2 площади уплотнения | 0.38 | 1160.21 | 74.21 | 85.98 | 16.48 | 441 | 28 | 33 | 6 | 8.855 | 3.36 | 1.1 | 0.42
219 | ТЕР06-01-001-15 | Устройство площадок и лестниц 79 682,74 = 75 057,25 - 701,00 x 101,5 + 746,57 x 101,5 - 2,70 x 0,73 + 2,88 x 0,73 КОЭФ. К ПОЗИЦИИ: МДС 81-35.2004 п.4.7 ОЗП=1,15; ЭМ=1,25; ЗПМ=1,25; ТЗ=1,15; ТЗМ=1,25 | 100 м3 бетона, бутобетона и железобетона в деле | 0.011 | 80410.47 | 1145.94 | 2891.3 | 464.24 | 885 | 13 | 32 | 5 | 134.343 | 1.48 | 25.1875 | 0.28
220 | ТЕР06-01-015-10 | Армирование площадок и лестниц 453,75 = 6 103,75 - 5 650,00 КОЭФ. К ПОЗИЦИИ: МДС 81-35.2004 п.4.7 ОЗП=1,15; ЭМ=1,25; ЗПМ=1,25; ТЗ=1,15; ТЗМ=1,25 | 1 т | 0.0238 | 484.59 | 128.79 | 70.2 | 3.84 | 12 | 3 | 2 |  | 14.536 | 0.35 | 0.475 | 0.01
221 | СЦМ-204-9182 | Сетка сварная из холоднотянутой проволоки 5 мм | т | 0.0238 | 7173.56 |  |  |  | 171
222 | ТЕР11-01-017-02 | Устройство покрытий мозаичных: терраццо, толщиной 20 мм без рисунка 4 079,02 = 4 077,97 - 2,70 x 5,85 + 2,88 x 5,85 КОЭФ. К ПОЗИЦИИ: МДС 81-35.2004 п.4.7 ОЗП=1,15; ЭМ=1,25; ЗПМ=1,25; ТЗ=1,15; ТЗМ=1,25 | 100 м2 покрытия | 0.505 | 4370.93 | 1797.68 | 287.14 | 36.58 | 2207 | 908 | 145 | 18 | 200.4105 | 101.21 | 2.8875 | 1.46
223 | ТЕР07-05-016-04 | Устройство металлических ограждений без поручней КОЭФ. К ПОЗИЦИИ: МДС 81-35.2004 п.4.7 ОЗП=1,15; ЭМ=1,25; ЗПМ=1,25; ТЗ=1,15; ТЗМ=1,25 | 100 м ограждений | 0.06 | 17139.44 | 494.01 | 482.98 | 6.41 | 1028 | 30 | 29 |  | 52.4975 | 3.15 | 3.2375 | 0.19
е)проемы
224 | ФЕР10-01-047-04 | Установка блоков из ПХВ в наружных и внутренних дверных проемах в перегородках и деревянных нерубленных стенах площадью проема до 3 м2 КОЭФ. К ПОЗИЦИИ: Новый коэффициент ПЗ=0,996; ОЗП=1,1454; ЭМ=1,245; ЗПМ=1,245; МАТ=0,996; ТЗ=1,1454; ТЗМ=1,245 | 100 м2 проемов | 0.0546 | 159456.27 | 1584.87 | 599.42 | 17.65 | 8706 | 87 | 33 | 1 | 183.8596 | 10.04 | 5.7519 | 0.31
225 | ФЕР10-01-034-02 | Установка витражей пластиковых КОЭФ. К ПОЗИЦИИ: МДС 81-35.2004 п.4.7 ПЗ=0,996; ОЗП=1,1454; ЭМ=1,245; ЗПМ=1,245; МАТ=0,996; ТЗ=1,1454; ТЗМ=1,245 | 100 м2 проёмов | 0.57 | 120657.88 | 1375.79 | 406.7 | 10.69 | 68775 | 784 | 232 | 6 | 157.4123 | 89.73 | 5.2664 | 3
Итого прямые затраты по разделу в ценах 2001г. | [8 empty] | 201086 | 8429 | 6647 | 731 |  | 966.85 |  | 47.78
Накладные расходы | [8 empty] | 9956
Сметная прибыль | [8 empty] | 6221
Итоги по разделу 10 Вход по оси"9" :
Земляные работы, выполняемые механизированным способом:
Итого Поз. 175, 177, 179-181 | [8 empty] | 264 | 28 | 236 | 37 |  | 3.29 |  | 2.07
Накладные расходы 95% ФОТ (от 65) | [8 empty] | 62
Сметная прибыль 50% ФОТ (от 65) | [8 empty] | 33
Итого c накладными и см. прибылью | [8 empty] | 359 |  |  |  |  | 3.29 |  | 2.07
Перевозка грузов автомобильным транспортом:
Итого Поз. 176 | [8 empty] | 652 |  | 652
Земляные работы, выполняемые ручным способом:
Итого Поз. 178 | [8 empty] | 29 | 29 |  |  |  | 3.7
Накладные расходы 80% ФОТ (от 29) | [8 empty] | 23
Сметная прибыль 45% ФОТ (от 29) | [8 empty] | 13
Итого c накладными и см. прибылью | [8 empty] | 65 |  |  |  |  | 3.7
Свайные работы:
Итого Поз. 182-185 | [8 empty] | 2031 | 44 | 251 | 32 |  | 4.73 |  | 1.83
Накладные расходы 130% ФОТ (от 76) | [8 empty] | 99
Сметная прибыль 80% ФОТ (от 76) | [8 empty] | 61
Итого c накладными и см. прибылью | [8 empty] | 2191 |  |  |  |  | 4.73 |  | 1.83
Бетонные и железобетонные монолитные конструкции в промышленном строительстве:
Итого Поз. 186-191, 193, 195, 200-201, 203, 209, 219-220 | [8 empty] | 78782 | 4835 | 2669 | 394 |  | 564.8 |  | 21.77
Накладные расходы 105% ФОТ (от 5 229) | [8 empty] | 5490
Сметная прибыль 65% ФОТ (от 5 229) | [8 empty] | 3399
Итого c накладными и см. прибылью | [8 empty] | 87671 |  |  |  |  | 564.8 |  | 21.77
Конструкции из кирпича и блоков:
Итого Поз. 192, 202 | [8 empty] | 403 | 72 | 39 | 1 |  | 8.1 |  | 0.19
Накладные расходы 122% ФОТ (от 73) | [8 empty] | 89
Сметная прибыль 80% ФОТ (от 73) | [8 empty] | 58
Итого c накладными и см. прибылью | [8 empty] | 550 |  |  |  |  | 8.1 |  | 0.19
Бетонные и железобетонные сборные конструкции в жилищно-гражданском строительстве:
Итого Поз. 194, 196-199, 223 | [8 empty] | 5889 | 146 | 762 | 95 |  | 16.32 |  | 6.29
Накладные расходы 155% ФОТ (от 241) | [8 empty] | 374
Сметная прибыль 100% ФОТ (от 241) | [8 empty] | 241
Итого c накладными и см. прибылью | [8 empty] | 6504 |  |  |  |  | 16.32 |  | 6.29
Строительные металлические конструкции:
Итого Поз. 204-208, 210, 213 | [8 empty] | 15567 | 661 | 1327 | 132 |  | 74.79 |  | 7.3
Накладные расходы 90% ФОТ (от 793) | [8 empty] | 714
Сметная прибыль 85% ФОТ (от 793) | [8 empty] | 674
Итого c накладными и см. прибылью | [8 empty] | 16955 |  |  |  |  | 74.79 |  | 7.3
Деревянные конструкции:
Итого Поз. 211-212, 214, 224-225 | [8 empty] | 86768 | 1044 | 339 | 10 |  | 118.04 |  | 3.79
Накладные расходы 118% ФОТ (от 1 054) | [8 empty] | 1244
Сметная прибыль 63% ФОТ (от 1 054) | [8 empty] | 664
Итого c накладными и см. прибылью | [8 empty] | 88676 |  |  |  |  | 118.04 |  | 3.79
Отделочные работы:
Итого Поз. 215-216, 221 | [8 empty] | 7670 | 579 | 192 | 6 |  | 62.03 |  | 2.64
Накладные расходы 105% ФОТ (от 585) | [8 empty] | 614
Сметная прибыль 55% ФОТ (от 585) | [8 empty] | 322
Итого c накладными и см. прибылью | [8 empty] | 8606 |  |  |  |  | 62.03 |  | 2.64
Кровли:
Итого Поз. 217 | [8 empty] | 383 | 55 | 2 |  |  | 6.48 |  | 0.02
Накладные расходы 120% ФОТ (от 55) | [8 empty] | 66
Сметная прибыль 65% ФОТ (от 55) | [8 empty] | 36
Итого c накладными и см. прибылью | [8 empty] | 485 |  |  |  |  | 6.48 |  | 0.02
Полы:
Итого Поз. 218, 222 | [8 empty] | 2648 | 936 | 178 | 24 |  | 104.57 |  | 1.88
Накладные расходы 123% ФОТ (от 960) | [8 empty] | 1181
Сметная прибыль 75% ФОТ (от 960) | [8 empty] | 720
Итого c накладными и см. прибылью | [8 empty] | 4549 |  |  |  |  | 104.57 |  | 1.88
Итого по разделу 10 Вход по оси"9" | [8 empty] | 217263 |  |  |  |  | 966.85 |  | 47.78
Раздел 11. Вход в осях "7"-"11"
а)земляные работы
226 | ТЕР01-02-057-02 | Разработка грунта вручную в траншеях глубиной до 2 м без креплений с откосами, группа грунтов: 2 | 100 м3 грунта | 0.12 | 1201.2 | 1201.2 |  |  | 144 | 144 |  |  | 154 | 18.48
227 | ТЕР01-02-061-02 | Засыпка вручную траншей, пазух котлованов и ям, группа грунтов: 2 | 100 м3 грунта | 0.12 | 729 | 729 |  |  | 87 | 87 |  |  | 97.2 | 11.66
228 | ТЕР01-02-005-01 | Уплотнение грунта пневматическими трамбовками, группа грунтов: 1, 2 | 100 м3 уплотненного грунта | 0.12 | 359.05 | 106.88 | 252.17 | 43.44 | 43 | 13 | 30 | 5 | 12.53 | 1.5 | 3.04 | 0.36
б)фундаменты
229 | ТЕР08-01-002-01 | Устройство основания под фундаменты: песчаного 97,89 = 93,27 - 64,00 x 1,1 + 68,16 x 1,1 - 2,70 x 0,25 + 2,88 x 0,25 КОЭФ. К ПОЗИЦИИ: МДС 81-35.2004 п.4.7 ОЗП=1,15; ЭМ=1,25; ЗПМ=1,25; ТЗ=1,15; ТЗМ=1,25 | 1 м3 основания | 1.04 | 102.74 | 8.07 | 18.96 | 3.75 | 107 | 8 | 20 | 4 | 2.645 | 2.75 | 0.3625 | 0.38
230 | ТЕР07-05-001-02 | Установка блоков стен подвалов массой: до 1 т 6 048,04 = 5 938,90 - 732,00 x 0,71 + 779,58 x 0,71 - 703,00 x 1,65 + 748,67 x 1,65 КОЭФ. К ПОЗИЦИИ: МДС 81-35.2004 п.4.7 ОЗП=1,15; ЭМ=1,25; ЗПМ=1,25; ТЗ=1,15; ТЗМ=1,25 | 100 шт. сборных конструкций | 0.13 | 7047.97 | 746.13 | 4513.02 | 586.11 | 916 | 97 | 587 | 76 | 85.2725 | 11.09 | 37.7375 | 4.91
231 | ТЕР07-05-001-01 | Установка блоков стен подвалов массой: до 0,5 т 3 333,99 = 3 314,48 - 732,00 x 0,41 + 779,58 x 0,41 КОЭФ. К ПОЗИЦИИ: МДС 81-35.2004 п.4.7 ОЗП=1,15; ЭМ=1,25; ЗПМ=1,25; ТЗ=1,15; ТЗМ=1,25 | 100 шт. сборных конструкций | 0.22 | 4041.34 | 531.7 | 3190.01 | 422.86 | 889 | 117 | 702 | 93 | 60.766 | 13.37 | 26.85 | 5.91
232 | М600-269 | Блоки бетонные для стен подвалов из цементного бетона М-100 обьемом менее 0.3 м3 | м3 | 6.676 | 862.65 |  |  |  | 5759
233 | ТЕР06-01-001-20 | Устройство монолитных участков 84 417,37 = 79 791,95 - 701,00 x 101,5 + 746,57 x 101,5 - 2,70 x 0,283 + 2,88 x 0,283 КОЭФ. К ПОЗИЦИИ: МДС 81-35.2004 п.4.7 ОЗП=1,15; ЭМ=1,25; ЗПМ=1,25; ТЗ=1,15; ТЗМ=1,25 | 100 м3 бетона, бутобетона и железобетона в деле | 0.014 | 85509.28 | 3353.2 | 3272.7 | 524.62 | 1197 | 47 | 46 | 7 | 388.102 | 5.43 | 28.2625 | 0.4
234 | ТЕР08-01-003-07 | Гидроизоляция боковая: обмазочная битумная в 2 слоя по выравненной поверхности бутовой кладки, кирпичу, бетону КОЭФ. К ПОЗИЦИИ: МДС 81-35.2004 п.4.7 ОЗП=1,15; ЭМ=1,25; ЗПМ=1,25; ТЗ=1,15; ТЗМ=1,25 | 100 м2 изолируемой поверхности | 0.35 | 1241.3 | 232.09 | 110.72 |  | 434 | 81 | 39 |  | 24.38 | 8.53 | 0.25 | 0.09
в)пандус,лестница
235 | ТЕР06-01-001-15 | Устройство пандуса,площадки,ступеней изВ15 79 682,74 = 75 057,25 - 701,00 x 101,5 + 746,57 x 101,5 - 2,70 x 0,73 + 2,88 x 0,73 КОЭФ. К ПОЗИЦИИ: МДС 81-35.2004 п.4.7 ОЗП=1,15; ЭМ=1,25; ЗПМ=1,25; ТЗ=1,15; ТЗМ=1,25 | 100 м3 бетона, бутобетона и железобетона в деле | 0.017 | 80410.47 | 1145.94 | 2891.3 | 464.24 | 1367 | 19 | 49 | 8 | 134.343 | 2.28 | 25.1875 | 0.43
236 | ТЕР06-01-015-10 | Армирование сеткой из Вр1 диам.5мм 453,75 = 6 103,75 - 5 650,00 КОЭФ. К ПОЗИЦИИ: МДС 81-35.2004 п.4.7 ОЗП=1,15; ЭМ=1,25; ЗПМ=1,25; ТЗ=1,15; ТЗМ=1,25 | 1 т | 0.04621 | 484.59 | 128.79 | 70.2 | 3.84 | 22 | 6 | 3 |  | 14.536 | 0.67 | 0.475 | 0.02
237 | СЦМ-204-9182 | Сетка сварная из холоднотянутой проволоки 5 мм | т | 0.04621 | 7173.56 |  |  |  | 331
238 | ТЕР06-01-015-08 | Установка закладных деталей весом: до 20 кг ЗД4 КОЭФ. К ПОЗИЦИИ: МДС 81-35.2004 п.4.7 ОЗП=1,15; ЭМ=1,25; ЗПМ=1,25; ТЗ=1,15; ТЗМ=1,25 | 1 т | 0.0224 | 7526.66 | 660.15 | 66.51 | 3.6 | 169 | 15 | 1 |  | 72.703 | 1.63 | 0.45 | 0.01
239 | ТЕР07-05-016-04 | Устройство металлических ограждений без поручней ОГ1,ОГ2 16 978,43 = 16 978,41 - 2,70 x 0,1 + 2,88 x 0,1 КОЭФ. К ПОЗИЦИИ: МДС 81-35.2004 п.4.7 ОЗП=1,15; ЭМ=1,25; ЗПМ=1,25; ТЗ=1,15; ТЗМ=1,25 | 100 м ограждений | 0.073 | 17139.46 | 494.01 | 482.98 | 6.41 | 1251 | 36 | 35 |  | 52.4975 | 3.83 | 3.2375 | 0.24
240 | ТЕР09-03-029-01 | Монтаж металлических поручней ПМ1 КОЭФ. К ПОЗИЦИИ: МДС 81-35.2004 п.4.7 ОЗП=1,15; ЭМ=1,25; ЗПМ=1,25; ТЗ=1,15; ТЗМ=1,25 | 1 т конструкций | 0.0896 | 9095.94 | 350.29 | 961.48 | 136.4 | 815 | 31 | 86 | 12 | 37.2255 | 3.34 | 7.2875 | 0.65
241 | ТЕР11-01-027-03 | Устройство покрытий на цементном растворе из плиток: керамических для полов одноцветных с красителем 9 249,78 = 9 185,04 - 758,00 x 1,3 + 807,27 x 1,3 - 2,70 x 3,85 + 2,88 x 3,85 КОЭФ. К ПОЗИЦИИ: МДС 81-35.2004 п.4.7 ОЗП=1,15; ЭМ=1,25; ЗПМ=1,25; ТЗ=1,15; ТЗМ=1,25 | 100 м2 покрытия | 0.0442 | 9436.67 | 1205.29 | 148.38 | 45.32 | 417 | 53 | 7 | 2 | 137.747 | 6.09 | 3.675 | 0.16
242 | ТЕР11-01-019-03 | Устройство покрытий асфальтобетонных: жестких толщиной 25 мм 5 319,46 = 5 145,21 - 463,00 x 5,79 + 493,10 x 5,79 КОЭФ. К ПОЗИЦИИ: МДС 81-35.2004 п.4.7 ОЗП=1,15; ЭМ=1,25; ЗПМ=1,25; ТЗ=1,15; ТЗМ=1,25 | 100 м2 покрытия | 0.0442 | 5383.38 | 157.03 | 217.19 | 44.89 | 238 | 7 | 10 | 2 | 18.584 | 0.82 | 3.3375 | 0.15
243 | ТЕР11-01-019-04 | Устройство покрытий асфальтобетонных: жестких на 5 мм изменения толщины добавлять или исключать к норме 11-01-019-03 601,20 = 566,28 - 463,00 x 1,16 + 493,10 x 1,16 КОЭФ. К ПОЗИЦИИ: МДС 81-35.2004 п.4.7 ПЗ=3; ОЗП=3; ЭМ=3; ЗПМ=3; МАТ=3; ТЗ=3; ТЗМ=3 | 100 м2 покрытия | 0.0442 | 1803.6 | 59.07 | 28.53 | 5.58 | 80 | 3 | 1 |  | 6.99 | 0.31 | 0.39 | 0.02
Итого прямые затраты по разделу в ценах 2001г. | [8 empty] | 14266 | 764 | 1616 | 209 |  | 91.78 |  | 13.73
Накладные расходы | [8 empty] | 1192
Сметная прибыль | [8 empty] | 759
Итоги по разделу 11 Вход в осях "7"-"11" :
Земляные работы, выполняемые ручным способом:
Итого Поз. 226-227 | [8 empty] | 231 | 231 |  |  |  | 30.14
Накладные расходы 80% ФОТ (от 231) | [8 empty] | 185
Сметная прибыль 45% ФОТ (от 231) | [8 empty] | 104
Итого c накладными и см. прибылью | [8 empty] | 520 |  |  |  |  | 30.14
Земляные работы, выполняемые механизированным способом:
Итого Поз. 228, 232 | [8 empty] | 5802 | 13 | 30 | 5 |  | 1.5 |  | 0.36
Накладные расходы 95% ФОТ (от 18) | [8 empty] | 17
Сметная прибыль 50% ФОТ (от 18) | [8 empty] | 9
Итого c накладными и см. прибылью | [8 empty] | 5828 |  |  |  |  | 1.5 |  | 0.36
Конструкции из кирпича и блоков:
Итого Поз. 229, 234 | [8 empty] | 541 | 89 | 59 | 4 |  | 11.28 |  | 0.47
Накладные расходы 122% ФОТ (от 93) | [8 empty] | 113
Сметная прибыль 80% ФОТ (от 93) | [8 empty] | 74
Итого c накладными и см. прибылью | [8 empty] | 728 |  |  |  |  | 11.28 |  | 0.47
Бетонные и железобетонные сборные конструкции в жилищно-гражданском строительстве:
Итого Поз. 230-231, 239 | [8 empty] | 3056 | 250 | 1324 | 169 |  | 28.29 |  | 11.06
Накладные расходы 155% ФОТ (от 419) | [8 empty] | 649
Сметная прибыль 100% ФОТ (от 419) | [8 empty] | 419
Итого c накладными и см. прибылью | [8 empty] | 4124 |  |  |  |  | 28.29 |  | 11.06
Бетонные и железобетонные монолитные конструкции в промышленном строительстве:
Итого Поз. 233, 235-238 | [8 empty] | 3086 | 87 | 99 | 15 |  | 10.01 |  | 0.86
Накладные расходы 105% ФОТ (от 102) | [8 empty] | 107
Сметная прибыль 65% ФОТ (от 102) | [8 empty] | 66
Итого c накладными и см. прибылью | [8 empty] | 3259 |  |  |  |  | 10.01 |  | 0.86
Строительные металлические конструкции:
Итого Поз. 240 | [8 empty] | 815 | 31 | 86 | 12 |  | 3.34 |  | 0.65
Накладные расходы 90% ФОТ (от 43) | [8 empty] | 39
Сметная прибыль 85% ФОТ (от 43) | [8 empty] | 37
Итого c накладными и см. прибылью | [8 empty] | 891 |  |  |  |  | 3.34 |  | 0.65
Полы:
Итого Поз. 241-243 | [8 empty] | 735 | 63 | 18 | 4 |  | 7.22 |  | 0.33
Накладные расходы 123% ФОТ (от 67) | [8 empty] | 82
Сметная прибыль 75% ФОТ (от 67) | [8 empty] | 50
Итого c накладными и см. прибылью | [8 empty] | 867 |  |  |  |  | 7.22 |  | 0.33
Итого по разделу 11 Вход в осях "7"-"11" | [8 empty] | 16217 |  |  |  |  | 91.78 |  | 13.73
ИТОГИ ПО СМЕТЕ:
Итого прямые затраты по смете в ценах 2001г. | [8 empty] | 2773916 | 302130 | 146356 | 14577 |  | 35824.86 |  | 1517.58
Накладные расходы | [8 empty] | 342682
В том числе, справочно:
80% ФОТ (от 2493) (Поз. 6, 8, 37, 140-141, 154, 178, 226-227) | [8 empty] | 1994
82% ФОТ (от 224) (Поз. 36, 53) | [8 empty] | 184
86% ФОТ (от 187) (Поз. 60) | [8 empty] | 161
90% ФОТ (от 14733) (Поз. 21, 63-68, 81-90, 93-94, 204-208, 210, 213, 240) | [8 empty] | 13260
95% ФОТ (от 153) (Поз. 151, 153, 155-157, 175, 177, 179-181, 228, 232) | [8 empty] | 145
100% ФОТ (от 44862) (Поз. 15, 73, 133-134) | [8 empty] | 44862
105% ФОТ (от 144120) (Поз. 33, 46-48, 95-109, 135, 148, 174, 215-216, 221, 38, 78-80, 91-92, 139, 142-144, 149-150, 162-164, 167-169, 186-191, 193, 195, 200-201, 203, 209, 219-220, 233, 235-238) | [8 empty] | 151326
110% ФОТ (от 39784) (Поз. 1-5, 7, 10-11, 16, 19-20, 24-32, 34-35, 49, 54-56) | [8 empty] | 43762
118% ФОТ (от 9243) (Поз. 44-45, 61-62, 69-72, 211-212, 214, 224-225) | [8 empty] | 10907
120% ФОТ (от 15138) (Поз. 12-14, 74-77, 217) | [8 empty] | 18166
122% ФОТ (от 5693) (Поз. 39, 50-52, 145-147, 158, 165, 172-173, 192, 202, 229, 234) | [8 empty] | 6945
123% ФОТ (от 34734) (Поз. 40-43, 110-132, 136, 166, 170-171, 218, 222, 241-243) | [8 empty] | 42723
128% ФОТ (от 59) (Поз. 18) | [8 empty] | 76
130% ФОТ (от 76) (Поз. 182-185) | [8 empty] | 99
155% ФОТ (от 5208) (Поз. 9, 17, 57-59, 137-138, 159-161, 194, 196-199, 223, 230-231, 239) | [8 empty] | 8072
Сметная прибыль | [8 empty] | 205486
В том числе, справочно:
45% ФОТ (от 634) (Поз. 37, 140-141, 154, 178, 226-227) | [8 empty] | 285
50% ФОТ (от 153) (Поз. 151, 153, 155-157, 175, 177, 179-181, 228, 232) | [8 empty] | 77
55% ФОТ (от 134494) (Поз. 33, 46-48, 95-109, 135, 148, 174, 215-216, 221) | [8 empty] | 73972
62% ФОТ (от 224) (Поз. 36, 53) | [8 empty] | 139
63% ФОТ (от 9243) (Поз. 44-45, 61-62, 69-72, 211-212, 214, 224-225) | [8 empty] | 5823
65% ФОТ (от 24764) (Поз. 12-14, 74-77, 217, 38, 78-80, 91-92, 139, 142-144, 149-150, 162-164, 167-169, 186-191, 193, 195, 200-201, 203, 209, 219-220, 233, 235-238) | [8 empty] | 16097
68% ФОТ (от 1859) (Поз. 6, 8) | [8 empty] | 1264
70% ФОТ (от 84833) (Поз. 1-5, 7, 10-11, 16, 19-20, 24-32, 34-35, 49, 54-56, 15, 73, 133-134, 60) | [8 empty] | 59383
75% ФОТ (от 34734) (Поз. 40-43, 110-132, 136, 166, 170-171, 218, 222, 241-243) | [8 empty] | 26051
80% ФОТ (от 5769) (Поз. 39, 50-52, 145-147, 158, 165, 172-173, 192, 202, 229, 234, 182-185) | [8 empty] | 4615
83% ФОТ (от 59) (Поз. 18) | [8 empty] | 49
85% ФОТ (от 14733) (Поз. 21, 63-68, 81-90, 93-94, 204-208, 210, 213, 240) | [8 empty] | 12523
100% ФОТ (от 5208) (Поз. 9, 17, 57-59, 137-138, 159-161, 194, 196-199, 223, 230-231, 239) | [8 empty] | 5208
Итоги по смете:
Работы по реконструкции зданий и сооружений (усиление и замена существующих конструкций, разборка и возведение отдельных конструктивных элементов) | [8 empty] | 156988 |  |  |  |  | 4171.22 |  | 354.58
Полы (ремонтно-строительные) | [8 empty] | 4637 |  |  |  |  | 212.73 |  | 4.23
Бетонные и железобетонные сборные конструкции в жилищно-гражданском строительстве | [8 empty] | 41410 |  |  |  |  | 324.76 |  | 50.84
Кровли | [8 empty] | 315717 |  |  |  |  | 1588.9 |  | 119.08
Теплоизоляционные работы | [8 empty] | 208244 |  |  |  |  | 4835.29 |  | 190.13
Сантехнические работы - внутренние (трубопроводы, водопровод, канализация, отопление, газоснабжение, вентиляция и кондиционирование воздуха) | [8 empty] | 192 |  |  |  |  | 6.9 |  | 0.02
Строительные металлические конструкции | [8 empty] | 365824 |  |  |  |  | 1356.28 |  | 158.59
Погрузо-разгрузочные работы при автомобильных перевозках | [8 empty] | 985
Перевозка грузов автомобильным транспортом | [8 empty] | 10244
Отделочные работы | [8 empty] | 971170 |  |  |  |  | 16688.41 |  | 398.65
Проемы (ремонтно-строительные) | [8 empty] | 3657 |  |  |  |  | 24.6 |  | 0.3
Земляные работы, выполняемые ручным способом | [8 empty] | 1426 |  |  |  |  | 82.13
Бетонные и железобетонные монолитные конструкции в промышленном строительстве | [8 empty] | 173768 |  |  |  |  | 995.51 |  | 51.45
Конструкции из кирпича и блоков | [8 empty] | 51335 |  |  |  |  | 631.2 |  | 19.59
Полы | [8 empty] | 323452 |  |  |  |  | 3877.11 |  | 125.33
Деревянные конструкции | [8 empty] | 682509 |  |  |  |  | 994.95 |  | 38.29
Стены (ремонтно-строительные) | [8 empty] | 1776 |  |  |  |  | 21.56 |  | 0.09
Земляные работы, выполняемые механизированным способом | [8 empty] | 6559 |  |  |  |  | 8.58 |  | 4.58
Свайные работы | [8 empty] | 2191 |  |  |  |  | 4.73 |  | 1.83
ВСЕГО по смете | [8 empty] | 3322084 |  |  |  |  | 35824.86 |  | 1517.58
Составил Бородина Е.И.
Проверил Мжачих Н.А.