## Локальная смета
УКС Комитета по вопросам промышленности, строительства, транспорта и связи
Администрации Балаковского муниципального образования Саратовской области
(заказчик)
Реконструкция детского сада под "Бизнес-инкубатор", ул.Минская, 63
(наименование объекта)
ЛОКАЛЬНАЯ СМЕТА № 02-01-03
На горячее водоснабжение
(наименование работ и затрат)
Основание: 1МК-Э/08-ВК
|  |  | Сметная стоимость строительных работ ___________________________________________________________ | [5 empty] | ___________________________6,004 |  | тыс.руб.
|  |  | Средства на оплату труда ___________________________________________________________ | [5 empty] | ___________________________0,523 |  | тыс.руб.
|  |  | Сметная трудоемкость ___________________________________________________________ | [5 empty] | ___________________________________________________________53,05 |  | чел.час
Составлена в ценах 2001 г.
№ пп | Обоснование | Наименование | Ед. изм. | Кол. | Стоимость единицы, руб. |  |  |  | Общая стоимость, руб. |  |  |  | Т/з осн. раб.на ед. | Т/з осн. раб. Всего | Т/з мех. на ед. | Т/з мех. Всего
[5 empty] | Всего | В том числе |  |  | Всего | В том числе
[6 empty] | Осн.З/п | Эк.Маш | З/пМех |  | Осн.З/п | Эк.Маш | З/пМех
1 | 2 | 3 | 4 | 5 | 6 | 7 | 8 | 9 | 10 | 11 | 12 | 13 | 14 | 15 | 16 | 17
Раздел 1. Система -Т3-
1 | ТЕР16-02-002-01 | Прокладка трубопроводов водоснабжения из стальных водогазопроводных оцинкованных труб диаметром: 15 мм 3 300,70 = 4 121,59 - 11,98 x 61 - 18,03 x 5 - 2,70 x 0,25 + 2,88 x 0,25 КОЭФ. К ПОЗИЦИИ: МДС 81.35-2004 п.4.7 ОЗП=1,15; ЭМ=1,25; ЗПМ=1,25; ТЗ=1,15; ТЗМ=1,25 | 100 м трубопровода | 0.06 | 3375.93 | 409.76 | 108.91 | 3.59 | 203 | 25 | 7 |  | 42.55 | 2.55 | 0.7375 | 0.04
Уд | 1. 300-1224 | Крепления для трубопроводов: кронштейны, планки, хомуты | кг | 61 3,66 | 11.98 |  |  |  | 43.85
Уд | 2. 300-1341 | Вентили проходные муфтовые 15кч18п для воды, давлением 1.6 МПа (16 кгс/см2), диаметром 15 мм | шт | 5 0,3 | 18.03 |  |  |  | 5.41
2 | ТЕР16-03-002-01 | Прокладка трубопроводов водоснабжения из многослойных металл-полимерных труб диаметром: 16х2 мм 8 330,34 = 8 868,27 - 53,80 x 10 - 2,70 x 0,4 + 2,88 x 0,4 КОЭФ. К ПОЗИЦИИ: МДС 81.35-2004 п.4.7 ОЗП=1,15; ЭМ=1,25; ЗПМ=1,25; ТЗ=1,15; ТЗМ=1,25 | 100 м трубопровода | 0.3 | 8531.14 | 1258.38 | 183.31 | 1.69 | 2559 | 378 | 55 | 1 | 128.8 | 38.64 | 0.55 | 0.17
Уд | 1. 300-1483 | Кран шаровой В-В размером 1/2 | шт | 10 3 | 53.8 |  |  |  | 161.4
3 | ТЕР17-01-002-03 | Установка смесителей для умывальников и моек СМ-УМОЛРН КОЭФ. К ПОЗИЦИИ: МДС 81.35-2004 п.4.7 ОЗП=1,15; ЭМ=1,25; ЗПМ=1,25; ТЗ=1,15; ТЗМ=1,25 | 10 шт | 1.2 | 1525.49 | 77.52 | 2.4 |  | 1831 | 93 | 3 |  | 8.05 | 9.66
4 | СЦМ-300-1341 | Вентили проходные муфтовые 15кч18п для воды, давлением 1.6 МПа (16 кгс/см2), диаметром 15 мм | шт. | 6 | 18.03 |  |  |  | 108
5 | СЦМ-300-1342 | Вентили проходные муфтовые 15кч18п для воды, давлением 1.6 МПа (16 кгс/см2), диаметром 20 мм | шт. | 7 | 21.81 |  |  |  | 153
6 | ТЕР16-07-005-01 | Гидравлическое испытание трубопроводов систем водопровода диаметром: до 50 мм 67,84 = 67,66 - 2,70 + 2,88 КОЭФ. К ПОЗИЦИИ: МДС 81.35-2004 п.4.7 ОЗП=1,15; ЭМ=1,25; ЗПМ=1,25; ТЗ=1,15; ТЗМ=1,25 | 100 м трубопровода | 0.36 | 77.78 | 67.07 | 5.95 |  | 28 | 24 | 2 |  | 5.7615 | 2.07
7 | СЦМ-300-1224 | Крепления для трубопроводов | кг | 1 | 11.98 |  |  |  | 12
8 | ТЕР13-03-002-04 | Огрунтовка стальных трубопроводов за один раз грунтовкой ГФ-021 КОЭФ. К ПОЗИЦИИ: МДС 81.35-2004 п.4.7 ОЗП=1,15; ЭМ=1,25; ЗПМ=1,25; ТЗ=1,15; ТЗМ=1,25 | 100 м2 окрашиваемой поверхности | 0.01 | 280.3 | 65.03 | 12.55 | 0.18 | 3 | 1 |  |  | 6.1065 | 0.06 | 0.025
9 | ТЕР13-03-004-23 | Масляно-битумное покрытие стальных трубопроводов по грунту за 2 раза КОЭФ. К ПОЗИЦИИ: За 2 раза ПЗ=2; ОЗП=2; ЭМ=2; ЗПМ=2; МАТ=2; ТЗ=2; ТЗМ=2; МДС 81.35-2004 п.4.7 ОЗП=1,15; ЭМ=1,25; ЗПМ=1,25; ТЗ=1,15; ТЗМ=1,25 | 100 м2 окрашиваемой поверхности | 0.01 | 495.38 | 60.14 | 33.68 | 0.35 | 5 | 1 |  |  | 6.624 | 0.07 | 0.075
Итого прямые затраты по смете в ценах 2001г. | [8 empty] | 4902 | 522 | 67 | 1 |  | 53.05 |  | 0.21
Накладные расходы | [8 empty] | 669
Сметная прибыль | [8 empty] | 433
Итоги по смете:
Сантехнические работы - внутренние:
Итого Поз. 1-7 | [8 empty] | 4894 | 520 | 67 | 1 |  | 52.92 |  | 0.21
Накладные расходы 128% ФОТ (от 521) | [8 empty] | 667
Сметная прибыль 83% ФОТ (от 521) | [8 empty] | 432
Итого c накладными и см. прибылью | [8 empty] | 5993 |  |  |  |  | 52.92 |  | 0.21
Защита строительных конструкций и оборудования от коррозии:
Итого Поз. 8-9 | [8 empty] | 8 | 2 |  |  |  | 0.13
Накладные расходы 90% ФОТ (от 2) | [8 empty] | 2
Сметная прибыль 70% ФОТ (от 2) | [8 empty] | 1
Итого c накладными и см. прибылью | [8 empty] | 11 |  |  |  |  | 0.13
ВСЕГО по смете | [8 empty] | 6004 |  |  |  |  | 53.05 |  | 0.21
[5 empty] | Составил |  |  |  | Римарчук О.В.
[5 empty] | Объемы подтвердил |  |  |  | Назарова Г.Г.