## Локальная смета
УКС Комитета по вопросам промышленности, строительства, транспорта и связи
Администрации Балаковского муниципального образования Саратовской области
(заказчик)
Реконструкция детского сада под "Бизнес-инкубатор", ул.Минская, 63
(наименование объекта)
ЛОКАЛЬНАЯ СМЕТА № 02-01-04
На хоз-бытовую канализацию
(наименование работ и затрат)
Основание: 1МК-Э/08-ВК
|  |  | Сметная стоимость строительных работ ___________________________________________________________ | [5 empty] | ___________________________25,575 |  | тыс.руб.
|  |  | Средства на оплату труда ___________________________________________________________ | [5 empty] | ___________________________5,125 |  | тыс.руб.
|  |  | Сметная трудоемкость ___________________________________________________________ | [5 empty] | ___________________________________________________________629,08 |  | чел.час
Составлена в ценах 2001 г.
№ пп | Обоснование | Наименование | Ед. изм. | Кол. | Стоимость единицы, руб. |  |  |  | Общая стоимость, руб. |  |  |  | Т/з осн. раб.на ед. | Т/з осн. раб. Всего | Т/з мех. на ед. | Т/з мех. Всего
[5 empty] | Всего | В том числе |  |  | Всего | В том числе
[6 empty] | Осн.З/п | Эк.Маш | З/пМех |  | Осн.З/п | Эк.Маш | З/пМех
1 | 2 | 3 | 4 | 5 | 6 | 7 | 8 | 9 | 10 | 11 | 12 | 13 | 14 | 15 | 16 | 17
Раздел 1. Система -К1-
1 | ТЕР16-04-001-01 | Прокладка трубопроводов канализации из полиэтиленовых труб ПНД диаметром: 50 мм 711,90 = 1 136,63 - 257,08 - 11,98 x 14 - 2,70 x 0,39 + 2,88 x 0,39 КОЭФ. К ПОЗИЦИИ: МДС 81.35-2004 п.4.7 ОЗП=1,15; ЭМ=1,25; ЗПМ=1,25; ТЗ=1,15; ТЗМ=1,25 | 100 м трубопровода | 0.335 | 812.26 | 732.85 | 23.88 | 0.48 | 272 | 246 | 8 |  | 73.876 | 24.75 | 0.1625 | 0.05
Уд | 1. 300-1175 | Задвижки параллельные фланцевые с выдвижным шпинделем, для воды и пара давлением 1 МПа (10 кгс/см2) 30Ч6БР диаметром 50 мм | шт | 1 0,335 | 257.08 |  |  |  | 86.12
Уд | 2. 300-1224 | Крепления для трубопроводов: кронштейны, планки, хомуты | кг | 14 4,69 | 11.98 |  |  |  | 56.19
2 | СЦМ-300-9660 | Трубопроводы канализации из полиэтиленовых труб высокой плотности с гильзами, диаметром 50 мм | м | 33.433 | 39.36 |  |  |  | 1316
3 | ТЕР16-04-001-02 | Прокладка трубопроводов канализации из полиэтиленовых труб ПНД диаметром: 100 мм 793,14 = 1 551,09 - 476,70 - 11,98 x 23,5 - 2,70 x 1,57 + 2,88 x 1,57 КОЭФ. К ПОЗИЦИИ: МДС 81.35-2004 п.4.7 ОЗП=1,15; ЭМ=1,25; ЗПМ=1,25; ТЗ=1,15; ТЗМ=1,25 | 100 м трубопровода | 0.6 | 894.92 | 702.73 | 50.58 | 1.44 | 537 | 422 | 30 | 1 | 70.84 | 42.5 | 0.35 | 0.21
Уд | 1. 300-1177 | Задвижки параллельные фланцевые с выдвижным шпинделем, для воды и пара давлением 1 МПа (10 кгс/см2) 30Ч6БР диаметром 100 мм | шт | 1 0,6 | 476.7 |  |  |  | 286.02
Уд | 2. 300-1224 | Крепления для трубопроводов: кронштейны, планки, хомуты | кг | 23,5 14,1 | 11.98 |  |  |  | 168.92
4 | СЦМ-300-9661 | Трубопроводы канализации из полиэтиленовых труб высокой плотности с гильзами, диаметром 100 мм | м | 59.88 | 70.4 |  |  |  | 4216
5 | СЦМ-300-1224 | Крепления для трубопроводов | кг | 5.05 | 11.98 |  |  |  | 60
6 | ТЕР17-01-003-01 | Установка унитазов керамических тарельчатых с косым выпуском и низкорасположенным смывным бачком УнТЦ КОЭФ. К ПОЗИЦИИ: МДС 81.35-2004 п.4.7 ОЗП=1,15; ЭМ=1,25; ЗПМ=1,25; ТЗ=1,15; ТЗМ=1,25 | 10 комплектов | 0.6 | 3889.24 | 269.76 | 86.12 | 5.4 | 2334 | 162 | 52 | 3 | 28.336 | 17 | 0.8875 | 0.53
7 | ТЕР17-01-001-14 | Установка умывальников керамических КОЭФ. К ПОЗИЦИИ: МДС 81.35-2004 п.4.7 ОЗП=1,15; ЭМ=1,25; ЗПМ=1,25; ТЗ=1,15; ТЗМ=1,25 | 10 комплектов | 1 | 1666.77 | 239.76 | 49.41 | 2.2 | 1667 | 240 | 49 | 2 | 24.8975 | 24.9 | 0.4375 | 0.44
8 | ТЕР17-01-001-22 | Установка трапов чугунных эмалированных Т50 диаметром 50 мм КОЭФ. К ПОЗИЦИИ: МДС 81.35-2004 п.4.7 ОЗП=1,15; ЭМ=1,25; ЗПМ=1,25; ТЗ=1,15; ТЗМ=1,25 | 10 комплектов | 0.2 | 1398.28 | 56.04 | 19.55 | 0.51 | 280 | 11 | 4 |  | 5.819 | 1.16 | 0.1625 | 0.03
9 | ТЕР17-01-005-04 | Установка раковин стальных эмалированных КОЭФ. К ПОЗИЦИИ: МДС 81.35-2004 п.4.7 ОЗП=1,15; ЭМ=1,25; ЗПМ=1,25; ТЗ=1,15; ТЗМ=1,25 | 10 комплектов | 0.2 | 1240.73 | 99.56 | 32.88 | 1.19 | 248 | 20 | 7 |  | 10.3385 | 2.07 | 0.2625 | 0.05
10 | ТЕР17-01-004-01 | Установка писсуаров настенных керамических КОЭФ. К ПОЗИЦИИ: МДС 81.35-2004 п.4.7 ОЗП=1,15; ЭМ=1,25; ЗПМ=1,25; ТЗ=1,15; ТЗМ=1,25 | 10 комплектов | 0.2 | 1531.86 | 111.68 | 35.5 | 1.69 | 306 | 22 | 7 |  | 11.868 | 2.37 | 0.3125 | 0.06
11 | ТЕР06-01-001-15 | Устройство бетонных упоров в существующем перепадном колодце 3 905,88 = 75 057,25 - 701,00 x 101,5 - 2,70 x 0,73 + 2,88 x 0,73 КОЭФ. К ПОЗИЦИИ: МДС 81.35-2004 п.4.7 ОЗП=1,15; ЭМ=1,25; ЗПМ=1,25; ТЗ=1,15; ТЗМ=1,25 | 100 м3 бетона, бутобетона и железобетона в деле | 0.001 | 4633.61 | 1145.94 | 2891.3 | 464.24 | 5 | 1 | 3 |  | 134.343 | 0.13 | 25.1875 | 0.03
Уд | 1. 401-0023 | Бетон тяжелый, крупность заполнителя более 40 мм, класс В 7,5 (М100) | м3 | 101,5 0,1015 | 701 |  |  |  | 71.15
12 | М600-92 | Бетон тяжёлый с крупностью заполнителя более 40 мм М-50 КОЭФ. К ПОЗИЦИИ: Новый коэффициент МАТ=1,065 | м3 | 0.1 | 706.1 |  |  |  | 71
13 | ТЕР16-01-004-02 | Прокладка выпусков из чугунных канализационных труб диаметром: 100 мм 8 213,54 = 8 213,26 - 2,70 x 1,57 + 2,88 x 1,57 КОЭФ. К ПОЗИЦИИ: МДС 81.35-2004 п.4.7 ОЗП=1,15; ЭМ=1,25; ЗПМ=1,25; ТЗ=1,15; ТЗМ=1,25 | 100 м трубопровода | 0.35 | 8353.56 | 686.95 | 252.1 | 5.28 | 2924 | 240 | 88 | 2 | 74.75 | 26.16 | 1.6875 | 0.59
14 | ТЕР01-02-057-02 | Разработка грунта вручную в траншеях глубиной до 2 м без креплений с откосами, группа грунтов: 2 КОЭФ. К ПОЗИЦИИ: МДС 81.35-2004 п.4.7 ОЗП=1,15; ЭМ=1,25; ЗПМ=1,25; ТЗ=1,15; ТЗМ=1,25 | 100 м3 грунта | 1.75 | 1381.38 | 1381.38 |  |  | 2417 | 2417 |  |  | 177.1 | 309.93
15 | ТЕР01-02-061-01 | Засыпка вручную траншей КОЭФ. К ПОЗИЦИИ: МДС 81.35-2004 п.4.7 ОЗП=1,15; ЭМ=1,25; ЗПМ=1,25; ТЗ=1,15; ТЗМ=1,25 | 100 м3 грунта | 1.75 | 763.31 | 763.31 |  |  | 1336 | 1336 |  |  | 101.775 | 178.11
Итого прямые затраты по смете в ценах 2001г. | [8 empty] | 17989 | 5117 | 248 | 8 |  | 629.08 |  | 1.99
Накладные расходы | [8 empty] | 4758
Сметная прибыль | [8 empty] | 2828
Итоги по смете:
Сантехнические работы - внутренние (трубопроводы, водопровод, канализация, отопление, газоснабжение, вентиляция и кондиционирование воздуха):
Итого Поз. 1-10, 13 | [8 empty] | 14160 | 1363 | 245 | 8 |  | 140.91 |  | 1.96
Накладные расходы 128% ФОТ (от 1 371) | [8 empty] | 1755
Сметная прибыль 83% ФОТ (от 1 371) | [8 empty] | 1138
Итого c накладными и см. прибылью | [8 empty] | 17053 |  |  |  |  | 140.91 |  | 1.96
Бетонные и железобетонные монолитные конструкции в промышленном строительстве:
Итого Поз. 11-12 | [8 empty] | 76 | 1 | 3 |  |  | 0.13 |  | 0.03
Накладные расходы 105% ФОТ (от 1) | [8 empty] | 1
Сметная прибыль 65% ФОТ (от 1) | [8 empty] | 1
Итого c накладными и см. прибылью | [8 empty] | 78 |  |  |  |  | 0.13 |  | 0.03
Земляные работы, выполняемые ручным способом:
Итого Поз. 14-15 | [8 empty] | 3753 | 3753 |  |  |  | 488.04
Накладные расходы 80% ФОТ (от 3 753) | [8 empty] | 3002
Сметная прибыль 45% ФОТ (от 3 753) | [8 empty] | 1689
Итого c накладными и см. прибылью | [8 empty] | 8444 |  |  |  |  | 488.04
ВСЕГО по смете | [8 empty] | 25575 |  |  |  |  | 629.08 |  | 1.99
[5 empty] | Составил |  |  |  | Римарчук О.В.
[5 empty] | Проверил |  |  |  | Лелекова Т.В.