## Локальная смета
УКС Комитета по вопросам промышленности, строительства, транспорта и связи
Администрации Балаковского муниципального образования Саратовской области
(заказчик)
Реконструкция детского сада под "Бизнес-инкубатор", ул.Минская, 63
(наименование объекта)
ЛОКАЛЬНАЯ СМЕТА № 02-01-05
На отопление
(наименование работ и затрат)
Основание: спецификация 1МК-Э/08-ОВ.СО
|  |  | Сметная стоимость ___________________________________________________________ | [5 empty] | ___________________________250,005 |  | тыс.руб.
|  |  | строительных работ ___________________________________________________________ | [5 empty] | ___________________________________________________________158,561 |  | тыс.руб.
|  |  | монтажных работ ___________________________________________________________ | [5 empty] | ___________________________________________________________3,366 |  | тыс.руб.
|  |  | оборудования ___________________________________________________________ | [5 empty] | ___________________________________________________________88,078 |  | тыс.руб.
|  |  | Средства на оплату труда ___________________________________________________________ | [5 empty] | ___________________________13,958 |  | тыс.руб.
|  |  | Сметная трудоемкость ___________________________________________________________ | [5 empty] | ___________________________________________________________1443,86 |  | чел.час
Составлена в ценах 2001 г.
№ пп | Обоснование | Наименование | Ед. изм. | Кол. | Стоимость единицы, руб. |  |  |  | Общая стоимость, руб. |  |  |  | Т/з осн. раб.на ед. | Т/з осн. раб. Всего | Т/з мех. на ед. | Т/з мех. Всего
[5 empty] | Всего | В том числе |  |  | Всего | В том числе
[6 empty] | Осн.З/п | Эк.Маш | З/пМех |  | Осн.З/п | Эк.Маш | З/пМех
1 | 2 | 3 | 4 | 5 | 6 | 7 | 8 | 9 | 10 | 11 | 12 | 13 | 14 | 15 | 16 | 17
Отопление
1 | ТЕР16-02-001-01 | Прокладка трубопроводов отопления из стальных водогазопроводных неоцинкованных труб диаметром: 15 мм 2 394,68 = 3 191,49 - 11,98 x 62 - 18,03 x 3 - 2,70 x 0,25 + 2,88 x 0,25 КОЭФ. К ПОЗИЦИИ: МДС 81-35.2004 п.4.7 ОЗП=1,15; ЭМ=1,25; ЗПМ=1,25; ТЗ=1,15; ТЗМ=1,25 | 100 м трубопровода | 5.5 | 2462.83 | 382.08 | 91.58 | 3.59 | 13546 | 2101 | 504 | 20 | 39.675 | 218.21 | 0.625 | 3.44
Уд | 1. 300-1224 | Крепления для трубопроводов: кронштейны, планки, хомуты | кг | 62 341 | 11.98 |  |  |  | 4085.18
Уд | 2. 300-1341 | Вентили проходные муфтовые 15кч18п для воды, давлением 1.6 МПа (16 кгс/см2), диаметром 15 мм | шт | 3 16,5 | 18.03 |  |  |  | 297.5
2 | ТЕР16-02-001-02 | Прокладка трубопроводов отопления из стальных водогазопроводных неоцинкованных труб диаметром: 20 мм 2 772,23 = 3 580,34 - 11,98 x 62 - 21,81 x 3 - 2,70 x 0,44 + 2,88 x 0,44 КОЭФ. К ПОЗИЦИИ: МДС 81-35.2004 п.4.7 ОЗП=1,15; ЭМ=1,25; ЗПМ=1,25; ТЗ=1,15; ТЗМ=1,25 | 100 м трубопровода | 0.35 | 2840.38 | 382.08 | 91.58 | 3.59 | 994 | 134 | 32 | 1 | 39.675 | 13.89 | 0.625 | 0.22
Уд | 1. 300-1224 | Крепления для трубопроводов: кронштейны, планки, хомуты | кг | 62 21,7 | 11.98 |  |  |  | 259.97
Уд | 2. 300-1342 | Вентили проходные муфтовые 15кч18п для воды, давлением 1.6 МПа (16 кгс/см2), диаметром 20 мм | шт | 3 1,05 | 21.81 |  |  |  | 22.9
3 | ТЕР16-02-001-03 | Прокладка трубопроводов отопления из стальных водогазопроводных неоцинкованных труб диаметром: 25 мм 2 984,96 = 3 798,09 - 11,98 x 62 - 23,50 x 3 - 2,70 x 0,69 + 2,88 x 0,69 КОЭФ. К ПОЗИЦИИ: МДС 81-35.2004 п.4.7 ОЗП=1,15; ЭМ=1,25; ЗПМ=1,25; ТЗ=1,15; ТЗМ=1,25 | 100 м трубопровода | 1 | 3053.11 | 382.08 | 91.58 | 3.59 | 3053 | 382 | 92 | 4 | 39.675 | 39.68 | 0.625 | 0.63
Уд | 1. 300-1224 | Крепления для трубопроводов: кронштейны, планки, хомуты | кг | 62 62 | 11.98 |  |  |  | 742.76
Уд | 2. 300-1343 | Вентили проходные муфтовые 15кч18п для воды, давлением 1.6 МПа (16 кгс/см2), диаметром 25 мм | шт | 3 3 | 23.5 |  |  |  | 70.5
4 | ТЕР16-02-001-04 | Прокладка трубопроводов отопления из стальных водогазопроводных неоцинкованных труб диаметром: 32 мм 3 496,22 = 4 357,43 - 11,98 x 62 - 39,55 x 3 - 2,70 x 1,13 + 2,88 x 1,13 КОЭФ. К ПОЗИЦИИ: МДС 81-35.2004 п.4.7 ОЗП=1,15; ЭМ=1,25; ЗПМ=1,25; ТЗ=1,15; ТЗМ=1,25 | 100 м трубопровода | 2 | 3564.37 | 382.08 | 91.58 | 3.59 | 7129 | 764 | 183 | 7 | 39.675 | 79.35 | 0.625 | 1.25
Уд | 1. 300-1224 | Крепления для трубопроводов: кронштейны, планки, хомуты | кг | 62 124 | 11.98 |  |  |  | 1485.52
Уд | 2. 300-1344 | Вентили проходные муфтовые 15кч18п для воды, давлением 1.6 МПа (16 кгс/см2), диаметром 32 мм | шт | 3 6 | 39.55 |  |  |  | 237.3
5 | ТЕР16-02-001-05 | Прокладка трубопроводов отопления из стальных водогазопроводных неоцинкованных труб диаметром: 40 мм 3 262,04 = 4 205,84 - 11,98 x 62 - 67,12 x 3 - 2,70 x 1,76 + 2,88 x 1,76 КОЭФ. К ПОЗИЦИИ: МДС 81-35.2004 п.4.7 ОЗП=1,15; ЭМ=1,25; ЗПМ=1,25; ТЗ=1,15; ТЗМ=1,25 | 100 м трубопровода | 0.78 | 3330.19 | 382.08 | 91.58 | 3.59 | 2598 | 298 | 71 | 3 | 39.675 | 30.95 | 0.625 | 0.49
Уд | 1. 300-1224 | Крепления для трубопроводов: кронштейны, планки, хомуты | кг | 62 48,36 | 11.98 |  |  |  | 579.35
Уд | 2. 300-1345 | Вентили проходные муфтовые 15кч18п для воды, давлением 1.6 МПа (16 кгс/см2), диаметром 40 мм | шт | 3 2,34 | 67.12 |  |  |  | 157.06
6 | ТЕР16-07-005-01 | Гидравлическое испытание трубопроводов систем отопления, водопровода и горячего водоснабжения диаметром: до 50 мм 67,84 = 67,66 - 2,70 + 2,88 КОЭФ. К ПОЗИЦИИ: МДС 81-35.2004 п.4.7 ОЗП=1,15; ЭМ=1,25; ЗПМ=1,25; ТЗ=1,15; ТЗМ=1,25 | 100 м трубопровода | 9.63 | 77.78 | 67.07 | 5.95 |  | 749 | 646 | 57 |  | 5.7615 | 55.48
7 | СЦМ-300-1341 | Вентили проходные муфтовые 15кч18п для воды, давлением 1.6 МПа (16 кгс/см2), диаметром 15 мм | шт. | 125 | 18.03 |  |  |  | 2254
8 | СЦМ-300-1224 | Крепления для трубопроводов и приборов отопления | кг | 100 | 11.98 |  |  |  | 1198
9 | ТЕР18-03-001-02 (прим.) | Установка радиаторов: алюминиевых V=0,18х720/100 996,55 = 18 787,80 - 167,00 x 100 - 24,75 x 44,2 - 2,70 x 15 + 2,88 x 15 КОЭФ. К ПОЗИЦИИ: Тепловое испытание системы отопления ОЗП=3%; ЭМ=3%; ЗПМ=3% (1-й уровень); МДС 81-35.2004 п.4.7 ОЗП=1,15; ЭМ=1,25; ЗПМ=1,25; ТЗ=1,15; ТЗМ=1,25 (1-й уровень) | 100 квт радиаторов и конвекторов | 1.296 | 1192.51 | 694.35 | 411.64 | 22.78 | 1545 | 900 | 533 | 30 | 75.44 | 97.77 | 3.9125 | 5.07
Уд | 1. 300-0559 | Радиаторы стальные отопительные панельные РСВ2-1, РСВ2-6, однорядные | квт | 100 129,6 | 167 |  |  |  | 21643.2
Уд | 2. 300-1225 | Кронштейны КР1-РС для радиаторов стальных спаренных | компл | 44,2 57,28 | 24.75 |  |  |  | 1417.68
10 | Прайс-лист | Радиаторы алюминиевые секционные К500НР, межосевое расстояние 500 мм (тепловая мощность одной секции 180 Вт) Цена: 12,90х36,80:1,18:1,15:1,04:5,28 | 1 секция | 720 | 63.71 |  |  |  | 45871
11 | ТЕР18-03-004-05 | Установка регистров из стальных труб сварных диаметром нитки: 57х3 мм 5 453,19 = 5 453,01 - 610,00 x 0,0044 + 649,65 x 0,0044 КОЭФ. К ПОЗИЦИИ: МДС 81-35.2004 п.4.7 ОЗП=1,15; ЭМ=1,25; ЗПМ=1,25; ТЗ=1,15; ТЗМ=1,25 | 100 м труб нитки регистра | 0.02 | 5497.45 | 169.58 | 110.7 | 2.64 | 110 | 3 | 2 |  | 18.676 | 0.37 | 0.6375 | 0.01
12 | ТЕР18-03-004-06 | Установка регистров из стальных труб сварных диаметром нитки: 76х3 мм 6 553,19 = 6 553,01 - 610,00 x 0,0044 + 649,65 x 0,0044 КОЭФ. К ПОЗИЦИИ: МДС 81-35.2004 п.4.7 ОЗП=1,15; ЭМ=1,25; ЗПМ=1,25; ТЗ=1,15; ТЗМ=1,25 | 100 м труб нитки регистра | 0.02 | 6597.45 | 169.58 | 110.7 | 2.64 | 132 | 3 | 2 |  | 18.676 | 0.37 | 0.6375 | 0.01
13 | ФЕРм11-02-001-01 | Установка терморегуляторов на подводках к отопительным приборам | шт. | 115 | 11.34 | 10.21 |  |  | 1304 | 1174 |  |  | 1.03 | 118.45
14 | 1704-50617 (прим.) | Автоматический терморегулятор диаметром 15 мм RTD-N-15 Danfoss КОЭФ. К ПОЗИЦИИ: Новый коэффициент ПЗ=23,52 (1-й уровень); Транспортные расходы ПЗ=3% (2-й уровень); Заготовительно-скадские расходы ПЗ=1,2% (3-й уровень); Комплектация оборудования ПЗ=1% (3-й уровень) | шт | 115 | 606.58 |  |  |  | 69757
15 | СЦМ-300-1308 | Тройник с пробкой | шт. | 4 | 10.29 |  |  |  | 41
16 | ТЕР16-05-001-01 | Установка клапанов балансировочных диаметром 15 мм MSV-I и MSV-M КОЭФ. К ПОЗИЦИИ: МДС 81-35.2004 п.4.7 ОЗП=1,15; ЭМ=1,25; ЗПМ=1,25; ТЗ=1,15; ТЗМ=1,25 | 1 шт | 120 | 196.45 | 15.77 | 5.38 |  | 23574 | 1892 | 645 |  | 1.7365 | 208.38 | 0.0125 | 1.5
17 | ТЕР16-05-001-02 | Установка клапанов балансировочных диаметром 40 мм MSV-C КОЭФ. К ПОЗИЦИИ: МДС 81-35.2004 п.4.7 ОЗП=1,15; ЭМ=1,25; ЗПМ=1,25; ТЗ=1,15; ТЗМ=1,25 | 1 шт | 4 | 360.77 | 15.77 | 7.26 |  | 1443 | 63 | 29 |  | 1.7365 | 6.95 | 0.025 | 0.1
18 | ТЕР18-07-001-05 | Установка кранов Маевского КОЭФ. К ПОЗИЦИИ: МДС 81-35.2004 п.4.7 ОЗП=1,15; ЭМ=1,25; ЗПМ=1,25; ТЗ=1,15; ТЗМ=1,25 | 1 комплект | 110 | 27.35 | 1.41 |  |  | 3009 | 156 |  |  | 0.138 | 15.18
19 | ТЕР13-03-002-04 | Огрунтовка металлических поверхностей за один раз: грунтовкой ГФ-021 КОЭФ. К ПОЗИЦИИ: МДС 81-35.2004 п.4.7 ОЗП=1,15; ЭМ=1,25; ЗПМ=1,25; ТЗ=1,15; ТЗМ=1,25 | 100 м2 окрашиваемой поверхности | 0.84 | 280.3 | 65.03 | 12.55 | 0.18 | 235 | 55 | 11 |  | 6.1065 | 5.13 | 0.025 | 0.02
20 | ТЕР15-04-030-04 | Масляная окраска труб за 2 раза КОЭФ. К ПОЗИЦИИ: МДС 81-35.2004 п.4.7 ОЗП=1,15; ЭМ=1,25; ЗПМ=1,25; ТЗ=1,15; ТЗМ=1,25 | 100 м2 окрашиваемой поверхности | 0.84 | 1204.88 | 724.03 | 5.89 | 0.18 | 1012 | 608 | 5 |  | 81.719 | 68.64 | 0.05 | 0.04
Теплоснабжение калориферов
21 | ТЕР16-02-005-01 | Прокладка трубопроводов отопления и водоснабжения из стальных электросварных труб диаметром: до 40 мм 4 031,72 = 4 761,74 - 11,98 x 61 - 845,00 x 0,008 + 899,93 x 0,008 - 2,70 x 1,76 + 2,88 x 1,76 КОЭФ. К ПОЗИЦИИ: МДС 81-35.2004 п.4.7 ОЗП=1,15; ЭМ=1,25; ЗПМ=1,25; ТЗ=1,15; ТЗМ=1,25 | 100 м трубопровода | 2.34 | 4173.75 | 744.91 | 224.35 | 4.55 | 9767 | 1743 | 525 | 11 | 76.245 | 178.41 | 1.325 | 3.1
Уд | 1. 300-1224 | Крепления для трубопроводов: кронштейны, планки, хомуты | кг | 61 142,7 | 11.98 |  |  |  | 1709.55
22 | ТЕР16-07-005-01 | Гидравлическое испытание трубопроводов систем отопления, водопровода и горячего водоснабжения диаметром: до 50 мм 67,84 = 67,66 - 2,70 + 2,88 КОЭФ. К ПОЗИЦИИ: МДС 81-35.2004 п.4.7 ОЗП=1,15; ЭМ=1,25; ЗПМ=1,25; ТЗ=1,15; ТЗМ=1,25 | 100 м трубопровода | 2.34 | 77.78 | 67.07 | 5.95 |  | 182 | 157 | 14 |  | 5.7615 | 13.48
23 | СЦМ-300-1308 | Тройник с пробкой | шт. | 5 | 10.29 |  |  |  | 51
24 | ТЕР18-06-007-01 | Установка фильтров диаметром: 25 мм КОЭФ. К ПОЗИЦИИ: МДС 81-35.2004 п.4.7 ОЗП=1,15; ЭМ=1,25; ЗПМ=1,25; ТЗ=1,15; ТЗМ=1,25 | 10 фильтров | 0.2 | 5001.57 | 88.52 | 95.4 | 0.24 | 1000 | 18 | 19 |  | 9.407 | 1.88 | 0.45 | 0.09
25 | ТЕР18-06-007-02 | Установка фильтров диаметром: 32 мм КОЭФ. К ПОЗИЦИИ: МДС 81-35.2004 п.4.7 ОЗП=1,15; ЭМ=1,25; ЗПМ=1,25; ТЗ=1,15; ТЗМ=1,25 | 10 фильтров | 0.2 | 5797.08 | 88.52 | 88.68 | 0.72 | 1159 | 18 | 18 |  | 9.407 | 1.88 | 0.375 | 0.08
26 | С130-97 | Вентили проходные муфтовые 15кч18п1 для воды и пара, давлением 1.6 мпа (16кгс/см2),диаметром в мм: 15 КОЭФ. К ПОЗИЦИИ: Новый коэффициент МАТ=15 | шт | 30 | 18 |  |  |  | 540
27 | С130-99 | Вентили проходные муфтовые 15кч18п1 для воды и пара, давлением 1.6 мпа (16кгс/см2),диаметром в мм: 25 КОЭФ. К ПОЗИЦИИ: Новый коэффициент МАТ=15 | шт | 12 | 23.85 |  |  |  | 286
28 | С130-100 | Вентили проходные муфтовые 15кч18п1 для воды и пара, давлением 1.6 мпа (16кгс/см2),диаметром в мм: 32 КОЭФ. К ПОЗИЦИИ: Новый коэффициент МАТ=15 | шт | 8 | 31.5 |  |  |  | 252
29 | СЦМ-300-1224 | Крепления для трубопроводов и приборов отопления | кг | 7.7 | 11.98 |  |  |  | 92
30 | ФЕРм12-12-003-01 | Установка клапана регулирующего фланцевого с электроприводом 25ч940нж диаметром 25 мм | шт. | 4 | 45.56 | 42.33 | 1.51 |  | 182 | 169 | 6 |  | 4.4 | 17.6 | 0.02 | 0.08
31 | Номенклатурный каталог стр.58 | Стоимость клапана регулирующего фланцевого 25ч940нж диаметром 25 мм, давлением 1.6 МПа (16 кгс/см2) Цена: 185х23,52 КОЭФ. К ПОЗИЦИИ: Новый коэффициент ПЗ=23,52 (1-й уровень); Транспортные расходы ПЗ=3% (4-й уровень); Заготовительно-складские расходы ПЗ=1,2% (5-й уровень); Комплектация оборудования ПЗ=1% (5-й уровень) | шт | 4 | 4580.33 |  |  |  | 18321
32 | ТЕР13-03-002-04 | Огрунтовка металлических поверхностей за один раз: грунтовкой ГФ-021 КОЭФ. К ПОЗИЦИИ: МДС 81-35.2004 п.4.7 ОЗП=1,15; ЭМ=1,25; ЗПМ=1,25; ТЗ=1,15; ТЗМ=1,25 | 100 м2 окрашиваемой поверхности | 0.3 | 280.3 | 65.03 | 12.55 | 0.18 | 84 | 20 | 4 |  | 6.1065 | 1.83 | 0.025 | 0.01
33 | ТЕР15-04-030-04 | Масляная окраска труб за 2 раза КОЭФ. К ПОЗИЦИИ: МДС 81-35.2004 п.4.7 ОЗП=1,15; ЭМ=1,25; ЗПМ=1,25; ТЗ=1,15; ТЗМ=1,25 | 100 м2 окрашиваемой поверхности | 0.3 | 1204.88 | 724.03 | 5.89 | 0.18 | 361 | 217 | 2 |  | 81.719 | 24.52 | 0.05 | 0.02
34 | ТЕР26-01-009-01 | Изоляция трубопроводов: матами минераловатными марки 100 толщиной 60 мм КОЭФ. К ПОЗИЦИИ: МДС 81-35.2004 п.4.7 ОЗП=1,15; ЭМ=1,25; ЗПМ=1,25; ТЗ=1,15; ТЗМ=1,25 | 1 м3 изоляции | 4.5 | 1191.44 | 211.78 | 120.32 |  | 5361 | 953 | 541 |  | 21.6775 | 97.55 | 0.8 | 3.6
35 | ТЕР26-01-052-01 | Покрытие поверхности изоляции трубопроводов упругими оболочками: стеклопластиками РСТ 1 214,25 = 1 946,49 - 6,48 x 113 КОЭФ. К ПОЗИЦИИ: МДС 81-35.2004 п.4.7 ОЗП=1,15; ЭМ=1,25; ЗПМ=1,25; ТЗ=1,15; ТЗМ=1,25 | 100 м2 поверхности покрытия изоляции | 1.2 | 1401.64 | 1173.4 | 171.68 |  | 1682 | 1408 | 206 |  | 123.257 | 147.91 | 0.875 | 1.05
Уд | 1. 101-1746 | Рубероид кровельный с мелкой посыпкой РМ-350 | м2 | 113 135,6 | 6.48 |  |  |  | 878.69
36 | СЦМ-104-0077 | Стеклопластик рулонный марки РСТ-А толщиной 0,3 мм | 1000 м2 | 0.1392 | 29157 |  |  |  | 4059
Итого прямые затраты по смете в ценах 2001г. | [8 empty] | 222933 | 13882 | 3501 | 76 |  | 1443.86 |  | 20.81
Накладные расходы | [8 empty] | 16342
Сметная прибыль | [8 empty] | 10730
Итоги по смете:
Итоги по Строительным работам
Сантехнические работы - внутренние (трубопроводы, водопровод, канализация, отопление, газоснабжение, вентиляция и кондиционирование воздуха):
Итого Поз. 1-12, 15-18, 21-29 | [8 empty] | 120575 | 9278 | 2726 | 76 |  | 962.23 |  | 15.99
Накладные расходы 128% ФОТ (от 9 354) | [8 empty] | 11973
Сметная прибыль 83% ФОТ (от 9 354) | [8 empty] | 7764
Итого c накладными и см. прибылью | [8 empty] | 140312 |  |  |  |  | 962.23 |  | 15.99
Защита строительных конструкций и оборудования от коррозии:
Итого Поз. 19, 32 | [8 empty] | 319 | 75 | 15 |  |  | 6.96 |  | 0.03
Накладные расходы 90% ФОТ (от 75) | [8 empty] | 68
Сметная прибыль 70% ФОТ (от 75) | [8 empty] | 53
Итого c накладными и см. прибылью | [8 empty] | 440 |  |  |  |  | 6.96 |  | 0.03
Отделочные работы:
Итого Поз. 20, 33 | [8 empty] | 1373 | 825 | 7 |  |  | 93.16 |  | 0.06
Накладные расходы 105% ФОТ (от 825) | [8 empty] | 866
Сметная прибыль 55% ФОТ (от 825) | [8 empty] | 454
Итого c накладными и см. прибылью | [8 empty] | 2693 |  |  |  |  | 93.16 |  | 0.06
Теплоизоляционные работы:
Итого Поз. 34-36 | [8 empty] | 11102 | 2361 | 747 |  |  | 245.46 |  | 4.65
Накладные расходы 100% ФОТ (от 2 361) | [8 empty] | 2361
Сметная прибыль 70% ФОТ (от 2 361) | [8 empty] | 1653
Итого c накладными и см. прибылью | [8 empty] | 15116 |  |  |  |  | 245.46 |  | 4.65
Итого | [8 empty] | 158561 |  |  |  |  | 1307.81 |  | 20.73
Итоги по Монтажным работам
Итого Поз. 13, 30 | [8 empty] | 1486 | 1343 | 6 |  |  | 136.05 |  | 0.08
Накладные расходы 80% ФОТ (от 1 343) | [8 empty] | 1074
Сметная прибыль 60% ФОТ (от 1 343) | [8 empty] | 806
Итого c накладными и см. прибылью | [8 empty] | 3366 |  |  |  |  | 136.05 |  | 0.08
Итоги по Оборудованию
Итого Поз. 14, 31 | [8 empty] | 88078
ВСЕГО по смете | [8 empty] | 250005 |  |  |  |  | 1443.86 |  | 20.81
[5 empty] | Составил |  |  |  | Римарчук О.В.
[5 empty] | Проверил |  |  |  | Петрик Т.Л.