## Локальная смета
УКС Комитета по вопросам промышленности, строительства, транспорта и связи
Администрации Балаковского муниципального образования Саратовской области
(заказчик)
Реконструкция детского сада под "Бизнес-инкубатор", ул.Минская, 63
(наименование объекта)
ЛОКАЛЬНАЯ СМЕТА № 02-01-06
На вентиляцию
(наименование работ и затрат)
Основание: 1МК-Э/08-ОВ
|  |  | Сметная стоимость ___________________________________________________________ | [5 empty] | ___________________________269,490 |  | тыс.руб.
|  |  | строительных работ ___________________________________________________________ | [5 empty] | ___________________________________________________________262,497 |  | тыс.руб.
|  |  | монтажных работ ___________________________________________________________ | [5 empty] | ___________________________________________________________6,993 |  | тыс.руб.
|  |  | Средства на оплату труда ___________________________________________________________ | [5 empty] | ___________________________22,575 |  | тыс.руб.
|  |  | Сметная трудоемкость ___________________________________________________________ | [5 empty] | ___________________________________________________________2355,19 |  | чел.час
Составлена в ценах 2001 г.
№ пп | Обоснование | Наименование | Ед. изм. | Кол. | Стоимость единицы, руб. |  |  |  | Общая стоимость, руб. |  |  |  | Т/з осн. раб.на ед. | Т/з осн. раб. Всего | Т/з мех. на ед. | Т/з мех. Всего
[5 empty] | Всего | В том числе |  |  | Всего | В том числе
[6 empty] | Осн.З/п | Эк.Маш | З/пМех |  | Осн.З/п | Эк.Маш | З/пМех
1 | 2 | 3 | 4 | 5 | 6 | 7 | 8 | 9 | 10 | 11 | 12 | 13 | 14 | 15 | 16 | 17
Раздел 1. Кондиционирование
1 | ФЕРм07-01-035-01 | Монтаж наружных блоков при устаноке сплит-систем весом до 0,18 т | шт. | 5 | 622.68 | 311.17 | 30.24 | 1.62 | 3113 | 1556 | 151 | 8 | 31.4 | 157 | 0.24 | 1.2
2 | ТЕР20-06-013-01 | Монтаж внутренних блоков при установке сплит-систем производительностью до 10 тыс.м3/час 3 964,57 = 205 834,57 - 20 187,00 x 10 КОЭФ. К ПОЗИЦИИ: МДС 81.35-2004 п.4.7 ОЗП=1,15; ЭМ=1,25; ЗПМ=1,25; ТЗ=1,15; ТЗМ=1,25 | 10 блоков | 0.6 | 4469.31 | 1846.9 | 1319.2 | 60.15 | 2682 | 1108 | 792 | 36 | 191.7855 | 115.07 | 7.775 | 4.67
Уд | 1. 300-9621-1 | Блоки тепломассообмена БТМ-2 производительностью до 10 тыс. м3/час | шт | 10 6 | 20187 |  |  |  | 121122
3 | Прайс-лист | Стоимость наружного блока кондиционера сплит-системы TOSHIBA RAS-M18YAV-E Цена: 1170х23,19:1,18:1,15:1,04:5,28 | шт | 1 | 3641.16 |  |  |  | 3641
4 | Прайс-лист | Стоимость внутреннего блока RAS-M13YKV-E3 Цена: 350х23,19:1,18:1,15:1,04:5,28 | шт | 1 | 1089.24 |  |  |  | 1089
5 | Прайс-лист | Стоимость внутреннего блока RAS-M10UKV-E3 Цена: 320х23,19:1,18:1,15:1,04:5,28 | шт | 1 | 995.87 |  |  |  | 996
6 | Прайс-лист | Стоимость кондиционера Mitsubishi наружный блок MU-GA50VB и внутренний блок MS-GA50VB Цена: (900+670)х23,19:1,18:1,15:1,04:5,28 | компл | 2 | 4885.99 |  |  |  | 9772
7 | Прайс-лист | Стоимость кондиционера Mitsubishi наружный блок MU-GA60VB и внутренний блок MS-GA60VB Цена: (750+1130)х23,19:1,18:1,15:1,04:5,28 | компл | 2 | 5850.75 |  |  |  | 11702
8 | ФЕРм12-01-105-01 | Трубопроводы из медных труб. Диаметр труб наружный, мм: до 18 | 100 м | 0.26 | 1175.65 | 849.45 | 282.79 | 18.63 | 306 | 221 | 74 | 5 | 88.3 | 22.96 | 2.51 | 0.65
9 | С159-89 | Трубы медные, наружным диаметром 12мм, толщиной стенки 1мм ГОСТ 617-90 Цена: 1540х15 КОЭФ. К ПОЗИЦИИ: Новый коэффициент МАТ=15 | т | 0.003 | 23100 |  |  |  | 69
10 | С159-91 | Трубы медные, наружным диаметром 15мм, толщиной стенки 1мм Цена: 1590х15 КОЭФ. К ПОЗИЦИИ: Новый коэффициент МАТ=15 | т | 0.004 | 23850 |  |  |  | 95
11 | С159-94 | Трубы медные, наружным диаметром 19мм, толщиной стенки 1мм Цена: 1580х15 КОЭФ. К ПОЗИЦИИ: Новый коэффициент МАТ=15 | т | 0.0026 | 23700 |  |  |  | 62
12 | ТЕР26-01-017-01 | Изоляция трубопроводов изделиями из вспененного полиэтилена ("Термофлекс"): трубками КОЭФ. К ПОЗИЦИИ: МДС 81.35-2004 п.4.7 ОЗП=1,15; ЭМ=1,25; ЗПМ=1,25; ТЗ=1,15; ТЗМ=1,25 | 10 м трубопроводов | 2.55 | 72.52 | 34.92 | 37.6 |  | 185 | 89 | 96 |  | 3.52 | 8.98 | 0.25 | 0.64
13 | СЦМ-104-0120 | Клей Армофлекс 520 | л | 0.365 | 234 |  |  |  | 85
14 | СЦМ-104-0121 | Очиститель для клея Армофлекс | л | 0.05 | 198.8 |  |  |  | 10
15 | СЦМ-104-0125 | Лента самоклеящаяся Армофлекс 3х50 мм | м | 38.25 | 2.7 |  |  |  | 103
16 | Прайс-лист | Клипсы (зажимы) Цена: 140,94:1,18:1,15:1,04:5,28 | 100шт | 0.765 | 18.91 |  |  |  | 14
17 | Прайс-лист | Трубки из полиэтилена "Термофлекс" толщиной 13 мм, наружным диаметром медной трубы 12 мм V=10х1,1 Цена: 29,11:1,18:1,15:1,04:5,28 | м | 11 | 3.91 |  |  |  | 43
18 | Прайс-лист | Трубки из полиэтилена "Термофлекс" толщиной 13 мм, наружным диаметром медной трубы 15 мм Цена: 32,31:1,18:1,15:1,04:5,28 | м | 11 | 4.34 |  |  |  | 48
19 | Прайс-лист | Трубки из полиэтилена "Термофлекс" толщиной 13 мм, наружным диаметром медной трубы 19 мм Цена: 35,15:1,18:1,15:1,04:5,28 | м | 6.05 | 4.72 |  |  |  | 29
20 | ФЕРм08-02-396-05 | Кабельный лоток из пластиката 60х60 мм | 100 м | 0.255 | 2076.9 | 353.82 | 672.75 | 150.68 | 530 | 90 | 172 | 38 | 37.6 | 9.59 | 14.1 | 3.6
21 | СЦМ-101-1753 (прим.) | Стоимость кабельного лотка из пластиката сечением 60х60 мм | м | 25.5 | 4.18 |  |  |  | 107
Итого прямые затраты по разделу в ценах 2001г. | [8 empty] | 34681 | 3064 | 1285 | 87 |  | 313.6 |  | 10.76
Итого прямые затраты по разделу с учетом коэффициентов к итогам | [8 empty] | 34776 | 3119 | 1325 | 89 |  | 313.6 |  | 10.76
Накладные расходы | [8 empty] | 3180
Сметная прибыль | [8 empty] | 2216
Итоги по разделу 1 Кондиционирование :
Итоги по Строительным работам
Сантехнические работы - внутренние (трубопроводы, водопровод, канализация, отопление, газоснабжение, вентиляция и кондиционирование воздуха):
Итого Поз. 2-7 | [8 empty] | 29882 | 1108 | 792 | 36 |  | 115.07 |  | 4.67
Всего с учетом "Индивидуальные испытания систем вентиляции ОЗП=5%; ЭМ=5%; ЗПМ=5%" | [8 empty] | 29977 | 1163 | 832 | 38 |  | 115.07 |  | 4.67
Накладные расходы 128% ФОТ (от 1 201) | [8 empty] | 1537
Сметная прибыль 83% ФОТ (от 1 201) | [8 empty] | 997
Итого c накладными и см. прибылью | [8 empty] | 32511 |  |  |  |  | 115.07 |  | 4.67
Теплоизоляционные работы:
Итого Поз. 12-19 | [8 empty] | 517 | 89 | 96 |  |  | 8.98 |  | 0.64
Накладные расходы 100% ФОТ (от 89) | [8 empty] | 89
Сметная прибыль 70% ФОТ (от 89) | [8 empty] | 62
Итого c накладными и см. прибылью | [8 empty] | 668 |  |  |  |  | 8.98 |  | 0.64
Итого | [8 empty] | 33179 |  |  |  |  | 124.05 |  | 5.31
Итоги по Монтажным работам
Монтаж оборудования:
Итого Поз. 1, 8-11 | [8 empty] | 3645 | 1777 | 225 | 13 |  | 179.96 |  | 1.85
Накладные расходы 80% ФОТ (от 1 790) | [8 empty] | 1432
Сметная прибыль 60% ФОТ (от 1 790) | [8 empty] | 1074
Итого c накладными и см. прибылью | [8 empty] | 6151 |  |  |  |  | 179.96 |  | 1.85
Электромонтажные работы на других объектах:
Итого Поз. 20-21 | [8 empty] | 637 | 90 | 172 | 38 |  | 9.59 |  | 3.6
Накладные расходы 95% ФОТ (от 128) | [8 empty] | 122
Сметная прибыль 65% ФОТ (от 128) | [8 empty] | 83
Итого c накладными и см. прибылью | [8 empty] | 842 |  |  |  |  | 9.59 |  | 3.6
Итого | [8 empty] | 6993 |  |  |  |  | 189.55 |  | 5.45
Итого по разделу 1 Кондиционирование | [8 empty] | 40172 |  |  |  |  | 313.6 |  | 10.76
Раздел 2. Вентиляция
Системы В1-В3
22 | ТЕР20-03-002-01 | Установка вентиляторов канальных вытяжных KVF1-160C, KVF1-100C "Арктос" массой: до 0,025 т КОЭФ. К ПОЗИЦИИ: МДС 81.35-2004 п.4.7 ОЗП=1,15; ЭМ=1,25; ЗПМ=1,25; ТЗ=1,15; ТЗМ=1,25 | 1 вентилятор | 3 | 837.68 | 44.08 | 12.88 | 0.24 | 2513 | 132 | 39 | 1 | 4.577 | 13.73 | 0.0625 | 0.19
23 | ТЕР20-02-014-01 | Установка шумоглушителей ТН 300х150 "Арктос" КОЭФ. К ПОЗИЦИИ: МДС 81.35-2004 п.4.7 ОЗП=1,15; ЭМ=1,25; ЗПМ=1,25; ТЗ=1,15; ТЗМ=1,25 | 1 шт. | 3 | 388.62 | 11.11 | 2.92 |  | 1166 | 33 | 9 |  | 1.2535 | 3.76 | 0.0125 | 0.04
24 | ТЕР20-01-001-03 | Прокладка воздуховодов из листовой, класса Н (нормальные) толщиной: 0,5 мм, периметром 700, 800 мм КОЭФ. К ПОЗИЦИИ: МДС 81.35-2004 п.4.7 ОЗП=1,15; ЭМ=1,25; ЗПМ=1,25; ТЗ=1,15; ТЗМ=1,25 | 100 м2 поверхности воздуховодов | 0.0281 | 10148.08 | 1546.51 | 208.06 | 9.82 | 285 | 43 | 6 |  | 176.7435 | 4.97 | 1.275 | 0.04
25 | ТЕР20-01-001-02 | Прокладка воздуховодов из листовой,класса Н (нормальные) толщиной: 0,5 мм, периметром 600 мм КОЭФ. К ПОЗИЦИИ: МДС 81.35-2004 п.4.7 ОЗП=1,15; ЭМ=1,25; ЗПМ=1,25; ТЗ=1,15; ТЗМ=1,25 | 100 м2 поверхности воздуховодов | 0.1032 | 10918.48 | 1689.1 | 261.55 | 12.46 | 1127 | 174 | 27 | 1 | 193.039 | 19.92 | 1.625 | 0.17
26 | СЦМ-300-0478 | Крепления для воздуховодов | т | 0.13 | 8814 |  |  |  | 1146
27 | ТЕР20-02-003-10 | Установка решеток жалюзийных стальных: щелевых регулирующих (Р) номер 150 размер 150х150 мм КОЭФ. К ПОЗИЦИИ: МДС 81.35-2004 п.4.7 ОЗП=1,15; ЭМ=1,25; ЗПМ=1,25; ТЗ=1,15; ТЗМ=1,25 | 1 решетка | 2 | 27.8 | 11.04 | 8.35 |  | 56 | 22 | 17 |  | 1.2305 | 2.46 | 0.0125 | 0.03
28 | ТЕР20-02-003-11 | Установка решеток жалюзийных стальных: щелевых регулирующих (Р) номер 200 размер 200х200 мм КОЭФ. К ПОЗИЦИИ: МДС 81.35-2004 п.4.7 ОЗП=1,15; ЭМ=1,25; ЗПМ=1,25; ТЗ=1,15; ТЗМ=1,25 | 1 решетка | 1 | 31.82 | 11.04 | 8.35 |  | 32 | 11 | 8 |  | 1.2305 | 1.23 | 0.0125 | 0.01
29 | ТЕР20-02-010-01 | Установка зонтов над шахтами из листовой стали прямоугольного сечения периметром: 250х250 мм ЗП.00.000 КОЭФ. К ПОЗИЦИИ: МДС 81.35-2004 п.4.7 ОЗП=1,15; ЭМ=1,25; ЗПМ=1,25; ТЗ=1,15; ТЗМ=1,25 | 1 зонт | 3 | 83.95 | 6.76 | 2.94 |  | 252 | 20 | 9 |  | 0.736 | 2.21 | 0.0125 | 0.04
30 | СЦМ-300-0478 | Крепления для воздуховодов (уголок) | т | 0.20358 | 8814 |  |  |  | 1794
Системы ВЕ1-ВЕ28
31 | ТЕР20-01-001-02 | Прокладка воздуховодов из листовой, класса Н (нормальные) толщиной: 0,5 мм, периметром до 600 мм КОЭФ. К ПОЗИЦИИ: МДС 81.35-2004 п.4.7 ОЗП=1,15; ЭМ=1,25; ЗПМ=1,25; ТЗ=1,15; ТЗМ=1,25 | 100 м2 поверхности воздуховодов | 0.26 | 10918.48 | 1689.1 | 261.55 | 12.46 | 2839 | 439 | 68 | 3 | 193.039 | 50.19 | 1.625 | 0.42
32 | ТЕР20-01-001-03 | Прокладка воздуховодов из листовой, оцинкованной стали и алюминия класса Н (нормальные) толщиной: 0,5 мм, периметром 800, 1000 мм КОЭФ. К ПОЗИЦИИ: МДС 81.35-2004 п.4.7 ОЗП=1,15; ЭМ=1,25; ЗПМ=1,25; ТЗ=1,15; ТЗМ=1,25 | 100 м2 поверхности воздуховодов | 1.615 | 10148.08 | 1546.51 | 208.06 | 9.82 | 16389 | 2498 | 336 | 16 | 176.7435 | 285.44 | 1.275 | 2.06
33 | ТЕР20-02-003-10 | Установка решеток жалюзийных стальных: щелевых регулирующих (Р) номер 150 размер 150х150 мм КОЭФ. К ПОЗИЦИИ: МДС 81.35-2004 п.4.7 ОЗП=1,15; ЭМ=1,25; ЗПМ=1,25; ТЗ=1,15; ТЗМ=1,25 | 1 решетка | 23 | 27.8 | 11.04 | 8.35 |  | 639 | 254 | 192 |  | 1.2305 | 28.3 | 0.0125 | 0.29
34 | ТЕР20-02-003-11 | Установка решеток жалюзийных стальных: щелевых регулирующих (Р) номер 200 размер 200х200 мм КОЭФ. К ПОЗИЦИИ: МДС 81.35-2004 п.4.7 ОЗП=1,15; ЭМ=1,25; ЗПМ=1,25; ТЗ=1,15; ТЗМ=1,25 | 1 решетка | 25 | 31.82 | 11.04 | 8.35 |  | 796 | 276 | 209 |  | 1.2305 | 30.76 | 0.0125 | 0.31
35 | ТЕР20-02-001-08 | Вытяжной диффузор DVS160 КОЭФ. К ПОЗИЦИИ: МДС 81.35-2004 п.4.7 ОЗП=1,15; ЭМ=1,25; ЗПМ=1,25; ТЗ=1,15; ТЗМ=1,25 | шт | 4 | 642.3 | 14.78 | 78.09 |  | 2569 | 59 | 312 |  | 1.6675 | 6.67 | 0.475 | 1.9
36 | ТЕР20-02-010-01 | Установка зонтов над шахтами из листовой стали прямоугольного сечения периметром: 250х250мм ЗП.00.000 КОЭФ. К ПОЗИЦИИ: МДС 81.35-2004 п.4.7 ОЗП=1,15; ЭМ=1,25; ЗПМ=1,25; ТЗ=1,15; ТЗМ=1,25 | 1 зонт | 10 | 83.95 | 6.76 | 2.94 |  | 839 | 68 | 29 |  | 0.736 | 7.36 | 0.0125 | 0.13
37 | ТЕР20-02-010-05 | Установка зонтов над шахтами из листовой стали прямоугольного сечения периметром: 500х800мм ЗП.00.000-06 КОЭФ. К ПОЗИЦИИ: МДС 81.35-2004 п.4.7 ОЗП=1,15; ЭМ=1,25; ЗПМ=1,25; ТЗ=1,15; ТЗМ=1,25 | 1 зонт | 24 | 357.79 | 23.13 | 7.04 |  | 8587 | 555 | 169 |  | 2.6105 | 62.65 | 0.025 | 0.6
38 | ТЕР20-02-010-07 | Установка зонтов над шахтами из листовой стали прямоугольного сечения периметром: 800х1000мм ЗП.00.000-07 КОЭФ. К ПОЗИЦИИ: МДС 81.35-2004 п.4.7 ОЗП=1,15; ЭМ=1,25; ЗПМ=1,25; ТЗ=1,15; ТЗМ=1,25 | 1 зонт | 2 | 717.9 | 30.36 | 11.75 | 0.24 | 1436 | 61 | 24 |  | 3.427 | 6.85 | 0.05 | 0.1
39 | ТЕР20-02-013-01 | Установка узлов прохода вытяжных вентиляционных шахт диаметром патрубка: 200 мм УП1, диаметром патрубка: 250 мм УП1-01 КОЭФ. К ПОЗИЦИИ: МДС 81.35-2004 п.4.7 ОЗП=1,15; ЭМ=1,25; ЗПМ=1,25; ТЗ=1,15; ТЗМ=1,25 | 10 узлов | 1.1 | 3248.57 | 275.84 | 6.7 |  | 3573 | 303 | 7 |  | 32.338 | 35.57 | 0.025 | 0.03
40 | ТЕР20-02-013-02 | Установка узлов прохода вытяжных вентиляционных шахт диаметром патрубка: до 355 мм КОЭФ. К ПОЗИЦИИ: МДС 81.35-2004 п.4.7 ОЗП=1,15; ЭМ=1,25; ЗПМ=1,25; ТЗ=1,15; ТЗМ=1,25 | 10 узлов | 5.5 | 3582.44 | 301.54 | 7.62 |  | 19703 | 1658 | 42 |  | 35.351 | 194.43 | 0.025 | 0.14
Системы П1-П4
41 | ТЕР20-02-002-01 | Установка решеток наружных настенных "Арктос" площадью в свету: до 0,5 м2 КОЭФ. К ПОЗИЦИИ: МДС 81.35-2004 п.4.7 ОЗП=1,15; ЭМ=1,25; ЗПМ=1,25; ТЗ=1,15; ТЗМ=1,25 | 1 решетка | 37 | 84.62 | 15.06 | 9.55 |  | 3131 | 557 | 353 |  | 1.679 | 62.12 | 0.0125 | 0.46
42 | ТЕР20-02-003-05 | Установка решеток приточных РВ1-2 КОЭФ. К ПОЗИЦИИ: МДС 81.35-2004 п.4.7 ОЗП=1,15; ЭМ=1,25; ЗПМ=1,25; ТЗ=1,15; ТЗМ=1,25 | 1 решетка | 3 | 54.64 | 12.06 | 9.55 |  | 164 | 36 | 29 |  | 1.3455 | 4.04 | 0.0125 | 0.04
43 | ТЕР20-01-001-15 | Короб из листовой стали толщиной: 1 мм, 900х400х300 мм КОЭФ. К ПОЗИЦИИ: МДС 81.35-2004 п.4.7 ОЗП=1,15; ЭМ=1,25; ЗПМ=1,25; ТЗ=1,15; ТЗМ=1,25 | 100 м2 поверхности воздуховодов | 0.0078 | 11533.69 | 684.46 | 179.76 | 6.95 | 90 | 5 | 1 |  | 78.223 | 0.61 | 0.9 | 0.01
44 | ТЕР20-01-001-15 | То же, 900х450х300 КОЭФ. К ПОЗИЦИИ: МДС 81.35-2004 п.4.7 ОЗП=1,15; ЭМ=1,25; ЗПМ=1,25; ТЗ=1,15; ТЗМ=1,25 | 100 м2 поверхности воздуховодов | 0.0081 | 11533.69 | 684.46 | 179.76 | 6.95 | 93 | 6 | 1 |  | 78.223 | 0.63 | 0.9 | 0.01
45 | ТЕР20-01-001-15 | То же, 900х500х300 КОЭФ. К ПОЗИЦИИ: МДС 81.35-2004 п.4.7 ОЗП=1,15; ЭМ=1,25; ЗПМ=1,25; ТЗ=1,15; ТЗМ=1,25 | 100 м2 поверхности воздуховодов | 0.0336 | 11533.69 | 684.46 | 179.76 | 6.95 | 388 | 23 | 6 |  | 78.223 | 2.63 | 0.9 | 0.03
46 | ТЕР20-01-001-15 | То же, 400х300х400 КОЭФ. К ПОЗИЦИИ: МДС 81.35-2004 п.4.7 ОЗП=1,15; ЭМ=1,25; ЗПМ=1,25; ТЗ=1,15; ТЗМ=1,25 | 100 м2 поверхности воздуховодов | 0.006 | 11533.69 | 684.46 | 179.76 | 6.95 | 69 | 4 | 1 |  | 78.223 | 0.47 | 0.9 | 0.01
47 | ТЕР20-02-004-19 | Установка клапанов воздушных SRK 50-30 КОЭФ. К ПОЗИЦИИ: МДС 81.35-2004 п.4.7 ОЗП=1,15; ЭМ=1,25; ЗПМ=1,25; ТЗ=1,15; ТЗМ=1,25 | 1 клапан | 1 | 1843.58 | 22.59 | 4.02 |  | 1844 | 23 | 4 |  | 2.5185 | 2.52 | 0.0125 | 0.01
48 | ТЕР20-05-001-01 | Кассета фильтра FFK 50-30 252,75 = 780,75 - 528,00 КОЭФ. К ПОЗИЦИИ: МДС 81.35-2004 п.4.7 ОЗП=1,15; ЭМ=1,25; ЗПМ=1,25; ТЗ=1,15; ТЗМ=1,25 | 1 м2 поверхности в свету | 0.15 | 260.9 | 44.8 | 11.54 |  | 39 | 7 | 2 |  | 4.761 | 0.71 | 0.05 | 0.01
Уд | 1. 300-9500-1 | Фильтры ячейковые ФЯЛ-1 с фильтрующим материалом ФПП | м2 | 1 0,15 | 528 |  |  |  | 79.2
49 | Прайс-лист | Стоимость кассеты фильтра FFK 50-30 Цена: 138х36,5:1,18:1,15:1,04:5,28 | шт | 1 | 645.97 |  |  |  | 646
50 | ТЕР20-06-008-01 | Установка воздухонагревателей без обводного канала однорядных производительностью: до 31,5 тыс.м3/час VBR50-30-4 КОЭФ. К ПОЗИЦИИ: МДС 81.35-2004 п.4.7 ОЗП=1,15; ЭМ=1,25; ЗПМ=1,25; ТЗ=1,15; ТЗМ=1,25 | 1 воздухонагреватель | 1 | 6178.72 | 180.63 | 92.46 | 4.08 | 6179 | 181 | 92 | 4 | 18.7565 | 18.76 | 0.5375 | 0.54
51 | ТЕР20-02-018-01 | Установка вставок гибких прямоугольных DS 50-30 КОЭФ. К ПОЗИЦИИ: МДС 81.35-2004 п.4.7 ОЗП=1,15; ЭМ=1,25; ЗПМ=1,25; ТЗ=1,15; ТЗМ=1,25 | 1 м2 | 0.3 | 277.31 | 57.86 | 1.88 |  | 83 | 17 | 1 |  | 6.6125 | 1.98 | 0.0125
52 | ТЕР20-03-002-01 | Установка вентиляторов канальных КТ50-30-4 весом 21 кг КОЭФ. К ПОЗИЦИИ: МДС 81.35-2004 п.4.7 ОЗП=1,15; ЭМ=1,25; ЗПМ=1,25; ТЗ=1,15; ТЗМ=1,25 | 1 вентилятор | 1 | 837.68 | 44.08 | 12.88 | 0.24 | 838 | 44 | 13 |  | 4.577 | 4.58 | 0.0625 | 0.06
53 | ТЕР20-02-015-05 | Установка шумоглушителей LDR50-30 "Systemair" КОЭФ. К ПОЗИЦИИ: МДС 81.35-2004 п.4.7 ОЗП=1,15; ЭМ=1,25; ЗПМ=1,25; ТЗ=1,15; ТЗМ=1,25 | 1 шт. | 2 | 950.21 | 18.55 | 5.56 |  | 1900 | 37 | 11 |  | 2.093 | 4.19 | 0.025 | 0.05
54 | ТЕР20-01-001-09 | Прокладка воздуховодов из листовой стали класса Н (нормальные) толщиной: 0,7 мм, периметром 1000 мм КОЭФ. К ПОЗИЦИИ: МДС 81.35-2004 п.4.7 ОЗП=1,15; ЭМ=1,25; ЗПМ=1,25; ТЗ=1,15; ТЗМ=1,25 | 100 м2 поверхности воздуховодов | 0.215 | 13517.85 | 1546.51 | 208.06 | 9.82 | 2906 | 332 | 45 | 2 | 176.7435 | 38 | 1.275 | 0.27
55 | ТЕР20-02-005-08 | Установка воздушного клапана SRK60-35 КОЭФ. К ПОЗИЦИИ: МДС 81.35-2004 п.4.7 ОЗП=1,15; ЭМ=1,25; ЗПМ=1,25; ТЗ=1,15; ТЗМ=1,25 | 1 шт. | 1 | 363 | 17.43 | 3.31 |  | 363 | 17 | 3 |  | 1.9435 | 1.94 | 0.0125 | 0.01
56 | ТЕР20-05-001-01 | Кассета фильтра FFK 60-35 252,75 = 780,75 - 528,00 КОЭФ. К ПОЗИЦИИ: МДС 81.35-2004 п.4.7 ОЗП=1,15; ЭМ=1,25; ЗПМ=1,25; ТЗ=1,15; ТЗМ=1,25 | 1 м2 поверхности в свету | 0.21 | 260.9 | 44.8 | 11.54 |  | 55 | 9 | 2 |  | 4.761 | 1 | 0.05 | 0.01
Уд | 1. 300-9500-1 | Фильтры ячейковые ФЯЛ-1 с фильтрующим материалом ФПП | м2 | 1 0,21 | 528 |  |  |  | 110.88
57 | Прайс-лист | Стоимость кассеты фильтра FFK 60-35 Цена: 138х36,5:1,18:1,15:1,04:5,28 | шт | 1 | 675.97 |  |  |  | 676
58 | ТЕР20-06-008-01 | Установка воздухонагревателей без обводного канала однорядных производительностью: до 31,5 тыс.м3/час VBR60-35-4 КОЭФ. К ПОЗИЦИИ: МДС 81.35-2004 п.4.7 ОЗП=1,15; ЭМ=1,25; ЗПМ=1,25; ТЗ=1,15; ТЗМ=1,25 | 1 воздухонагреватель | 1 | 6178.72 | 180.63 | 92.46 | 4.08 | 6179 | 181 | 92 | 4 | 18.7565 | 18.76 | 0.5375 | 0.54
59 | ТЕР20-02-018-01 | Установка вставок гибких прямоугольных DS 60-35 КОЭФ. К ПОЗИЦИИ: МДС 81.35-2004 п.4.7 ОЗП=1,15; ЭМ=1,25; ЗПМ=1,25; ТЗ=1,15; ТЗМ=1,25 | 1 м2 | 0.42 | 277.31 | 57.86 | 1.88 |  | 116 | 24 | 1 |  | 6.6125 | 2.78 | 0.0125 | 0.01
60 | ТЕР20-03-002-02 | Установка вентиляторов канальных КТ60-35-4 весом 38 кг КОЭФ. К ПОЗИЦИИ: МДС 81.35-2004 п.4.7 ОЗП=1,15; ЭМ=1,25; ЗПМ=1,25; ТЗ=1,15; ТЗМ=1,25 | 1 вентилятор | 1 | 2377.7 | 59.92 | 25.44 | 0.24 | 2378 | 60 | 25 |  | 6.2215 | 6.22 | 0.1375 | 0.14
61 | ТЕР20-01-001-02 | Прокладка воздуховодов из листовой стали класса Н (нормальные) толщиной: 0,5 мм, периметром до 600 мм КОЭФ. К ПОЗИЦИИ: МДС 81.35-2004 п.4.7 ОЗП=1,15; ЭМ=1,25; ЗПМ=1,25; ТЗ=1,15; ТЗМ=1,25 | 100 м2 поверхности воздуховодов | 0.065 | 10918.48 | 1689.1 | 261.55 | 12.46 | 710 | 110 | 17 | 1 | 193.039 | 12.55 | 1.625 | 0.11
62 | ТЕР20-01-001-03 | Прокладка воздуховодов из листовой стали класса Н (нормальные) толщиной: 0,5 мм, периметром 800, 1000 мм КОЭФ. К ПОЗИЦИИ: МДС 81.35-2004 п.4.7 ОЗП=1,15; ЭМ=1,25; ЗПМ=1,25; ТЗ=1,15; ТЗМ=1,25 | 100 м2 поверхности воздуховодов | 0.055 | 10148.08 | 1546.51 | 208.06 | 9.82 | 558 | 85 | 11 | 1 | 176.7435 | 9.72 | 1.275 | 0.07
63 | ТЕР20-02-001-08 | Вытяжной диффузор DVS-Р160, DVS-Р125 "Арктос" КОЭФ. К ПОЗИЦИИ: МДС 81.35-2004 п.4.7 ОЗП=1,15; ЭМ=1,25; ЗПМ=1,25; ТЗ=1,15; ТЗМ=1,25 | шт | 3 | 642.3 | 14.78 | 78.09 |  | 1927 | 44 | 234 |  | 1.6675 | 5 | 0.475 | 1.43
64 | ТЕР20-02-003-05 | Установка решеток приточных РВ1-1 КОЭФ. К ПОЗИЦИИ: МДС 81.35-2004 п.4.7 ОЗП=1,15; ЭМ=1,25; ЗПМ=1,25; ТЗ=1,15; ТЗМ=1,25 | 1 решетка | 5 | 54.64 | 12.06 | 9.55 |  | 273 | 60 | 48 |  | 1.3455 | 6.73 | 0.0125 | 0.06
65 | ТЕР20-02-006-06 | Установка клапанов КПУ-1М-0-Н 150х200, 150х100 с электрическим приводом КОЭФ. К ПОЗИЦИИ: МДС 81.35-2004 п.4.7 ОЗП=1,15; ЭМ=1,25; ЗПМ=1,25; ТЗ=1,15; ТЗМ=1,25 | 1 шт. | 2 | 2608.79 | 16.81 | 3.24 |  | 5218 | 34 | 6 |  | 1.8745 | 3.75 | 0.0125 | 0.03
66 | ТЕР20-02-005-08 | Установка воздушных клапанов SRK70-40 КОЭФ. К ПОЗИЦИИ: МДС 81.35-2004 п.4.7 ОЗП=1,15; ЭМ=1,25; ЗПМ=1,25; ТЗ=1,15; ТЗМ=1,25 | 1 шт. | 2 | 363 | 17.43 | 3.31 |  | 726 | 35 | 7 |  | 1.9435 | 3.89 | 0.0125 | 0.03
67 | ТЕР20-05-001-01 | Кассета фильтра FFK 70-40 252,75 = 780,75 - 528,00 КОЭФ. К ПОЗИЦИИ: МДС 81.35-2004 п.4.7 ОЗП=1,15; ЭМ=1,25; ЗПМ=1,25; ТЗ=1,15; ТЗМ=1,25 | 1 м2 поверхности в свету | 0.28 | 260.9 | 44.8 | 11.54 |  | 73 | 13 | 3 |  | 4.761 | 1.33 | 0.05 | 0.01
Уд | 1. 300-9500-1 | Фильтры ячейковые ФЯЛ-1 с фильтрующим материалом ФПП | м2 | 1 0,28 | 528 |  |  |  | 147.84
68 | Прайс-лист | Стоимость кассеты фильтра FFK 70-40 Цена: 138х36,5:1,18:1,15:1,04:5,28 | шт | 2 | 675.97 |  |  |  | 1352
69 | ТЕР20-06-009-01 | Установка воздухонагревателей без обводного канала двухрядных производительностью: до 31,5 тыс.м3/час VBR70-40-2 КОЭФ. К ПОЗИЦИИ: МДС 81.35-2004 п.4.7 ОЗП=1,15; ЭМ=1,25; ЗПМ=1,25; ТЗ=1,15; ТЗМ=1,25 | 1 воздухонагреватель | 2 | 10276.1 | 211.08 | 93.79 | 4.08 | 20552 | 422 | 188 | 8 | 21.919 | 43.84 | 0.5375 | 1.08
70 | ТЕР20-02-018-01 | Установка вставок гибких прямоугольных DS70-40 КОЭФ. К ПОЗИЦИИ: МДС 81.35-2004 п.4.7 ОЗП=1,15; ЭМ=1,25; ЗПМ=1,25; ТЗ=1,15; ТЗМ=1,25 | 1 м2 | 1.12 | 277.31 | 57.86 | 1.88 |  | 311 | 65 | 2 |  | 6.6125 | 7.41 | 0.0125 | 0.01
71 | ТЕР20-03-002-03 | Установка вентиляторов канальных КТ70-40-4 весом 60 кг КОЭФ. К ПОЗИЦИИ: МДС 81.35-2004 п.4.7 ОЗП=1,15; ЭМ=1,25; ЗПМ=1,25; ТЗ=1,15; ТЗМ=1,25 | 1 вентилятор | 2 | 2776.32 | 114.84 | 44.8 | 0.48 | 5553 | 230 | 90 | 1 | 11.9255 | 23.85 | 0.2375 | 0.48
72 | ТЕР20-02-016-09 | Установка глушителей шума LDR70-40 "Systemair" КОЭФ. К ПОЗИЦИИ: МДС 81.35-2004 п.4.7 ОЗП=1,15; ЭМ=1,25; ЗПМ=1,25; ТЗ=1,15; ТЗМ=1,25 | 1 пластина | 4 | 815.1 | 10.8 | 7.78 |  | 3260 | 43 | 31 |  | 1.219 | 4.88 | 0.0375 | 0.15
73 | ТЕР20-01-001-10 | Прокладка воздуховодов из листовой стали класса Н (нормальные) толщиной: 0,7 мм, периметром 1400 мм КОЭФ. К ПОЗИЦИИ: МДС 81.35-2004 п.4.7 ОЗП=1,15; ЭМ=1,25; ЗПМ=1,25; ТЗ=1,15; ТЗМ=1,25 | 100 м2 поверхности воздуховодов | 0.05 | 10470.13 | 1338.12 | 194.34 | 9.1 | 524 | 67 | 10 |  | 152.927 | 7.65 | 1.1875 | 0.06
74 | ТЕР20-01-001-09 | То же, периметром 900 мм КОЭФ. К ПОЗИЦИИ: МДС 81.35-2004 п.4.7 ОЗП=1,15; ЭМ=1,25; ЗПМ=1,25; ТЗ=1,15; ТЗМ=1,25 | 100 м2 поверхности воздуховодов | 0.27 | 13517.85 | 1546.51 | 208.06 | 9.82 | 3650 | 418 | 56 | 3 | 176.7435 | 47.72 | 1.275 | 0.34
75 | ТЕР20-01-001-08 | То же, периметром 500 мм КОЭФ. К ПОЗИЦИИ: МДС 81.35-2004 п.4.7 ОЗП=1,15; ЭМ=1,25; ЗПМ=1,25; ТЗ=1,15; ТЗМ=1,25 | 100 м2 поверхности воздуховодов | 0.01 | 8764.25 | 1006.86 | 233.38 | 8.62 | 88 | 10 | 2 |  | 115.069 | 1.15 | 1.0625 | 0.01
76 | ТЕР20-01-001-02 | Прокладка воздуховодов из листовой стали класса Н (нормальные) толщиной: 0,5 мм, периметром до 600 мм КОЭФ. К ПОЗИЦИИ: МДС 81.35-2004 п.4.7 ОЗП=1,15; ЭМ=1,25; ЗПМ=1,25; ТЗ=1,15; ТЗМ=1,25 | 100 м2 поверхности воздуховодов | 0.395 | 10918.48 | 1689.1 | 261.55 | 12.46 | 4313 | 667 | 103 | 5 | 193.039 | 76.25 | 1.625 | 0.64
77 | ТЕР20-01-001-03 | То же, периметром 800 мм КОЭФ. К ПОЗИЦИИ: МДС 81.35-2004 п.4.7 ОЗП=1,15; ЭМ=1,25; ЗПМ=1,25; ТЗ=1,15; ТЗМ=1,25 | 100 м2 поверхности воздуховодов | 0.248 | 10148.08 | 1546.51 | 208.06 | 9.82 | 2517 | 384 | 52 | 2 | 176.7435 | 43.83 | 1.275 | 0.32
78 | ТЕР20-01-001-15 | Соединительный короб 450х300х400 КОЭФ. К ПОЗИЦИИ: МДС 81.35-2004 п.4.7 ОЗП=1,15; ЭМ=1,25; ЗПМ=1,25; ТЗ=1,15; ТЗМ=1,25 | 100 м2 поверхности воздуховодов | 0.006 | 11533.69 | 684.46 | 179.76 | 6.95 | 69 | 4 | 1 |  | 78.223 | 0.47 | 0.9 | 0.01
79 | ТЕР20-02-006-07 | Установка клапанов воздушных КПУ-1М-0-Н-300х400-2 с электрическим приводом КОЭФ. К ПОЗИЦИИ: МДС 81.35-2004 п.4.7 ОЗП=1,15; ЭМ=1,25; ЗПМ=1,25; ТЗ=1,15; ТЗМ=1,25 | 1 шт. | 2 | 2700.11 | 18.98 | 3.44 |  | 5400 | 38 | 7 |  | 2.116 | 4.23 | 0.0125 | 0.03
80 | ТЕР20-02-006-06 | Установка клапанов воздушных КПУ-1М-0-Н-200х250-2 с электрическим приводом КОЭФ. К ПОЗИЦИИ: МДС 81.35-2004 п.4.7 ОЗП=1,15; ЭМ=1,25; ЗПМ=1,25; ТЗ=1,15; ТЗМ=1,25 | 1 шт. | 2 | 2608.79 | 16.81 | 3.24 |  | 5218 | 34 | 6 |  | 1.8745 | 3.75 | 0.0125 | 0.03
81 | ТЕР20-02-006-06 | Установка клапанов воздушных КПУ-1М-0-Н-250х250-2 с электрическим приводом КОЭФ. К ПОЗИЦИИ: МДС 81.35-2004 п.4.7 ОЗП=1,15; ЭМ=1,25; ЗПМ=1,25; ТЗ=1,15; ТЗМ=1,25 | 1 шт. | 2 | 2608.79 | 16.81 | 3.24 |  | 5218 | 34 | 6 |  | 1.8745 | 3.75 | 0.0125 | 0.03
Изоляционные работы
82 | ТЕР13-03-002-04 | Огрунтовка металлических поверхностей за один раз: грунтовкой ГФ-021 КОЭФ. К ПОЗИЦИИ: МДС 81.35-2004 п.4.7 ОЗП=1,15; ЭМ=1,25; ЗПМ=1,25; ТЗ=1,15; ТЗМ=1,25 | 100 м2 окрашиваемой поверхности | 6.99 | 280.3 | 65.03 | 12.55 | 0.18 | 1959 | 455 | 88 | 1 | 6.1065 | 42.68 | 0.025 | 0.17
83 | ТЕР15-04-030-02 | Масляная окраска металлических поверхностей, количество окрасок 2 КОЭФ. К ПОЗИЦИИ: МДС 81.35-2004 п.4.7 ОЗП=1,15; ЭМ=1,25; ЗПМ=1,25; ТЗ=1,15; ТЗМ=1,25 | 100 м2 окрашиваемой поверхности | 3.61 | 663.59 | 124.41 | 5.89 | 0.18 | 2396 | 449 | 21 | 1 | 14.0415 | 50.69 | 0.05 | 0.18
84 | ТЕР26-02-008-01 | Огнезащитное покрытие металлоконструкций воздуховодов приточно-вытяжных систем составом "Файрекс-300" с пределом огнестойкости: 0,5 часа КОЭФ. К ПОЗИЦИИ: МДС 81.35-2004 п.4.7 ОЗП=1,15; ЭМ=1,25; ЗПМ=1,25; ТЗ=1,15; ТЗМ=1,25 | 100 м2 обрабатываемой поверхности | 0.08 | 3641.2 | 2368.24 | 1109.48 |  | 291 | 189 | 89 |  | 274.1025 | 21.93 | 0.9375 | 0.08
85 | СЦМ-104-0090 | Ткань стеклянная конструкционная Т-13 | 1000 м2 | 0.0088 | 14088 |  |  |  | 124
86 | СЦМ-113-0502 | Состав огнезащитный Файрекс-300 | кг | 43.2 | 46.4 |  |  |  | 2004
87 | ТЕР26-01-009-01 | Изоляция матами минераловатными марок 75, 100 толщиной 60 мм КОЭФ. К ПОЗИЦИИ: МДС 81.35-2004 п.4.7 ОЗП=1,15; ЭМ=1,25; ЗПМ=1,25; ТЗ=1,15; ТЗМ=1,25 | 1 м3 изоляции | 11.48 | 1191.44 | 211.78 | 120.32 |  | 13678 | 2431 | 1381 |  | 21.6775 | 248.86 | 0.8 | 9.18
88 | СЦМ-101-0540 | Лента стальная упаковочная, мягкая, нормальной точности 0,7х20-50 мм | т | 0.1217 | 8322 |  |  |  | 1013
89 | ТЕР26-01-049-01 | Покрытие поверхности изоляции листами алюминиевых сплавов толщиной 0,8 мм КОЭФ. К ПОЗИЦИИ: МДС 81.35-2004 п.4.7 ОЗП=1,15; ЭМ=1,25; ЗПМ=1,25; ТЗ=1,15; ТЗМ=1,25 | 100 м2 поверхности покрытия изоляции | 2.56 | 2007.1 | 1668.7 | 278.89 |  | 5138 | 4272 | 714 |  | 170.798 | 437.24 | 0.525 | 1.34
90 | СЦМ-516-0609 | Лента алюминиевая марки АД1Н, шириной 20 мм, толщиной 0,8 мм | кг | 11.65 | 56.8 |  |  |  | 662
91 | СЦМ-517-0302 | Листы алюминиевые марки АД1Н, толщиной 0,8 мм | кг | 47.9 | 49.8 |  |  |  | 2385
Итого прямые затраты по разделу в ценах 2001г. | [8 empty] | 191038 | 18762 | 5358 | 54 |  | 2041.59 |  | 24.59
Итого прямые затраты по разделу с учетом коэффициентов к итогам | [8 empty] | 191739 | 19310 | 5511 | 57 |  | 2041.59 |  | 24.59
Накладные расходы | [8 empty] | 22583
Сметная прибыль | [8 empty] | 14993
Итоги по разделу 2 Вентиляция :
Сантехнические работы - внутренние (трубопроводы, водопровод, канализация, отопление, газоснабжение, вентиляция и кондиционирование воздуха):
Итого Поз. 22-81 | [8 empty] | 161388 | 10966 | 3065 | 52 |  | 1240.19 |  | 13.64
Всего с учетом "Индивидуальные испытания систем вентиляции ОЗП=5%; ЭМ=5%; ЗПМ=5%" | [8 empty] | 162089 | 11514 | 3218 | 55 |  | 1240.19 |  | 13.64
Накладные расходы 128% ФОТ (от 11 569) | [8 empty] | 14808
Сметная прибыль 83% ФОТ (от 11 569) | [8 empty] | 9602
Итого c накладными и см. прибылью | [8 empty] | 186499 |  |  |  |  | 1240.19 |  | 13.64
Защита строительных конструкций и оборудования от коррозии:
Итого Поз. 82 | [8 empty] | 1959 | 455 | 88 | 1 |  | 42.68 |  | 0.17
Накладные расходы 90% ФОТ (от 456) | [8 empty] | 410
Сметная прибыль 70% ФОТ (от 456) | [8 empty] | 319
Итого c накладными и см. прибылью | [8 empty] | 2688 |  |  |  |  | 42.68 |  | 0.17
Отделочные работы:
Итого Поз. 83 | [8 empty] | 2396 | 449 | 21 | 1 |  | 50.69 |  | 0.18
Накладные расходы 105% ФОТ (от 450) | [8 empty] | 473
Сметная прибыль 55% ФОТ (от 450) | [8 empty] | 248
Итого c накладными и см. прибылью | [8 empty] | 3117 |  |  |  |  | 50.69 |  | 0.18
Теплоизоляционные работы:
Итого Поз. 84-91 | [8 empty] | 25295 | 6892 | 2184 |  |  | 708.03 |  | 10.6
Накладные расходы 100% ФОТ (от 6 892) | [8 empty] | 6892
Сметная прибыль 70% ФОТ (от 6 892) | [8 empty] | 4824
Итого c накладными и см. прибылью | [8 empty] | 37011 |  |  |  |  | 708.03 |  | 10.6
Итого по разделу 2 Вентиляция | [8 empty] | 229315 |  |  |  |  | 2041.59 |  | 24.59
ИТОГИ ПО СМЕТЕ:
Итого Строительные работы | [8 empty] | 262497 |  |  |  |  | 2165.64 |  | 29.9
Итого Монтажные работы | [8 empty] | 6993 |  |  |  |  | 189.55 |  | 5.45
ВСЕГО по смете | [8 empty] | 269490 |  |  |  |  | 2355.19 |  | 35.35
[5 empty] | Составил |  |  |  | Троценко Г.Г.
[5 empty] | Проверил |  |  |  | Петрик Т.Л.